## Sheet2
Apklausos sąlygų 3 priedas
STATINIO PAPRASTOJO REMONTO DARBŲ KIEKIO ŽINIARAŠTIS
2025 m. balandžio 9 d. Nr.
Klaipėda
Komisija, sudaryta Karinių jūrų pajėgų vado 2022-04-02 įsakymu Nr. V-297 "Dėl Karinių jūrų pajėgų standartinių veiklos procedūrų tvirtinimo", apžiūros metu nustatė, kad:
1. KJP štabo (1B3p) slėptuvės (10H1p) adresu: N. Uosto g. 24, Klaipėda remonto darbai. Reikia atlikti šiuos remonto darbus išvardytus lentelėje, nes slėptuvė kritinės būklės ir netinkama naudojimui.
Eil. Nr. | Darbų pavadinimas | Mato vnt. | Kiekis | Techninių specifikacijų vardinis žymuo | Pastabos
Vidaus - lauko darbai
1 | Angų iškirtimas, liukui bei vėdinimo kaminui k9=1.15 | m | 5 | TS-8
2 | Liuko įrengimas | vnt. | 1 | TS-9
3 | Kopėčių įrengimas prie liuko | 100m | 0.04 | TS-10
Skyriuje 1
Vidaus darbai
1 | Sienų paviršiaus valymas vandeniu, naudojant aukšto slėgio plovimo įrenginį (paviršiaus plovimas) k8=1.09 (Ceresesit CT 99) | 100m2 | 2.6 | TS-3
2 | Tinko nudaužymas nuo sienų ir lubų mūrinių ir betoninių paviršių, kai nudaužomų vietų plotas daugiau kaip 5 m2 | m2 | 50 | TS-12
3 | Sienų atskirų vietų iki 1 m2 ploto tinko remontas (Vietose kur leidžia vandenį užtaisyti nepralaidžiu vandeniui montažiniu Cementu Ceresit CX 5) k8=1.15 | m2 | 50 | TS-12
4 | Vidaus paviršių padengimas besikristalizuojančia hidroizoliacine danga Ceresit CTR 90 k8=1.12 | 100m2 | 2.6 | TS-13
5 | Cementinio skiedinio grindų išlyginamųjų sluoksnių įrengimas rankiniu būdu, kai sluoksnio storis iki 40 mm | 100m2 | 0.6 | TS-6
6 | Keraminių plytelių grindų dangos įrengimas ant išlyginto pagrindo, kai siūlės iki 8mm pločio , plytelės plotas daugiau 0,012 iki 0,05m2 | m2 | 60 | TS-7
7 | Hidroizoliacijos dviem sluoksniais tepimas priš grindų plytelių klijavimą | m2 | 60 | TS-7
8 | 25 mm storio cementinių ir betoninių dangų išardymas | 100m2 | 0.2 | TS-1
9 | Paviršinio vandens surinkimo kanalų paklojimas ant įrengto pagrindo (didelių ir vidutinių apkrovų kanalų plotis 100 mm) k1=1.15,k9=1.15 | 100m | 0.5 | TS-25
10 | Vidaus nuotekų plastikinių skirstomųjų vamzdynų ir stovų vamzdžių montavimas, kai nominalusis vidinis skersmuo iki 110 mm (m vamzdyno) | m | 30 | TS-26
11 | Nuotekų vamzdyno prijungimas prie esamų tinklų, iškertant šulinio sienelę (sausame grunte, kai vamzdžių skersmuo iki 600 mm) k1=1.15,k8=1.03,k9=1.15 | vnt. | 1 | TS-27
12 | Šulinio grotelių montavimas | vnt. | 1 | TS-30
13 | Nuotekų paskirstymo šulinių montavimas k9=1.15 | vnt. | 1 | TS-28
14 | Nuotekų persiurbimo siurblio montavimas k9=1.15 | vnt. | 1 | TS-29
Skyriuje 2
Elektros dalis
1 | Atvirosios elektros instaliacijos iš plokščių laidų demontavimas | 100m | 1 | TS-1
2 | Elektros instaliacijos laidų, kabelių iki 16 mm2 skerspjūvio ploto tiesimas plastikiniuose kanaluose | 100m | 2.5 | TS-20
3 | Jungiklio montavimas prie mūro pagrindo, kai instaliacija atviroji | 100vnt | 0.1 | TS-24
4 | Elektros instaliacijos prietaisų montavimas, kai instaliacija atviroji (pagrindas mūras, kištukiniai lizdai) | 100vnt | 0.15 | TS-24
5 | Modulinių paskirstymo skydų su elektros aparatais montavimas, kai skydo modulių skiačius 24 vnt, skaičiuojamoji galia iki 50 kW | vnt. | 1 | TS-19
6 | Šviestuvų, kabinamų ant kablių ar pakabų, demontavimas | 100vnt | 0.1 | TS-1
7 | šviestuvų montavimas (šviestuvai vienos lempos) (Šviestuvai atsparūs drėgmei dulkėm) | vnt. | 10 | TS-18
8 | Ašinių ventiliatorių montavimas gyvenamųjų namų vėdinimo šachtose | vnt. | 1 | TS-21
9 | Signalinio kabelio tarp sistemos elementų tiesimas plastikiniuose kanaluose | 100m | 1 | TS-22
10 | Kabelių, laidų apsaugos gofruotų vamzdžių klojimas, tvirtinanat prie konstrukcijų, kai vamzdžių išorinis skersmuo iki 32 mm | 100m | 1 | TS-22
11 | Aliarmo sirenos, blykstės montavimas išorėje | vnt. | 1 | TS-22
12 | Aliarmo sirenos, blykstės arba skambučio montavimas patalpos viduje | vnt. | 1 | TS-22
13 | Optinio spindulinio dūmų jutiklio (siųstuvo-imtuvo) komplekto montavimas | kompl. | 5 | TS-22
14 | Rezervinio maitinimo šaltinio montavimas | vnt. | 1 | TS-22
15 | Pavojaus mygtuko (laidinio) montavimas | vnt. | 2 | TS-22
16 | 2-4 zonų priešgaisrinės ir apsauginės signalizacijos centralės montavimas | vnt. | 1 | TS-22
17 | 6 zonų mikroprocesorinių apsauginių sistemų derininimas k1=1.15 | vnt. | 1 | TS-22
Skyriuje 3
2. Įvertinus galimą papildomą užsakovo išlaidų poreikį, kuris gali atsirasti dėl statinio paprastojo remonto darbų kiekio žiniaraščio, projekto arba aprašo sprendinių tikslinimo, dėl kiekio žiniaraštyje, projekte arba apraše papildomų ar apskaičiuojant kainą neįtrauktų, tačiau statiniui suremontuoti būtinų darbų, siūlo numatyti 0,0 proc. nuo remonto darbų kainos lėšų papildomiems remonto darbams finansuoti.
PRIDEDAMA:
1. Bendrieji duomenys apie planuojamą remontuoti statinį;
2. Techninė specifikacija;
3. Objekto planas.