## Sheet1
DARBŲ KIEKIŲ ŽINIARAŠTIS
Sudaryta pagal 2024.10 kainas
Statinių grupė 789 Prienų rajono Išlaužo ir Ašmintos kadastrinės vietovės dalies melioracijos sistemų rekonstrukcija
Statinys 1 Prienų rajono Išlaužo ir Ašmintos kadastrinės vietovės dalies melioracijos sistemų rekonstrukcija
Žiniaraštis 1 Griovių rekonstrukcijos darbai Ašmintos k.v.
| 2025.04.08 |  | Suma žiniaraščiui EUR
Sąm. | Darbo | Darbų ir išlaidų | Mato | Kiekis | Kaina | EUR
eil. | kodas | aprašymai | vnt |  | Vieneto kaina | Iš viso
| 1 | Griovių rekonstrukcijos darbai Ašmintos k.v.
1 | MN7P-0120 | Krūmų ant griovių šlaitų pjovimas rankiniu būdu, kai krūmai tankūs k9=1.15 | 100m2 | 59.3 | 0 | 0
2 | MN4-33 | Nukirstų krūmų surinkimas ir išvežimas nuo 0.5 iki 1.0 km traktoriais iki 59 kW (80 AJ) galingumo, kai kelmynas tankus k9=1.15 | ha | 0.593 | 0 | 0
3 | MN7-2 | Griovių valymas įranga vienakaušiais ekskavatoriais su 0.4 m3 talpos kaušais, kai valomo sluoksnio storis iki 0.4 m k9=1.15 | 100m | 0.82 | 0 | 0
4 | MN7-3 | Griovių valymas įranga vienakaušiais ekskavatoriais su 0.4 m3 talpos kaušais, kai valomo sluoksnio storis didesnis kaip 0,4 m k9=1.15 | 100m | 9.02 | 0 | 0
5 | MN7-8 | Griovių valymas rankiniu būdu, ties žiotimis, vamzdynais, elektros laidais k9=1.15 | m3 | 0.6 | 0 | 0
6 | MN1-46 | Supilto I-II grupės grunto sklaidymas buldozeriais iki 59 kw (80 aj) galingumo kai paskleistos juostos plotis 10 m. k9=1.15 | t. m3 | 0.051 | 0 | 0
7 | MN1-46 | Supilto I-II grupės grunto sklaidymas buldozeriais iki 59 kw (80 aj) galingumo kai paskleistos juostos plotis 20 m. k4=2.000,k9=1.15 | t. m3 | 1.3 | 0 | 0
8 | MN7-4 | Pagriovių lėkščiavimas iškastų iš griovių sąnašų susmulkinimui traktoriais iki 59 kW (80 AJ) galingumo (2 kartus) k4=2.000,k9=1.15 | ha | 0.984 | 0 | 0
9 | MN7-4 | Pagriovių lėkščiavimas iškastų iš griovių sąnašų susmulkinimui traktoriais iki 59 kW (80 AJ) galingumo (2 kartus) k4=2.000,k9=1.15 | ha | 0.902 | 0 | 0
10 | N57P-0118 | Šakų, šaknų, akmenų surinkimas po lėkščiavimo, pakrovimas ir išvežimas, kai atstumas 1,0 km k9=1.15 | 10m3 | 3.041 | 0 | 0
11 | MN3-174-110 | Rekonstruojamų drenažo žiočių pakeitimas 110 mm skersmens polietileninėmis žiotimis k9=1.15 | vnt | 1 | 0 | 0
12 | MN3-174-160 | Rekonstruojamų drenažo žiočių pakeitimas 160 mm skersmens polietileninėmis žiotimis k9=1.15 | vnt | 7 | 0 | 0
13 | MN3-187-1 | Latako L-50PE-2,0 įrengimas, kai griovio gylis iki 2,0m (1latakui) k9=1.15 | vnt | 2 | 0 | 0
14 | MN7-8 | Valyti velėną nuo kolektoriaus antgalių k9=1.15 | m3 | 0.4 | 0 | 0
15 | MN7P-0111 | Mechanizuotas griovių šlaitų šienavimas k9=1.15 | ha | 0.6835 | 0 | 0
16 | MN7-19 | Griovių šlaitų, kraštų ir dugno šienavimas rankiniu būdu k9=1.15 | 100m2 | 17.09 | 0 | 0
|  | Skyriuje 1 |  |  |  | 0
|  | žiniaraštyje 1 |  |  |  | 0
|  | Pridėtinės vertės mokestis 21.00% |  |  |  | 0
|  | Iš viso žiniaraštyje 1 |  |  |  | 0
Sudarė :
/Pavardė/