## Sheet1
Dinaminė pirkimų sistema „Fizioterapijos ir slaugos priemonių užsakymai per CPO LT elektroninį katalogą"
Pastaba. Jei iš šiose techninėse specifikacijose pateiktų duomenų būtų galima daryti prielaidą apie konkrečius pirkimo objekto modelius ar šaltinius, konkrečius technologinius procesus ar prekių ženklus, patentus, tipus, konkrečią kilmę ar gamybą, laikoma, kad jie yra tik orientaciniai.
1 | Kėlimo ir persikėlimo įranga
Matavimo vnt. - vienetas
1.1. | KPĮ. PACIENTO PERKĖLIMO LENTA | Prekės pavadinimas, gamintojas, prekės kodas ar modelis
| Skirta gulinčių pacientų perkėlimui nuo vieno paviršiaus ant kito, pakelti arba paversti juos lovoje | Siūlomos prekės atitikimo techniniams reikalavimams patvirtinimas ("Atitinka") su nuoroda į pateiktą dokumentaciją, patvirtinančią atitiktį reikalavimui.
| Pagaminta iš plastiko (HDPE arba lygiavertės medžiagos) | Nurodyti siūlomos prekės tikslų parametrą ir nuorodą į pateiktą dokumentaciją, patvirtinančią atitiktį reikalavimui.
| Lanksti, sulenkiama per pusę, su rankenomis | Siūlomos prekės atitikimo techniniams reikalavimams patvirtinimas ("Atitinka") su nuoroda į pateiktą dokumentaciją, patvirtinančią atitiktį reikalavimui.
| Užvalkalas pagamintas iš slidžios medžiagos (užtikrinančios gerą slydimą) | Siūlomos prekės atitikimo techniniams reikalavimams patvirtinimas ("Atitinka") su nuoroda į pateiktą dokumentaciją, patvirtinančią atitiktį reikalavimui.
| Užvalkalas atsparus dezinfekcinių medžiagų poveikiui | Siūlomos prekės atitikimo techniniams reikalavimams patvirtinimas ("Atitinka") su nuoroda į pateiktą dokumentaciją, patvirtinančią atitiktį reikalavimui.
| Tinkamas plauti ≥ 60 °C temperatūroje | Nurodyti siūlomos prekės tikslų parametrą ir nuorodą į pateiktą dokumentaciją, patvirtinančią atitiktį reikalavimui.
| Maksimali gamintojo leistina apkrova ≥ 150 kg | Nurodyti siūlomos prekės tikslų parametrą ir nuorodą į pateiktą dokumentaciją, patvirtinančią atitiktį reikalavimui.
| Išoriniai paciento perkėlimo lentos matmenys (ilgis x plotis) (175 x 50) ± 5 cm | Nurodyti siūlomos prekės tikslų parametrą ir nuorodą į pateiktą dokumentaciją, patvirtinančią atitiktį reikalavimui.
| Garantija ne mažiau 12 mėn | Nurodyti tikslų garantijos terminą
| Gamintojas šios prekės gamyboje naudoja atsinaujinančius energijos šaltinius | Taip* Ne
| Siūloma prekė turi būti pažymėta CE ženklu pagal Europos Parlamento ir Tarybos reglamentą (ES) 2017/745 dėl medicinos priemonių | Taip/Turi
| 1. Pateikti CE sertifikato arba gamintojo EB atitikties deklaracijos kopiją pagal Europos Parlamento ir Tarybos reglamentą (ES) 2017/745 originalo ir lietuvių kalba, jei taikoma. Jei netaikoma, privaloma pateikti įrodymus apie netaikymą. 2. Pateikti atitikimą techniniams reikalavimams patvirtinančią gamintojo dokumentaciją (techninius aprašus, naudojimo instrukciją, bukletus ir pan.) su atžymomis į prekės atitikimą nustatytiems techniniams reikalavimams (pažymint kurį techninės specifikacijos reikalavimą patvirtina nurodytas parametras). Bet kokia kita kalba (išskyrus lietuvių ir anglų) parengti dokumentai turi būti pateikiami su vertimu į lietuvių arba anglų kalbą. Originaliame gamintojo dokumente privalo būti atžyma, kurį techninės specifikacijos reikalavimų lentelės parametrą patvirtina nurodytas parametras. Pateikiamos skaitmeninės dokumentų kopijos. 3. VšĮ CPO LT pareikalavus, tiekėjas privalo pateikti prekės/-ių pavyzdį/-ius. Prekių pavyzdžiai, atlikus jų vertinimą, grąžinami tiekėjui. 4.*Pateikiami gamintojo pasirašyti dokumentai, įrodantys, kad siūlomų prekių gamyboje naudojami atsinaujinantys energijos šaltiniai (sertifikatai, gamintojo aprašai ar kiti lygiaverčiai dokumentai). | Įkeliami dokumentai
Matavimo vnt. - vienetas
1.2. | KPĮ. PERKĖLIMO PAKLODĖ | Prekės pavadinimas, gamintojas, prekės kodas ar modelis
| Perkelti gulinčius pacientus nuo vieno paviršiaus ant kito arba paversti juos lovoje | Siūlomos prekės atitikimo techniniams reikalavimams patvirtinimas ("Atitinka") su nuoroda į pateiktą dokumentaciją, patvirtinančią atitiktį reikalavimui.
| Galimybė naudoti rentgeno kabinetuose, operacinėse, perkeliant pacientus į dušo vežimėlį ar mobilią vonią | Siūlomos prekės atitikimo techniniams reikalavimams patvirtinimas ("Atitinka") su nuoroda į pateiktą dokumentaciją, patvirtinančią atitiktį reikalavimui.
| Komplektuojama kartu su apsauginiu užvalkalu | Siūlomos prekės atitikimo techniniams reikalavimams patvirtinimas ("Atitinka") su nuoroda į pateiktą dokumentaciją, patvirtinančią atitiktį reikalavimui.
| Paklodės paviršius pagamintas iš poliesterio arba lygiavertės medžiagos | Nurodyti siūlomos prekės tikslius išmatavimus ir nuorodą į pateiktą dokumentaciją, patvirtinančią atitiktį reikalavimui.
| Paklodės vidinis sluoksnis ir užvalkalas pagaminti iš ypatingai mažos trinties medžiagos (užtikrinančios gerą slydimą) | Siūlomos prekės atitikimo techniniams reikalavimams patvirtinimas ("Atitinka") su nuoroda į pateiktą dokumentaciją, patvirtinančią atitiktį reikalavimui.
| Užvalkalo audinio sudėtyje yra anglies pluošto arba lygiavertės medžiagos, sumažinančios audinio įsielektrinimą | Siūlomos prekės atitikimo techniniams reikalavimams patvirtinimas ("Atitinka") su nuoroda į pateiktą dokumentaciją, patvirtinančią atitiktį reikalavimui.
| Užvalkalas lengvai besisukantis (slystantis) aplink pagrindą | Siūlomos prekės atitikimo techniniams reikalavimams patvirtinimas ("Atitinka") su nuoroda į pateiktą dokumentaciją, patvirtinančią atitiktį reikalavimui.
| Matmenys (ilgis x plotis) (100 x 70) ± 10 cm | Nurodyti siūlomos prekės tikslius išmatavimus ir nuorodą į pateiktą dokumentaciją, patvirtinančią atitiktį reikalavimui.
| Maksimali apkrova ne mažiau 300 kg | Nurodyti siūlomos prekės tikslius išmatavimus ir nuorodą į pateiktą dokumentaciją, patvirtinančią atitiktį reikalavimui.
| Skalbiama ne žemesnėje kaip 60 °C temperatūroje | Nurodyti siūlomos prekės tikslius išmatavimus ir nuorodą į pateiktą dokumentaciją, patvirtinančią atitiktį reikalavimui.
| Džiovinama elektriniu džiovintuvu 45-50 °C temperatūroje | Nurodyti siūlomos prekės tikslius išmatavimus ir nuorodą į pateiktą dokumentaciją, patvirtinančią atitiktį reikalavimui.
| Garantija ne mažiau 12 mėn | Nurodyti tikslų garantijos terminą
| Gamintojas šios prekės gamyboje naudoja atsinaujinančius energijos šaltinius | Taip* Ne
| Siūloma prekė turi būti pažymėta CE ženklu pagal Europos Parlamento ir Tarybos reglamentą (ES) 2017/745 dėl medicinos priemonių | Taip/Turi
| 1. Pateikti CE sertifikato arba gamintojo EB atitikties deklaracijos kopiją pagal Europos Parlamento ir Tarybos reglamentą (ES) 2017/745 originalo ir lietuvių kalba, jei taikoma. Jei netaikoma, privaloma pateikti įrodymus apie netaikymą. 2. Pateikti atitikimą techniniams reikalavimams patvirtinančią gamintojo dokumentaciją (techninius aprašus, naudojimo instrukciją, bukletus ir pan.) su atžymomis į prekės atitikimą nustatytiems techniniams reikalavimams (pažymint kurį techninės specifikacijos reikalavimą patvirtina nurodytas parametras). Bet kokia kita kalba (išskyrus lietuvių ir anglų) parengti dokumentai turi būti pateikiami su vertimu į lietuvių arba anglų kalbą. Originaliame gamintojo dokumente privalo būti atžyma, kurį techninės specifikacijos reikalavimų lentelės parametrą patvirtina nurodytas parametras. Pateikiamos skaitmeninės dokumentų kopijos. 3. VšĮ CPO LT pareikalavus, tiekėjas privalo pateikti prekės/-ių pavyzdį/-ius. Prekių pavyzdžiai, atlikus jų vertinimą, grąžinami tiekėjui. 4.*Pateikiami gamintojo pasirašyti dokumentai, įrodantys, kad siūlomų prekių gamyboje naudojami atsinaujinantys energijos šaltiniai (sertifikatai, gamintojo aprašai ar kiti lygiaverčiai dokumentai). | Įkeliami dokumentai
Matavimo vnt. - vienetas
1.3. | KPĮ. PASIKĖLIMO DIRŽAI | Prekės pavadinimas, gamintojas, prekės kodas ar modelis
| Skirti padėti pacientams atsikelti iš lovos | Siūlomos prekės atitikimo techniniams reikalavimams patvirtinimas ("Atitinka") su nuoroda į pateiktą dokumentaciją, patvirtinančią atitiktį reikalavimui.
| Gali būti naudojami kaip pagalbinė priemonė persėdimo iš vežimėlio į lovą metu | Siūlomos prekės atitikimo techniniams reikalavimams patvirtinimas ("Atitinka") su nuoroda į pateiktą dokumentaciją, patvirtinančią atitiktį reikalavimui.
| Tvirtinamas prie lovos galo | Siūlomos prekės atitikimo techniniams reikalavimams patvirtinimas ("Atitinka") su nuoroda į pateiktą dokumentaciją, patvirtinančią atitiktį reikalavimui.
| Matmenys (ilgis x plotis) (170 ±5 cm x 10 ±5 cm) | Nurodyti siūlomos prekės tikslius išmatavimus ir nuorodą į pateiktą dokumentaciją, patvirtinančią atitiktį reikalavimui.
| Ne mažiau kaip aštuonios pasikėlimo rankenos, po keturias abiejose diržo pusėse, nutolusios viena nuo kitos ne daugiau kaip per 20 cm | Siūlomos prekės atitikimo techniniams reikalavimams patvirtinimas ("Atitinka") su nuoroda į pateiktą dokumentaciją, patvirtinančią atitiktį reikalavimui.
| Maksimali apkrova ne mažiau kaip 150 kg | Nurodyti siūlomos prekės tikslius išmatavimus ir nuorodą į pateiktą dokumentaciją, patvirtinančią atitiktį reikalavimui.
| Pagamintas iš sintetinio pluošto arba lygiavertės medžiagos | Siūlomos prekės atitikimo techniniams reikalavimams patvirtinimas ("Atitinka") su nuoroda į pateiktą dokumentaciją, patvirtinančią atitiktį reikalavimui.
| Skalbiamas ne žemesnėje kaip 70 °C temperatūroje | Nurodyti siūlomos prekės tikslius išmatavimus ir nuorodą į pateiktą dokumentaciją, patvirtinančią atitiktį reikalavimui.
| Džiovinamas elektriniu džiovintuvu ne žemesnėje kaip 45-50 °C temperatūroje | Nurodyti siūlomos prekės tikslius išmatavimus ir nuorodą į pateiktą dokumentaciją, patvirtinančią atitiktį reikalavimui.
| Garantija ne mažiau 12 mėn | Nurodyti tikslų garantijos terminą
| Gamintojas šios prekės gamyboje naudoja atsinaujinančius energijos šaltinius | Taip* Ne
| Siūloma prekė turi būti pažymėta CE ženklu pagal Europos Parlamento ir Tarybos reglamentą (ES) 2017/745 dėl medicinos priemonių | Taip/Turi
| 1. Pateikti CE sertifikato arba gamintojo EB atitikties deklaracijos kopiją pagal Europos Parlamento ir Tarybos reglamentą (ES) 2017/745 originalo ir lietuvių kalba, jei taikoma. Jei netaikoma, privaloma pateikti įrodymus apie netaikymą. 2. Pateikti atitikimą techniniams reikalavimams patvirtinančią gamintojo dokumentaciją (techninius aprašus, naudojimo instrukciją, bukletus ir pan.) su atžymomis į prekės atitikimą nustatytiems techniniams reikalavimams (pažymint kurį techninės specifikacijos reikalavimą patvirtina nurodytas parametras). Bet kokia kita kalba (išskyrus lietuvių ir anglų) parengti dokumentai turi būti pateikiami su vertimu į lietuvių arba anglų kalbą. Originaliame gamintojo dokumente privalo būti atžyma, kurį techninės specifikacijos reikalavimų lentelės parametrą patvirtina nurodytas parametras. Pateikiamos skaitmeninės dokumentų kopijos. 3. VšĮ CPO LT pareikalavus, tiekėjas privalo pateikti prekės/-ių pavyzdį/-ius. Prekių pavyzdžiai, atlikus jų vertinimą, grąžinami tiekėjui. 4.*Pateikiami gamintojo pasirašyti dokumentai, įrodantys, kad siūlomų prekių gamyboje naudojami atsinaujinantys energijos šaltiniai (sertifikatai, gamintojo aprašai ar kiti lygiaverčiai dokumentai). | Įkeliami dokumentai
Matavimo vnt. - Vnt.
1.4. | KPĮ4.PACIENTO PERKĖLIMO LENTA (laidi rentgenui) | Prekės pavadinimas, gamintojas, prekės kodas ar modelis
| 1. Naudojama pacientų perslinkimui tarp dviejų skirtingų paviršių, tokių kaip lova – lova, lova – vežimėlis ir pan. | Siūlomos prekės atitikimo techniniam reikalavimui patvirtinimas ("Atitinka") su nuoroda į pateikto (-ų) dokumento (-ų) konkretų (-čius) puslapį (-ius), kuriame (-iuose) pateikta informacija patvirtina atitiktį reikalavimui.
| 2. Pagaminta iš aukštos kokybės HDPE arba plastiko (ar lygiaverčių medžiagų) plokštės | Nurodyti siūlomos prekės tikslų parametrą ir nuorodą į pateikto (-ų) dokumento (-ų) konkretų (-čius) puslapį (-ius), kuriame (-iuose) pateikta informacija patvirtina jūsų nurodytą parametrą ir atitiktį reikalavimui.
| 3. Laidi rentgeno spinduliams | Siūlomos prekės atitikimo techniniam reikalavimui patvirtinimas ("Atitinka") su nuoroda į pateikto (-ų) dokumento (-ų) konkretų (-čius) puslapį (-ius), kuriame (-iuose) pateikta informacija patvirtina atitiktį reikalavimui.
| 4. Užvalkalo siūlės sulydytos ultragarsu arba tvirtai susiūtos | Nurodyti siūlomos prekės tikslų parametrą ir nuorodą į pateikto (-ų) dokumento (-ų) konkretų (-čius) puslapį (-ius), kuriame (-iuose) pateikta informacija patvirtina jūsų nurodytą parametrą ir atitiktį reikalavimui.
| 5. Su specialiomis rankenomis galuose (naudojamos ir pernešimui) | Siūlomos prekės atitikimo techniniam reikalavimui patvirtinimas ("Atitinka") su nuoroda į pateikto (-ų) dokumento (-ų) konkretų (-čius) puslapį (-ius), kuriame (-iuose) pateikta informacija patvirtina atitiktį reikalavimui.
| 6.Užvalkalas – slidus, užtikrinantis gerą paciento slydimą | Siūlomos prekės atitikimo techniniam reikalavimui patvirtinimas ("Atitinka") su nuoroda į pateikto (-ų) dokumento (-ų) konkretų (-čius) puslapį (-ius), kuriame (-iuose) pateikta informacija patvirtina atitiktį reikalavimui.
| 7. Paciento perkėlimo lentos matmenys: ilgis ≥ 175 cm | Nurodyti siūlomos prekės tikslų parametrą ir nuorodą į pateikto (-ų) dokumento (-ų) konkretų (-čius) puslapį (-ius), kuriame (-iuose) pateikta informacija patvirtina jūsų nurodytą parametrą ir atitiktį reikalavimui.
| 8. Paciento perkėlimo lentos matmenys: plotis ≥ 49 cm | Nurodyti siūlomos prekės tikslų parametrą ir nuorodą į pateikto (-ų) dokumento (-ų) konkretų (-čius) puslapį (-ius), kuriame (-iuose) pateikta informacija patvirtina jūsų nurodytą parametrą ir atitiktį reikalavimui.
| 9. Paciento perkėlimo lentos svoris ≤ 4 kg | Nurodyti siūlomos prekės tikslų parametrą ir nuorodą į pateikto (-ų) dokumento (-ų) konkretų (-čius) puslapį (-ius), kuriame (-iuose) pateikta informacija patvirtina jūsų nurodytą parametrą ir atitiktį reikalavimui.
| 10. Maksimali gamintojo leistina apkrova ne mažiau kaip 150 kg | Nurodyti siūlomos prekės tikslų parametrą ir nuorodą į pateikto (-ų) dokumento (-ų) konkretų (-čius) puslapį (-ius), kuriame (-iuose) pateikta informacija patvirtina jūsų nurodytą parametrą ir atitiktį reikalavimui.
| Garantija ne mažiau kaip 12 mėn | Nurodyti tikslų garantijos terminą
| Gamintojas šios prekės gamyboje naudoja atsinaujinančius energijos šaltinius | Taip* Ne
| Siūloma prekė turi būti pažymėta CE ženklu pagal Europos Parlamento ir Tarybos reglamentą (ES) 2017/745 dėl medicinos priemonių | Taip/Turi
| 1. Pateikti siūlomos prekės galiojančio CE sertifikato arba gamintojo EB atitikties deklaracijos kopiją pagal Europos Parlamento ir Tarybos reglamentą (ES) 2017/745 dėl medicinos priemonių originalo ir lietuvių kalba, jei taikoma. Jei netaikoma, privaloma pateikti įrodymus apie netaikymą. 2. Pateikti siūlomos prekės atitikimą techniniams reikalavimams patvirtinančią gamintojo dokumentaciją (techninius aprašus, naudojimo instrukciją, bukletus ir pan.) su atžymomis į prekės atitikimą nustatytiems techniniams reikalavimams (pažymint kurį techninės specifikacijos reikalavimą patvirtina nurodytas parametras). Jei teikiami siūlomos prekės gamintojo dokumentai yra originalo, o ne lietuvių kalba, kartu privalote pateikti vertimą į lietuvių kalbą. Originaliame gamintojo dokumente privalo būti atžyma, kurį techninės specifikacijos reikalavimų lentelės parametrą patvirtina nurodytas parametras. Pateikiamos skaitmeninės dokumentų kopijos. 3. VšĮ CPO LT pareikalavus, tiekėjas privalo pateikti prekės/-ių pavyzdį/-ius. Prekių pavyzdžiai, atlikus jų vertinimą, grąžinami tiekėjui. 4.*Pateikiami gamintojo pasirašyti dokumentai, įrodantys, kad siūlomų prekių gamyboje naudojami atsinaujinantys energijos šaltiniai (sertifikatai, gamintojo aprašai ar kiti lygiaverčiai dokumentai). | Įkeliami dokumentai
Matavimo vnt. - Vnt.
1.5. | KPĮ5. SLIDI PAKLODĖ SU RANKENOMIS PACIENTŲ POZICIONAVIMUI | Prekės pavadinimas, gamintojas, prekės kodas ar modelis
| Slidi paklodė su rankenomis pacientų pozicionavimui lovoje skirta perkelti gulintį pacientą nuo vieno paviršiaus ant kito, pakelti arba paversti juos lovoje | Siūlomos prekės atitikimo techniniam reikalavimui patvirtinimas ("Atitinka") su nuoroda į pateikto (-ų) dokumento (-ų) konkretų (-čius) puslapį (-ius), kuriame (-iuose) pateikta informacija patvirtina atitiktį reikalavimui.
| Paklodės matmenys (150 x 85) ± 10 cm | Nurodyti siūlomos prekės tikslų parametrą ir nuorodą į pateikto (-ų) dokumento (-ų) konkretų (-čius) puslapį (-ius), kuriame (-iuose) pateikta informacija patvirtina jūsų nurodytą parametrą ir atitiktį reikalavimui.
| Paklodė pagaminta iš nailono arba lygiavertės medžiagos, slidžiu paviršiumi | Nurodyti siūlomos prekės tikslų parametrą ir nuorodą į pateikto (-ų) dokumento (-ų) konkretų (-čius) puslapį (-ius), kuriame (-iuose) pateikta informacija patvirtina jūsų nurodytą parametrą ir atitiktį reikalavimui.
| Paklodė su sustiprintomis ≥ 6 rankenomis paklodės šonuose | Nurodyti siūlomos prekės tikslų parametrą ir nuorodą į pateikto (-ų) dokumento (-ų) konkretų (-čius) puslapį (-ius), kuriame (-iuose) pateikta informacija patvirtina jūsų nurodytą parametrą ir atitiktį reikalavimui.
| Maksimali gamintojo leistina paklodės apkrova ≥ 350 kg | Nurodyti siūlomos prekės tikslų parametrą ir nuorodą į pateikto (-ų) dokumento (-ų) konkretų (-čius) puslapį (-ius), kuriame (-iuose) pateikta informacija patvirtina jūsų nurodytą parametrą ir atitiktį reikalavimui.
| Paklodė tinkama plauti ≥ 60 °C temperatūroje | Nurodyti siūlomos prekės tikslų parametrą ir nuorodą į pateikto (-ų) dokumento (-ų) konkretų (-čius) puslapį (-ius), kuriame (-iuose) pateikta informacija patvirtina jūsų nurodytą parametrą ir atitiktį reikalavimui.
| Paklodė atspari dezinfekcinių medžiagų poveikiui | Siūlomos prekės atitikimo techniniam reikalavimui patvirtinimas ("Atitinka") su nuoroda į pateikto (-ų) dokumento (-ų) konkretų (-čius) puslapį (-ius), kuriame (-iuose) pateikta informacija patvirtina atitiktį reikalavimui.
| Garantija ne mažiau kaip 12 mėn | Nurodyti tikslų garantijos terminą
| Gamintojas šios prekės gamyboje naudoja atsinaujinančius energijos šaltinius | Taip* Ne
| Siūlomos prekės turi būti pažymėtos CE ženklu pagal Europos Parlamento ir Tarybos reglamentą (ES) 2017/745 dėl medicinos priemonių** | Taip/Turi
| Kartu su prekėmis pateikiama priežiūros instrukcija lietuvių kalba*** | Taip/Turi
| 1.Pateikti siūlomos prekės atitikimą techniniams reikalavimams patvirtinančią gamintojo dokumentaciją (techninius aprašus, naudojimo instrukciją, bukletus ir pan.) su atžymomis į prekės atitikimą nustatytiems techniniams reikalavimams (pažymint kurį techninės specifikacijos reikalavimą patvirtina nurodytas parametras). Jei teikiami siūlomos prekės gamintojo dokumentai yra originalo, o ne lietuvių kalba, kartu privalote pateikti vertimą į lietuvių kalbą. Originaliame gamintojo dokumente privalo būti atžyma, kurį techninės specifikacijos reikalavimų lentelės parametrą patvirtina nurodytas parametras. Pateikiamos skaitmeninės dokumentų kopijos. 2.*Pateikiami gamintojo pasirašyti dokumentai, įrodantys, kad siūlomų prekių gamyboje naudojami atsinaujinantys energijos šaltiniai (sertifikatai, gamintojo aprašai ar kiti lygiaverčiai dokumentai). | Įkeliami dokumentai
**Kartu su pristatomomis prekėmis pateikiama galiojančio CE sertifikato arba gamintojo EB atitikties deklaracijos kopija pagal Europos Parlamento ir Tarybos reglamentą (ES) 2017/745 dėl medicinos priemonių originalo ir lietuvių kalba.
***Sutarties vykdymo sąlyga pateikiama tiekėjų informavimo tikslu.
2 | Priemonės vaikščiojimui
Matavimo vnt. - pora
2.1. | PVA1.PAŽASTINIAI RAMENTAI (S dydis) | Prekės pavadinimas, gamintojas, prekės kodas ar modelis
| Pagaminti iš metalo | Nurodyti siūlomos prekės tikslų parametrą ir nuorodą į pateikto (-ų) dokumento (-ų) konkretų (-čius) puslapį (-ius), kuriame (-iuose) pateikta informacija patvirtina jūsų nurodytą parametrą ir atitiktį reikalavimui.
| Pažastinė atrama turi būti su paminkštinimu | Siūlomos prekės atitikimo techniniam reikalavimui patvirtinimas ("Atitinka") su nuoroda į pateikto (-ų) dokumento (-ų) konkretų (-čius) puslapį (-ius), kuriame (-iuose) pateikta informacija patvirtina atitiktį reikalavimui.
| Rankenos griebiamoji dalis su paminkštinimu | Siūlomos prekės atitikimo techniniam reikalavimui patvirtinimas ("Atitinka") su nuoroda į pateikto (-ų) dokumento (-ų) konkretų (-čius) puslapį (-ius), kuriame (-iuose) pateikta informacija patvirtina atitiktį reikalavimui.
| Rankenos griebiamoji dalis ne mažiau kaip 30 mm skersmens | Nurodyti siūlomos prekės tikslų parametrą ir nuorodą į pateikto (-ų) dokumento (-ų) konkretų (-čius) puslapį (-ius), kuriame (-iuose) pateikta informacija patvirtina jūsų nurodytą parametrą ir atitiktį reikalavimui.
| Guminis (ar lygiavertės medžiagos) antgalis, keičiamas | Nurodyti siūlomos prekės tikslų parametrą ir nuorodą į pateikto (-ų) dokumento (-ų) konkretų (-čius) puslapį (-ius), kuriame (-iuose) pateikta informacija patvirtina jūsų nurodytą parametrą ir atitiktį reikalavimui.
| Reguliuojamo aukščio | Siūlomos prekės atitikimo techniniam reikalavimui patvirtinimas ("Atitinka") su nuoroda į pateikto (-ų) dokumento (-ų) konkretų (-čius) puslapį (-ius), kuriame (-iuose) pateikta informacija patvirtina atitiktį reikalavimui.
| Reguliavimo mechanizmas pagamintas iš nerūdijančio plieno arba aliuminio, arba lygiavertės medžiagos | Nurodyti siūlomos prekės tikslų parametrą ir nuorodą į pateikto (-ų) dokumento (-ų) konkretų (-čius) puslapį (-ius), kuriame (-iuose) pateikta informacija patvirtina jūsų nurodytą parametrą ir atitiktį reikalavimui.
| Aukščio reguliavimo ribos nuo 940 mm iki 1150 mm (± 50 mm ribose) matuojant nuo paminkštintos pažasties atramos horizontalios vidurio linijos statmenai iki antgalio apačios krašto | Nurodyti siūlomos prekės tikslų parametrą ir nuorodą į pateikto (-ų) dokumento (-ų) konkretų (-čius) puslapį (-ius), kuriame (-iuose) pateikta informacija patvirtina jūsų nurodytą parametrą ir atitiktį reikalavimui.
| Ramento masė ne daugiau kaip 1,0 kg | Nurodyti siūlomos prekės tikslų parametrą ir nuorodą į pateikto (-ų) dokumento (-ų) konkretų (-čius) puslapį (-ius), kuriame (-iuose) pateikta informacija patvirtina jūsų nurodytą parametrą ir atitiktį reikalavimui.
| Turi išlaikyti ne mažiau kaip 100 kg naudotojo svorį | Nurodyti siūlomos prekės tikslų parametrą ir nuorodą į pateikto (-ų) dokumento (-ų) konkretų (-čius) puslapį (-ius), kuriame (-iuose) pateikta informacija patvirtina jūsų nurodytą parametrą ir atitiktį reikalavimui.
| Garantija ne mažiau kaip 24 mėn | Nurodyti tikslų garantijos terminą.
| Gamintojas šios prekės gamyboje naudoja atsinaujinančius energijos šaltinius | Taip* Ne
| Siūlomos prekės turi būti pažymėtos CE ženklu pagal Europos Parlamento ir Tarybos reglamentą (ES) 2017/745 dėl medicinos priemonių | Taip/Turi
| 1. Pateikti siūlomos prekės galiojančio CE sertifikato arba gamintojo EB atitikties deklaracijos kopiją pagal Europos Parlamento ir Tarybos reglamentą (ES) 2017/745 dėl medicinos priemonių originalo ir lietuvių kalba, jei taikoma. Jei netaikoma, privaloma pateikti įrodymus apie netaikymą. 2. Pateikti siūlomos prekės atitikimą techniniams reikalavimams patvirtinančią gamintojo dokumentaciją (techninius aprašus, naudojimo instrukciją, bukletus ir pan.) su atžymomis į prekės atitikimą nustatytiems techniniams reikalavimams (pažymint kurį techninės specifikacijos reikalavimą patvirtina nurodytas parametras). Jei teikiami siūlomos prekės gamintojo dokumentai yra originalo, o ne lietuvių kalba, kartu privalote pateikti vertimą į lietuvių kalbą. Originaliame gamintojo dokumente privalo būti atžyma, kurį techninės specifikacijos reikalavimų lentelės parametrą patvirtina nurodytas parametras. Pateikiamos skaitmeninės dokumentų kopijos. 3. VšĮ CPO LT pareikalavus, tiekėjas privalo pateikti prekės/-ių pavyzdį/-ius. Prekių pavyzdžiai, atlikus jų vertinimą, grąžinami tiekėjui. 4.*Pateikiami gamintojo pasirašyti dokumentai, įrodantys, kad siūlomų prekių gamyboje naudojami atsinaujinantys energijos šaltiniai (sertifikatai, gamintojo aprašai ar kiti lygiaverčiai dokumentai). | Įkeliami dokumentai
Matavimo vnt. - pora
2.2. | PVA2.PAŽASTINIAI RAMENTAI (M dydis) | Prekės pavadinimas, gamintojas, prekės kodas ar modelis
| Pagaminti iš metalo | Nurodyti siūlomos prekės tikslų parametrą ir nuorodą į pateikto (-ų) dokumento (-ų) konkretų (-čius) puslapį (-ius), kuriame (-iuose) pateikta informacija patvirtina jūsų nurodytą parametrą ir atitiktį reikalavimui.
| Pažastinė atrama turi būti su paminkštinimu | Siūlomos prekės atitikimo techniniam reikalavimui patvirtinimas ("Atitinka") su nuoroda į pateikto (-ų) dokumento (-ų) konkretų (-čius) puslapį (-ius), kuriame (-iuose) pateikta informacija patvirtina atitiktį reikalavimui.
| Rankenos griebiamoji dalis su paminkštinimu | Siūlomos prekės atitikimo techniniam reikalavimui patvirtinimas ("Atitinka") su nuoroda į pateikto (-ų) dokumento (-ų) konkretų (-čius) puslapį (-ius), kuriame (-iuose) pateikta informacija patvirtina atitiktį reikalavimui.
| Rankenos griebiamoji dalis ne mažiau kaip 30 mm skersmens | Nurodyti siūlomos prekės tikslų parametrą ir nuorodą į pateikto (-ų) dokumento (-ų) konkretų (-čius) puslapį (-ius), kuriame (-iuose) pateikta informacija patvirtina jūsų nurodytą parametrą ir atitiktį reikalavimui.
| Guminis (ar lygiavertės medžiagos) antgalis, keičiamas | Nurodyti siūlomos prekės tikslų parametrą ir nuorodą į pateikto (-ų) dokumento (-ų) konkretų (-čius) puslapį (-ius), kuriame (-iuose) pateikta informacija patvirtina jūsų nurodytą parametrą ir atitiktį reikalavimui.
| Reguliuojamo aukščio | Siūlomos prekės atitikimo techniniam reikalavimui patvirtinimas ("Atitinka") su nuoroda į pateikto (-ų) dokumento (-ų) konkretų (-čius) puslapį (-ius), kuriame (-iuose) pateikta informacija patvirtina atitiktį reikalavimui.
| Reguliavimo mechanizmas pagamintas iš nerūdijančio plieno arba aliuminio, arba lygiavertės medžiagos | Nurodyti siūlomos prekės tikslų parametrą ir nuorodą į pateikto (-ų) dokumento (-ų) konkretų (-čius) puslapį (-ius), kuriame (-iuose) pateikta informacija patvirtina jūsų nurodytą parametrą ir atitiktį reikalavimui.
| Aukščio reguliavimo ribos nuo 1120 mm iki 1320 mm (± 50 mm ribose) matuojant nuo paminkštintos pažasties atramos horizontalios vidurio linijos statmenai iki antgalio apačios krašto | Nurodyti siūlomos prekės tikslų parametrą ir nuorodą į pateikto (-ų) dokumento (-ų) konkretų (-čius) puslapį (-ius), kuriame (-iuose) pateikta informacija patvirtina jūsų nurodytą parametrą ir atitiktį reikalavimui.
| Ramento masė ne daugiau kaip 1,0 kg | Nurodyti siūlomos prekės tikslų parametrą ir nuorodą į pateikto (-ų) dokumento (-ų) konkretų (-čius) puslapį (-ius), kuriame (-iuose) pateikta informacija patvirtina jūsų nurodytą parametrą ir atitiktį reikalavimui.
| Turi išlaikyti ne mažiau kaip 100 kg naudotojo svorį | Nurodyti siūlomos prekės tikslų parametrą ir nuorodą į pateikto (-ų) dokumento (-ų) konkretų (-čius) puslapį (-ius), kuriame (-iuose) pateikta informacija patvirtina jūsų nurodytą parametrą ir atitiktį reikalavimui.
| Garantija ne mažiau kaip 24 mėn | Nurodyti tikslų garantijos terminą.
| Gamintojas šios prekės gamyboje naudoja atsinaujinančius energijos šaltinius | Taip* Ne
| Siūlomos prekės turi būti pažymėtos CE ženklu pagal Europos Parlamento ir Tarybos reglamentą (ES) 2017/745 dėl medicinos priemonių | Taip/Turi
| 1. Pateikti siūlomos prekės galiojančio CE sertifikato arba gamintojo EB atitikties deklaracijos kopiją pagal Europos Parlamento ir Tarybos reglamentą (ES) 2017/745 dėl medicinos priemonių originalo ir lietuvių kalba, jei taikoma. Jei netaikoma, privaloma pateikti įrodymus apie netaikymą. 2. Pateikti siūlomos prekės atitikimą techniniams reikalavimams patvirtinančią gamintojo dokumentaciją (techninius aprašus, naudojimo instrukciją, bukletus ir pan.) su atžymomis į prekės atitikimą nustatytiems techniniams reikalavimams (pažymint kurį techninės specifikacijos reikalavimą patvirtina nurodytas parametras). Jei teikiami siūlomos prekės gamintojo dokumentai yra originalo, o ne lietuvių kalba, kartu privalote pateikti vertimą į lietuvių kalbą. Originaliame gamintojo dokumente privalo būti atžyma, kurį techninės specifikacijos reikalavimų lentelės parametrą patvirtina nurodytas parametras. Pateikiamos skaitmeninės dokumentų kopijos. 3. VšĮ CPO LT pareikalavus, tiekėjas privalo pateikti prekės/-ių pavyzdį/-ius. Prekių pavyzdžiai, atlikus jų vertinimą, grąžinami tiekėjui. 4.*Pateikiami gamintojo pasirašyti dokumentai, įrodantys, kad siūlomų prekių gamyboje naudojami atsinaujinantys energijos šaltiniai (sertifikatai, gamintojo aprašai ar kiti lygiaverčiai dokumentai). | Įkeliami dokumentai
Matavimo vnt. - pora
2.3. | PVA3.PAŽASTINIAI RAMENTAI (L dydis) | Prekės pavadinimas, gamintojas, prekės kodas ar modelis
| Pagaminti iš metalo | Nurodyti siūlomos prekės tikslų parametrą ir nuorodą į pateikto (-ų) dokumento (-ų) konkretų (-čius) puslapį (-ius), kuriame (-iuose) pateikta informacija patvirtina jūsų nurodytą parametrą ir atitiktį reikalavimui.
| Pažastinė atrama turi būti su paminkštinimu | Siūlomos prekės atitikimo techniniam reikalavimui patvirtinimas ("Atitinka") su nuoroda į pateikto (-ų) dokumento (-ų) konkretų (-čius) puslapį (-ius), kuriame (-iuose) pateikta informacija patvirtina atitiktį reikalavimui.
| Rankenos griebiamoji dalis su paminkštinimu | Siūlomos prekės atitikimo techniniam reikalavimui patvirtinimas ("Atitinka") su nuoroda į pateikto (-ų) dokumento (-ų) konkretų (-čius) puslapį (-ius), kuriame (-iuose) pateikta informacija patvirtina atitiktį reikalavimui.
| Rankenos griebiamoji dalis ne mažiau kaip 30 mm skersmens | Nurodyti siūlomos prekės tikslų parametrą ir nuorodą į pateikto (-ų) dokumento (-ų) konkretų (-čius) puslapį (-ius), kuriame (-iuose) pateikta informacija patvirtina jūsų nurodytą parametrą ir atitiktį reikalavimui.
| Guminis (ar lygiavertės medžiagos) antgalis, keičiamas | Nurodyti siūlomos prekės tikslų parametrą ir nuorodą į pateikto (-ų) dokumento (-ų) konkretų (-čius) puslapį (-ius), kuriame (-iuose) pateikta informacija patvirtina jūsų nurodytą parametrą ir atitiktį reikalavimui.
| Reguliuojamo aukščio | Siūlomos prekės atitikimo techniniam reikalavimui patvirtinimas ("Atitinka") su nuoroda į pateikto (-ų) dokumento (-ų) konkretų (-čius) puslapį (-ius), kuriame (-iuose) pateikta informacija patvirtina atitiktį reikalavimui.
| Reguliavimo mechanizmas pagamintas iš nerūdijančio plieno arba aliuminio, arba lygiavertės medžiagos | Nurodyti siūlomos prekės tikslų parametrą ir nuorodą į pateikto (-ų) dokumento (-ų) konkretų (-čius) puslapį (-ius), kuriame (-iuose) pateikta informacija patvirtina jūsų nurodytą parametrą ir atitiktį reikalavimui.
| Aukščio reguliavimo ribos nuo 1340 mm iki 1530 mm (± 50 mm ribose) matuojant nuo paminkštintos pažasties atramos horizontalios vidurio linijos statmenai iki antgalio apačios krašto | Nurodyti siūlomos prekės tikslų parametrą ir nuorodą į pateikto (-ų) dokumento (-ų) konkretų (-čius) puslapį (-ius), kuriame (-iuose) pateikta informacija patvirtina jūsų nurodytą parametrą ir atitiktį reikalavimui.
| Ramento masė ne daugiau kaip 1,0 kg | Nurodyti siūlomos prekės tikslų parametrą ir nuorodą į pateikto (-ų) dokumento (-ų) konkretų (-čius) puslapį (-ius), kuriame (-iuose) pateikta informacija patvirtina jūsų nurodytą parametrą ir atitiktį reikalavimui.
| Turi išlaikyti ne mažiau kaip 100 kg naudotojo svorį | Nurodyti siūlomos prekės tikslų parametrą ir nuorodą į pateikto (-ų) dokumento (-ų) konkretų (-čius) puslapį (-ius), kuriame (-iuose) pateikta informacija patvirtina jūsų nurodytą parametrą ir atitiktį reikalavimui.
| Garantija ne mažiau kaip 24 mėn | Nurodyti tikslų garantijos terminą.
| Gamintojas šios prekės gamyboje naudoja atsinaujinančius energijos šaltinius | Taip* Ne
| Siūlomos prekės turi būti pažymėtos CE ženklu pagal Europos Parlamento ir Tarybos reglamentą (ES) 2017/745 dėl medicinos priemonių | Taip/Turi
| 1. Pateikti siūlomos prekės galiojančio CE sertifikato arba gamintojo EB atitikties deklaracijos kopiją pagal Europos Parlamento ir Tarybos reglamentą (ES) 2017/745 dėl medicinos priemonių originalo ir lietuvių kalba, jei taikoma. Jei netaikoma, privaloma pateikti įrodymus apie netaikymą. 2. Pateikti siūlomos prekės atitikimą techniniams reikalavimams patvirtinančią gamintojo dokumentaciją (techninius aprašus, naudojimo instrukciją, bukletus ir pan.) su atžymomis į prekės atitikimą nustatytiems techniniams reikalavimams (pažymint kurį techninės specifikacijos reikalavimą patvirtina nurodytas parametras). Jei teikiami siūlomos prekės gamintojo dokumentai yra originalo, o ne lietuvių kalba, kartu privalote pateikti vertimą į lietuvių kalbą. Originaliame gamintojo dokumente privalo būti atžyma, kurį techninės specifikacijos reikalavimų lentelės parametrą patvirtina nurodytas parametras. Pateikiamos skaitmeninės dokumentų kopijos. 3. VšĮ CPO LT pareikalavus, tiekėjas privalo pateikti prekės/-ių pavyzdį/-ius. Prekių pavyzdžiai, atlikus jų vertinimą, grąžinami tiekėjui. 4.*Pateikiami gamintojo pasirašyti dokumentai, įrodantys, kad siūlomų prekių gamyboje naudojami atsinaujinantys energijos šaltiniai (sertifikatai, gamintojo aprašai ar kiti lygiaverčiai dokumentai). | Įkeliami dokumentai
Matavimo vnt. - Vnt.
2.4. | PVA4.LAZDA SU 3 AR 4 KOJELĖMIS | Prekės pavadinimas, gamintojas, prekės kodas ar modelis
| 1. Lazda su 3-4 kojelėmis, pagaminta iš metalo, reguliuojamo aukščio | Nurodyti siūlomos prekės tikslų parametrą ir nuorodą į pateikto (-ų) dokumento (-ų) konkretų (-čius) puslapį (-ius), kuriame (-iuose) pateikta informacija patvirtina jūsų nurodytą parametrą ir atitiktį reikalavimui.
| 2. Lazda nesulankstoma | Siūlomos prekės atitikimo techniniam reikalavimui patvirtinimas ("Atitinka") su nuoroda į pateikto (-ų) dokumento (-ų) konkretų (-čius) puslapį (-ius), kuriame (-iuose) pateikta informacija patvirtina atitiktį reikalavimui.
| 3. Lazdos rankena pagaminta iš plastiko arba gumos (arba lygiavertės medžiagos) | Nurodyti siūlomos prekės tikslų parametrą ir nuorodą į pateikto (-ų) dokumento (-ų) konkretų (-čius) puslapį (-ius), kuriame (-iuose) pateikta informacija patvirtina jūsų nurodytą parametrą ir atitiktį reikalavimui.
| 4. Lazdos kojelės su guminiais (arba lygiavertės medžiagos) keičiamais antgaliais | Nurodyti siūlomos prekės tikslų parametrą ir nuorodą į pateikto (-ų) dokumento (-ų) konkretų (-čius) puslapį (-ius), kuriame (-iuose) pateikta informacija patvirtina jūsų nurodytą parametrą ir atitiktį reikalavimui.
| 5. Aukštis reguliuojamas mygtukinio tipo fiksatoriaus pagalba arba lygiaverčiu būdu | Nurodyti siūlomos prekės tikslų parametrą ir nuorodą į pateikto (-ų) dokumento (-ų) konkretų (-čius) puslapį (-ius), kuriame (-iuose) pateikta informacija patvirtina jūsų nurodytą parametrą ir atitiktį reikalavimui.
| 6. Ne mažiau kaip 6 aukščio fiksavimo pozicijos | Nurodyti siūlomos prekės tikslų parametrą ir nuorodą į pateikto (-ų) dokumento (-ų) konkretų (-čius) puslapį (-ius), kuriame (-iuose) pateikta informacija patvirtina jūsų nurodytą parametrą ir atitiktį reikalavimui.
| 7. Lazdos aukščio reguliavimo ribos ne siauresnės už nurodytas nuo 80 iki 95 cm | Nurodyti siūlomos prekės tikslų parametrą ir nuorodą į pateikto (-ų) dokumento (-ų) konkretų (-čius) puslapį (-ius), kuriame (-iuose) pateikta informacija patvirtina jūsų nurodytą parametrą ir atitiktį reikalavimui.
| 8. Maksimali lazdos apkrova ne mažiau kaip 100 kg | Nurodyti siūlomos prekės tikslų parametrą ir nuorodą į pateikto (-ų) dokumento (-ų) konkretų (-čius) puslapį (-ius), kuriame (-iuose) pateikta informacija patvirtina jūsų nurodytą parametrą ir atitiktį reikalavimui.
| 9. Lazdos svoris ne daugiau kaip 1,5 kg | Nurodyti siūlomos prekės tikslų parametrą ir nuorodą į pateikto (-ų) dokumento (-ų) konkretų (-čius) puslapį (-ius), kuriame (-iuose) pateikta informacija patvirtina jūsų nurodytą parametrą ir atitiktį reikalavimui.
| Garantija ne mažiau kaip 12 mėn | Nurodyti tikslų garantijos terminą.
| Gamintojas šios prekės gamyboje naudoja atsinaujinančius energijos šaltinius | Taip* Ne
| Siūlomos prekės turi būti pažymėtos CE ženklu pagal Europos Parlamento ir Tarybos reglamentą (ES) 2017/745 dėl medicinos priemonių** | Taip/Turi
| 1. Pateikti siūlomos prekės atitikimą techniniams reikalavimams patvirtinančią gamintojo dokumentaciją (techninius aprašus, naudojimo instrukciją, bukletus ir pan.) su atžymomis į prekės atitikimą nustatytiems techniniams reikalavimams (pažymint kurį techninės specifikacijos reikalavimą patvirtina nurodytas parametras). Jei teikiami siūlomos prekės gamintojo dokumentai yra originalo, o ne lietuvių kalba, kartu privalote pateikti vertimą į lietuvių kalbą. Originaliame gamintojo dokumente privalo būti atžyma, kurį techninės specifikacijos reikalavimų lentelės parametrą patvirtina nurodytas parametras. Pateikiamos skaitmeninės dokumentų kopijos. 2. *Pateikiami gamintojo pasirašyti dokumentai, įrodantys, kad siūlomų prekių gamyboje naudojami atsinaujinantys energijos šaltiniai (sertifikatai, gamintojo aprašai ar kiti lygiaverčiai dokumentai). | Įkeliami dokumentai
**Kartu su pristatomomis prekėmis pateikiama galiojančio CE sertifikato arba gamintojo EB atitikties deklaracijos kopija pagal Europos Parlamento ir Tarybos reglamentą (ES) 2017/745 dėl medicinos priemonių originalo ir lietuvių kalba.
Matavimo vnt. - Vnt.
2.5 | PVA5.VAIKŠTYNĖ SU 2 RATUKAIS IR 2 KOJELĖMIS | Prekės pavadinimas, gamintojas, prekės kodas ar modelis
| 1. Vaikštynė stumiama | Siūlomos prekės atitikimo techniniam reikalavimui patvirtinimas ("Atitinka") su nuoroda į pateikto (-ų) dokumento (-ų) konkretų (-čius) puslapį (-ius), kuriame (-iuose) pateikta informacija patvirtina atitiktį reikalavimui.
| 2. Metalinė | Nurodyti siūlomos prekės tikslų parametrą ir nuorodą į pateikto (-ų) dokumento (-ų) konkretų (-čius) puslapį (-ius), kuriame (-iuose) pateikta informacija patvirtina jūsų nurodytą parametrą ir atitiktį reikalavimui.
| 3. Su sėdyne | Siūlomos prekės atitikimo techniniam reikalavimui patvirtinimas ("Atitinka") su nuoroda į pateikto (-ų) dokumento (-ų) konkretų (-čius) puslapį (-ius), kuriame (-iuose) pateikta informacija patvirtina atitiktį reikalavimui.
| 4. Suglaudžiama | Siūlomos prekės atitikimo techniniam reikalavimui patvirtinimas ("Atitinka") su nuoroda į pateikto (-ų) dokumento (-ų) konkretų (-čius) puslapį (-ius), kuriame (-iuose) pateikta informacija patvirtina atitiktį reikalavimui.
| 5. Su reguliuojamo aukščio rankenomis | Siūlomos prekės atitikimo techniniam reikalavimui patvirtinimas ("Atitinka") su nuoroda į pateikto (-ų) dokumento (-ų) konkretų (-čius) puslapį (-ius), kuriame (-iuose) pateikta informacija patvirtina atitiktį reikalavimui.
| 6. Ergonomiškos griebiamosios rankenos dalys | Siūlomos prekės atitikimo techniniam reikalavimui patvirtinimas ("Atitinka") su nuoroda į pateikto (-ų) dokumento (-ų) konkretų (-čius) puslapį (-ius), kuriame (-iuose) pateikta informacija patvirtina atitiktį reikalavimui.
| 7. Du priekiniai ratukai | Siūlomos prekės atitikimo techniniam reikalavimui patvirtinimas ("Atitinka") su nuoroda į pateikto (-ų) dokumento (-ų) konkretų (-čius) puslapį (-ius), kuriame (-iuose) pateikta informacija patvirtina atitiktį reikalavimui.
| 8. Dvi galinės kojelės su antgaliais | Siūlomos prekės atitikimo techniniam reikalavimui patvirtinimas ("Atitinka") su nuoroda į pateikto (-ų) dokumento (-ų) konkretų (-čius) puslapį (-ius), kuriame (-iuose) pateikta informacija patvirtina atitiktį reikalavimui.
| 9. Antgaliai su viduje esančiomis metalinėmis plokštelėmis, keičiami | Siūlomos prekės atitikimo techniniam reikalavimui patvirtinimas ("Atitinka") su nuoroda į pateikto (-ų) dokumento (-ų) konkretų (-čius) puslapį (-ius), kuriame (-iuose) pateikta informacija patvirtina atitiktį reikalavimui.
| 10. Aukščio reguliavimo ribos (matuojant nuo grindų iki rankenos) ne siauresnės už nurodytas nuo 830 mm iki 930 mm | Nurodyti siūlomos prekės tikslų parametrą ir nuorodą į pateikto (-ų) dokumento (-ų) konkretų (-čius) puslapį (-ius), kuriame (-iuose) pateikta informacija patvirtina jūsų nurodytą parametrą ir atitiktį reikalavimui.
| 11. Vaikštynės maksimali apkrova ne mažesnė kaip 100 kg | Nurodyti siūlomos prekės tikslų parametrą ir nuorodą į pateikto (-ų) dokumento (-ų) konkretų (-čius) puslapį (-ius), kuriame (-iuose) pateikta informacija patvirtina jūsų nurodytą parametrą ir atitiktį reikalavimui.
| Garantija ne mažiau kaip 24 mėn | Nurodyti tikslų garantijos terminą.
| Tiekėjas turi užtikrinti galimybę įsigyti siūlomos prekės originalias (arba joms lygiavertes) atsargines dalis (jų tiekimą rinkai) per garantinį prekės naudojimo laikotarpį ir ne trumpiau kaip 5 metus po garantinio laikotarpio. Pastaba: Reikalavimas taikomas vadovaujantis Lietuvos Respublikos aplinkos ministro 2022 m. gruodžio 13 d. įsakymu Nr. D1-401 patvirtinto aplinkos apsaugos kriterijų taikymo, vykdant žaliuosius pirkimus, tvarkos aprašo II skyriaus 4.4.4.4 punktu. | Nurodyti, kiek metų po garantinio laikotarpio pabaigos būtų užtikrintas siūlomos prekės originalių (arba joms lygiaverčių) atsarginių dalių tiekimas rinkai
| Gamintojas šios prekės gamyboje naudoja atsinaujinančius energijos šaltinius | Taip* Ne
| Siūlomos prekės turi būti pažymėtos CE ženklu pagal Europos Parlamento ir Tarybos reglamentą (ES) 2017/745 dėl medicinos priemonių** | Taip/Turi
| 1. Pateikti siūlomos prekės atitikimą techniniams reikalavimams patvirtinančią gamintojo dokumentaciją (techninius aprašus, naudojimo instrukciją, bukletus ir pan.) su atžymomis į prekės atitikimą nustatytiems techniniams reikalavimams (pažymint kurį techninės specifikacijos reikalavimą patvirtina nurodytas parametras). Jei teikiami siūlomos prekės gamintojo dokumentai yra originalo, o ne lietuvių kalba, kartu privalote pateikti vertimą į lietuvių kalbą. Originaliame gamintojo dokumente privalo būti atžyma, kurį techninės specifikacijos reikalavimų lentelės parametrą patvirtina nurodytas parametras. Pateikiamos skaitmeninės dokumentų kopijos. 2. Pateikti tiekėjo patvirtinimą (deklaraciją arba kitus lygiaverčius įrodymus), kad bus galimybė įsigyti originalių arba joms lygiaverčių atsarginių dalių per garantinį prekės naudojimo laikotarpį ir ne trumpiau kaip 5 metus po garantinio laikotarpio, nurodant konkrečiai, kiek metų po garantinio laikotarpio pabaigos būtų užtikrintas siūlomos prekės originalių (arba joms lygiaverčių) atsarginių dalių tiekimas rinkai. 3. *Pateikiami gamintojo pasirašyti dokumentai, įrodantys, kad siūlomų prekių gamyboje naudojami atsinaujinantys energijos šaltiniai (sertifikatai, gamintojo aprašai ar kiti lygiaverčiai dokumentai). | Įkeliami dokumentai
**Kartu su pristatomomis prekėmis pateikiama galiojančio CE sertifikato arba gamintojo EB atitikties deklaracijos kopija pagal Europos Parlamento ir Tarybos reglamentą (ES) 2017/745 dėl medicinos priemonių originalo ir lietuvių kalba.
Matavimo vnt. - Vnt.
2.6. | PVA6.VAIKŠTYNĖ SU 3 RATUKAIS, LAUKO | Prekės pavadinimas, gamintojas, prekės kodas ar modelis
| Vaikštynė suglaudžiama | Siūlomos prekės atitikimo techniniam reikalavimui patvirtinimas ("Atitinka") su nuoroda į pateikto (-ų) dokumento (-ų) konkretų (-čius) puslapį (-ius), kuriame (-iuose) pateikta informacija patvirtina atitiktį reikalavimui.
| Vaikštynės rėmas pagamintas iš nerūdijančio plieno arba iš paprasto plieno (geležies), padengto korozijai bei mechaniniam poveikiui atsparia danga | Nurodyti siūlomos prekės tikslų parametrą ir nuorodą į pateikto (-ų) dokumento (-ų) konkretų (-čius) puslapį (-ius), kuriame (-iuose) pateikta informacija patvirtina jūsų nurodytą parametrą ir atitiktį reikalavimui.
| Su eigos ir stovėjimo stabdžiais, sumontuotais ant stūmimo rankenų | Siūlomos prekės atitikimo techniniam reikalavimui patvirtinimas ("Atitinka") su nuoroda į pateikto (-ų) dokumento (-ų) konkretų (-čius) puslapį (-ius), kuriame (-iuose) pateikta informacija patvirtina atitiktį reikalavimui.
| Su padėklu | Siūlomos prekės atitikimo techniniam reikalavimui patvirtinimas ("Atitinka") su nuoroda į pateikto (-ų) dokumento (-ų) konkretų (-čius) puslapį (-ius), kuriame (-iuose) pateikta informacija patvirtina atitiktį reikalavimui.
| Su krepšeliu daiktams susidėti | Siūlomos prekės atitikimo techniniam reikalavimui patvirtinimas ("Atitinka") su nuoroda į pateikto (-ų) dokumento (-ų) konkretų (-čius) puslapį (-ius), kuriame (-iuose) pateikta informacija patvirtina atitiktį reikalavimui.
| Su reguliuojamo aukščio rankenomis | Siūlomos prekės atitikimo techniniam reikalavimui patvirtinimas ("Atitinka") su nuoroda į pateikto (-ų) dokumento (-ų) konkretų (-čius) puslapį (-ius), kuriame (-iuose) pateikta informacija patvirtina atitiktį reikalavimui.
| Su atšvaitais | Siūlomos prekės atitikimo techniniam reikalavimui patvirtinimas ("Atitinka") su nuoroda į pateikto (-ų) dokumento (-ų) konkretų (-čius) puslapį (-ius), kuriame (-iuose) pateikta informacija patvirtina atitiktį reikalavimui.
| Trys ratukai | Nurodyti siūlomos prekės tikslų parametrą ir nuorodą į pateikto (-ų) dokumento (-ų) konkretų (-čius) puslapį (-ius), kuriame (-iuose) pateikta informacija patvirtina jūsų nurodytą parametrą ir atitiktį reikalavimui.
| Ratukai ne mažesni nei 180 mm skersmens | Nurodyti siūlomos prekės tikslų parametrą ir nuorodą į pateikto (-ų) dokumento (-ų) konkretų (-čius) puslapį (-ius), kuriame (-iuose) pateikta informacija patvirtina jūsų nurodytą parametrą ir atitiktį reikalavimui.
| Padangų plotis 50 ± 10 mm | Nurodyti siūlomos prekės tikslų parametrą ir nuorodą į pateikto (-ų) dokumento (-ų) konkretų (-čius) puslapį (-ius), kuriame (-iuose) pateikta informacija patvirtina jūsų nurodytą parametrą ir atitiktį reikalavimui.
| Priekinis ratukas sukasi aplink vertikalią ašį 360 laipsnių | Siūlomos prekės atitikimo techniniam reikalavimui patvirtinimas ("Atitinka") su nuoroda į pateikto (-ų) dokumento (-ų) konkretų (-čius) puslapį (-ius), kuriame (-iuose) pateikta informacija patvirtina atitiktį reikalavimui.
| Aukščio reguliavimo ribos nuo 810 mm iki 950 mm (± 20 mm ribose) matuojant nuo grindų iki galinio rankenos užmautės atskaitos taško | Nurodyti siūlomos prekės tikslų parametrą ir nuorodą į pateikto (-ų) dokumento (-ų) konkretų (-čius) puslapį (-ius), kuriame (-iuose) pateikta informacija patvirtina jūsų nurodytą parametrą ir atitiktį reikalavimui.
| Turi išlaikyti ne mažesnį nei 120 kg naudotojo svorį | Nurodyti siūlomos prekės tikslų parametrą ir nuorodą į pateikto (-ų) dokumento (-ų) konkretų (-čius) puslapį (-ius), kuriame (-iuose) pateikta informacija patvirtina jūsų nurodytą parametrą ir atitiktį reikalavimui.
| Garantija ne mažiau kaip 24 mėn | Nurodyti tikslų garantijos terminą.
| Tiekėjas turi užtikrinti galimybę įsigyti siūlomos prekės originalias (arba joms lygiavertes) atsargines dalis (jų tiekimą rinkai) per garantinį prekės naudojimo laikotarpį ir ne trumpiau kaip 5 metus po garantinio laikotarpio. Pastaba: Reikalavimas taikomas vadovaujantis Lietuvos Respublikos aplinkos ministro 2022 m. gruodžio 13 d. įsakymu Nr. D1-401 patvirtinto aplinkos apsaugos kriterijų taikymo, vykdant žaliuosius pirkimus, tvarkos aprašo II skyriaus 4.4.4.4 punktu. | Nurodyti, kiek metų po garantinio laikotarpio pabaigos būtų užtikrintas siūlomos prekės originalių (arba joms lygiaverčių) atsarginių dalių tiekimas rinkai
| Gamintojas šios prekės gamyboje naudoja atsinaujinančius energijos šaltinius | Taip* Ne
| Siūlomos prekės turi būti pažymėtos CE ženklu pagal Europos Parlamento ir Tarybos reglamentą (ES) 2017/745 dėl medicinos priemonių | Taip/Turi
| 1. Pateikti siūlomos prekės galiojančio CE sertifikato arba gamintojo EB atitikties deklaracijos kopiją pagal Europos Parlamento ir Tarybos reglamentą (ES) 2017/745 dėl medicinos priemonių originalo ir lietuvių kalba, jei taikoma. Jei netaikoma, privaloma pateikti įrodymus apie netaikymą. 2. Pateikti siūlomos prekės atitikimą techniniams reikalavimams patvirtinančią gamintojo dokumentaciją (techninius aprašus, naudojimo instrukciją, bukletus ir pan.) su atžymomis į prekės atitikimą nustatytiems techniniams reikalavimams (pažymint kurį techninės specifikacijos reikalavimą patvirtina nurodytas parametras). Jei teikiami siūlomos prekės gamintojo dokumentai yra originalo, o ne lietuvių kalba, kartu privalote pateikti vertimą į lietuvių kalbą. Originaliame gamintojo dokumente privalo būti atžyma, kurį techninės specifikacijos reikalavimų lentelės parametrą patvirtina nurodytas parametras. Pateikiamos skaitmeninės dokumentų kopijos. 3. Pateikti tiekėjo patvirtinimą (deklaraciją arba kitus lygiaverčius įrodymus), kad bus galimybė įsigyti originalių arba joms lygiaverčių atsarginių dalių per garantinį prekės naudojimo laikotarpį ir ne trumpiau kaip 5 metus po garantinio laikotarpio, nurodant konkrečiai, kiek metų po garantinio laikotarpio pabaigos būtų užtikrintas siūlomos prekės originalių (arba joms lygiaverčių) atsarginių dalių tiekimas rinkai. 4. VšĮ CPO LT pareikalavus, tiekėjas privalo pateikti prekės/-ių pavyzdį/-ius. Prekių pavyzdžiai, atlikus jų vertinimą, grąžinami tiekėjui. 5.*Pateikiami gamintojo pasirašyti dokumentai, įrodantys, kad siūlomų prekių gamyboje naudojami atsinaujinantys energijos šaltiniai (sertifikatai, gamintojo aprašai ar kiti lygiaverčiai dokumentai). | Įkeliami dokumentai
Matavimo vnt. - Vnt.
2.7. | PVA7.VAIKŠTYNĖ SU 4 RATUKAIS, LAUKO | Prekės pavadinimas, gamintojas, prekės kodas ar modelis
| Vaikštynė sudedama | Siūlomos prekės atitikimo techniniam reikalavimui patvirtinimas ("Atitinka") su nuoroda į pateikto (-ų) dokumento (-ų) konkretų (-čius) puslapį (-ius), kuriame (-iuose) pateikta informacija patvirtina atitiktį reikalavimui.
| Vaikštynės rėmas pagamintas iš nerūdijančio plieno arba iš paprasto plieno (geležies), padengto korozijai bei mechaniniam poveikiui atsparia danga | Nurodyti siūlomos prekės tikslų parametrą ir nuorodą į pateikto (-ų) dokumento (-ų) konkretų (-čius) puslapį (-ius), kuriame (-iuose) pateikta informacija patvirtina jūsų nurodytą parametrą ir atitiktį reikalavimui.
| Su reguliuojamo aukščio rankenomis | Siūlomos prekės atitikimo techniniam reikalavimui patvirtinimas ("Atitinka") su nuoroda į pateikto (-ų) dokumento (-ų) konkretų (-čius) puslapį (-ius), kuriame (-iuose) pateikta informacija patvirtina atitiktį reikalavimui.
| Darbinio ir stovėjimo stabdžio valdymo rankenėlės sumontuotos ant stūmimo rankenų | Siūlomos prekės atitikimo techniniam reikalavimui patvirtinimas ("Atitinka") su nuoroda į pateikto (-ų) dokumento (-ų) konkretų (-čius) puslapį (-ius), kuriame (-iuose) pateikta informacija patvirtina atitiktį reikalavimui.
| Su sėdyne | Siūlomos prekės atitikimo techniniam reikalavimui patvirtinimas ("Atitinka") su nuoroda į pateikto (-ų) dokumento (-ų) konkretų (-čius) puslapį (-ius), kuriame (-iuose) pateikta informacija patvirtina atitiktį reikalavimui.
| Su krepšeliu daiktams susidėti | Siūlomos prekės atitikimo techniniam reikalavimui patvirtinimas ("Atitinka") su nuoroda į pateikto (-ų) dokumento (-ų) konkretų (-čius) puslapį (-ius), kuriame (-iuose) pateikta informacija patvirtina atitiktį reikalavimui.
| Su padėklu | Siūlomos prekės atitikimo techniniam reikalavimui patvirtinimas ("Atitinka") su nuoroda į pateikto (-ų) dokumento (-ų) konkretų (-čius) puslapį (-ius), kuriame (-iuose) pateikta informacija patvirtina atitiktį reikalavimui.
| Su atšvaitais | Siūlomos prekės atitikimo techniniam reikalavimui patvirtinimas ("Atitinka") su nuoroda į pateikto (-ų) dokumento (-ų) konkretų (-čius) puslapį (-ius), kuriame (-iuose) pateikta informacija patvirtina atitiktį reikalavimui.
| Su keturiais ratukais | Siūlomos prekės atitikimo techniniam reikalavimui patvirtinimas ("Atitinka") su nuoroda į pateikto (-ų) dokumento (-ų) konkretų (-čius) puslapį (-ius), kuriame (-iuose) pateikta informacija patvirtina atitiktį reikalavimui.
| Ratukai ne mažesni nei 180 mm skersmens | Nurodyti siūlomos prekės tikslų parametrą ir nuorodą į pateikto (-ų) dokumento (-ų) konkretų (-čius) puslapį (-ius), kuriame (-iuose) pateikta informacija patvirtina jūsų nurodytą parametrą ir atitiktį reikalavimui.
| Padangų plotis 40 ± 10 mm | Nurodyti siūlomos prekės tikslų parametrą ir nuorodą į pateikto (-ų) dokumento (-ų) konkretų (-čius) puslapį (-ius), kuriame (-iuose) pateikta informacija patvirtina jūsų nurodytą parametrą ir atitiktį reikalavimui.
| Aukščio reguliavimo ribos nuo 800 mm iki 980 mm (± 40 mm ribose) matuojant nuo užpakalinio rankenos užmautės atskaitos taško iki grindų | Nurodyti siūlomos prekės tikslų parametrą ir nuorodą į pateikto (-ų) dokumento (-ų) konkretų (-čius) puslapį (-ius), kuriame (-iuose) pateikta informacija patvirtina jūsų nurodytą parametrą ir atitiktį reikalavimui.
| Turi išlaikyti ne mažesnį nei 130 kg naudotojo svorį | Nurodyti siūlomos prekės tikslų parametrą ir nuorodą į pateikto (-ų) dokumento (-ų) konkretų (-čius) puslapį (-ius), kuriame (-iuose) pateikta informacija patvirtina jūsų nurodytą parametrą ir atitiktį reikalavimui.
| Garantija ne mažiau kaip 24 mėn | Nurodyti tikslų garantijos terminą.
| Tiekėjas turi užtikrinti galimybę įsigyti siūlomos prekės originalias (arba joms lygiavertes) atsargines dalis (jų tiekimą rinkai) per garantinį prekės naudojimo laikotarpį ir ne trumpiau kaip 5 metus po garantinio laikotarpio. Pastaba: Reikalavimas taikomas vadovaujantis Lietuvos Respublikos aplinkos ministro 2022 m. gruodžio 13 d. įsakymu Nr. D1-401 patvirtinto aplinkos apsaugos kriterijų taikymo, vykdant žaliuosius pirkimus, tvarkos aprašo II skyriaus 4.4.4.4 punktu. | Nurodyti, kiek metų po garantinio laikotarpio pabaigos būtų užtikrintas siūlomos prekės originalių (arba joms lygiaverčių) atsarginių dalių tiekimas rinkai
| Gamintojas šios prekės gamyboje naudoja atsinaujinančius energijos šaltinius | Taip* Ne
| Siūlomos prekės turi būti pažymėtos CE ženklu pagal Europos Parlamento ir Tarybos reglamentą (ES) 2017/745 dėl medicinos priemonių | Taip/Turi
| 1. Pateikti siūlomos prekės galiojančio CE sertifikato arba gamintojo EB atitikties deklaracijos kopiją pagal Europos Parlamento ir Tarybos reglamentą (ES) 2017/745 dėl medicinos priemonių originalo ir lietuvių kalba, jei taikoma. Jei netaikoma, privaloma pateikti įrodymus apie netaikymą. 2. Pateikti siūlomos prekės atitikimą techniniams reikalavimams patvirtinančią gamintojo dokumentaciją (techninius aprašus, naudojimo instrukciją, bukletus ir pan.) su atžymomis į prekės atitikimą nustatytiems techniniams reikalavimams (pažymint kurį techninės specifikacijos reikalavimą patvirtina nurodytas parametras). Jei teikiami siūlomos prekės gamintojo dokumentai yra originalo, o ne lietuvių kalba, kartu privalote pateikti vertimą į lietuvių kalbą. Originaliame gamintojo dokumente privalo būti atžyma, kurį techninės specifikacijos reikalavimų lentelės parametrą patvirtina nurodytas parametras. Pateikiamos skaitmeninės dokumentų kopijos. 3. Pateikti tiekėjo patvirtinimą (deklaraciją arba kitus lygiaverčius įrodymus), kad bus galimybė įsigyti originalių arba joms lygiaverčių atsarginių dalių per garantinį prekės naudojimo laikotarpį ir ne trumpiau kaip 5 metus po garantinio laikotarpio, nurodant konkrečiai, kiek metų po garantinio laikotarpio pabaigos būtų užtikrintas siūlomos prekės originalių (arba joms lygiaverčių) atsarginių dalių tiekimas rinkai. 4. VšĮ CPO LT pareikalavus, tiekėjas privalo pateikti prekės/-ių pavyzdį/-ius. Prekių pavyzdžiai, atlikus jų vertinimą, grąžinami tiekėjui. 5.*Pateikiami gamintojo pasirašyti dokumentai, įrodantys, kad siūlomų prekių gamyboje naudojami atsinaujinantys energijos šaltiniai (sertifikatai, gamintojo aprašai ar kiti lygiaverčiai dokumentai). | Įkeliami dokumentai
Matavimo vnt. - Vnt.
2.8. | PVA8.VAIKŠTYNĖ SU ATRAMA | Prekės pavadinimas, gamintojas, prekės kodas ar modelis
| 1. Su reguliuojamo aukščio atrama dilbiams | Siūlomos prekės atitikimo techniniam reikalavimui patvirtinimas ("Atitinka") su nuoroda į pateikto (-ų) dokumento (-ų) konkretų (-čius) puslapį (-ius), kuriame (-iuose) pateikta informacija patvirtina atitiktį reikalavimui.
| 2. Atrama su puslankio formos išpjova, o viršutinė jo dalis (atrama dilbiams) - paminkštinta | Siūlomos prekės atitikimo techniniam reikalavimui patvirtinimas ("Atitinka") su nuoroda į pateikto (-ų) dokumento (-ų) konkretų (-čius) puslapį (-ius), kuriame (-iuose) pateikta informacija patvirtina atitiktį reikalavimui.
| 3. Su rankenomis laikytis | Siūlomos prekės atitikimo techniniam reikalavimui patvirtinimas ("Atitinka") su nuoroda į pateikto (-ų) dokumento (-ų) konkretų (-čius) puslapį (-ius), kuriame (-iuose) pateikta informacija patvirtina atitiktį reikalavimui.
| 4. Reguliuojamas rankenų posvyrio kampas (neprivalomas tačiau pageidautinas parametras) | Siūlomos prekės atitikimo techniniam reikalavimui patvirtinimas ("Atitinka") su nuoroda į pateikto (-ų) dokumento (-ų) konkretų (-čius) puslapį (-ius), kuriame (-iuose) pateikta informacija patvirtina atitiktį reikalavimui/Neatitinka
| 5. Vaikštynės rėmas pagamintas iš nerūdijančio plieno arba plieno padengto korozijai bei mechaniniam poveikiui atsparia danga arba lygiavertės medžiagos | Nurodyti siūlomos prekės tikslų parametrą ir nuorodą į pateikto (-ų) dokumento (-ų) konkretų (-čius) puslapį (-ius), kuriame (-iuose) pateikta informacija patvirtina jūsų nurodytą parametrą ir atitiktį reikalavimui.
| 6. Su keturiais ratukais | Nurodyti siūlomos prekės tikslų parametrą ir nuorodą į pateikto (-ų) dokumento (-ų) konkretų (-čius) puslapį (-ius), kuriame (-iuose) pateikta informacija patvirtina jūsų nurodytą parametrą ir atitiktį reikalavimui.
| 7. Ratukai ne mažesni nei 75 mm skersmens | Nurodyti siūlomos prekės tikslų parametrą ir nuorodą į pateikto (-ų) dokumento (-ų) konkretų (-čius) puslapį (-ius), kuriame (-iuose) pateikta informacija patvirtina jūsų nurodytą parametrą ir atitiktį reikalavimui.
| 8. Galiniai ratukai su stabdžiais, fiksuojamais kojos pėda | Siūlomos prekės atitikimo techniniam reikalavimui patvirtinimas ("Atitinka") su nuoroda į pateikto (-ų) dokumento (-ų) konkretų (-čius) puslapį (-ius), kuriame (-iuose) pateikta informacija patvirtina atitiktį reikalavimui.
| 9. Vaikštynės pločio išorinis matmuo 600 ±60 mm | Nurodyti siūlomos prekės tikslų parametrą ir nuorodą į pateikto (-ų) dokumento (-ų) konkretų (-čius) puslapį (-ius), kuriame (-iuose) pateikta informacija patvirtina jūsų nurodytą parametrą ir atitiktį reikalavimui.
| 10. Aukščio (matuojamo nuo grindų iki vaikštynės atramos viršutinės dalies) reguliavimo ribos ne siauresnės kaip 1000-1100 mm | Nurodyti siūlomos prekės tikslų parametrą ir nuorodą į pateikto (-ų) dokumento (-ų) konkretų (-čius) puslapį (-ius), kuriame (-iuose) pateikta informacija patvirtina jūsų nurodytą parametrą ir atitiktį reikalavimui.
| 11.Vaikštynė naudojimui surenkama bei reguliuojama be įrankių pagalbos | Siūlomos prekės atitikimo techniniam reikalavimui patvirtinimas ("Atitinka") su nuoroda į pateikto (-ų) dokumento (-ų) konkretų (-čius) puslapį (-ius), kuriame (-iuose) pateikta informacija patvirtina atitiktį reikalavimui.
| 12.Turi išlaikyti ne mažiau kaip 120 kg naudotojo svorį | Nurodyti siūlomos prekės tikslų parametrą ir nuorodą į pateikto (-ų) dokumento (-ų) konkretų (-čius) puslapį (-ius), kuriame (-iuose) pateikta informacija patvirtina jūsų nurodytą parametrą ir atitiktį reikalavimui.
| Garantija ne mažiau kaip 24 mėn | Nurodyti tikslų garantijos terminą.
| Tiekėjas turi užtikrinti galimybę įsigyti siūlomos prekės originalias (arba joms lygiavertes) atsargines dalis (jų tiekimą rinkai) per garantinį prekės naudojimo laikotarpį ir ne trumpiau kaip 5 metus po garantinio laikotarpio. Pastaba: Reikalavimas taikomas vadovaujantis Lietuvos Respublikos aplinkos ministro 2022 m. gruodžio 13 d. įsakymu Nr. D1-401 patvirtinto aplinkos apsaugos kriterijų taikymo, vykdant žaliuosius pirkimus, tvarkos aprašo II skyriaus 4.4.4.4 punktu. | Nurodyti, kiek metų po garantinio laikotarpio pabaigos būtų užtikrintas siūlomos prekės originalių (arba joms lygiaverčių) atsarginių dalių tiekimas rinkai
| Gamintojas šios prekės gamyboje naudoja atsinaujinančius energijos šaltinius | Taip* Ne
| Siūlomos prekės turi būti pažymėtos CE ženklu pagal Europos Parlamento ir Tarybos reglamentą (ES) 2017/745 dėl medicinos priemonių | Taip/Turi
| 1. Pateikti siūlomos prekės galiojančio CE sertifikato arba gamintojo EB atitikties deklaracijos kopiją pagal Europos Parlamento ir Tarybos reglamentą (ES) 2017/745 dėl medicinos priemonių originalo ir lietuvių kalba, jei taikoma. Jei netaikoma, privaloma pateikti įrodymus apie netaikymą. 2. Pateikti siūlomos prekės atitikimą techniniams reikalavimams patvirtinančią gamintojo dokumentaciją (techninius aprašus, naudojimo instrukciją, bukletus ir pan.) su atžymomis į prekės atitikimą nustatytiems techniniams reikalavimams (pažymint kurį techninės specifikacijos reikalavimą patvirtina nurodytas parametras). Jei teikiami siūlomos prekės gamintojo dokumentai yra originalo, o ne lietuvių kalba, kartu privalote pateikti vertimą į lietuvių kalbą. Originaliame gamintojo dokumente privalo būti atžyma, kurį techninės specifikacijos reikalavimų lentelės parametrą patvirtina nurodytas parametras. Pateikiamos skaitmeninės dokumentų kopijos. 3. Pateikti tiekėjo patvirtinimą (deklaraciją arba kitus lygiaverčius įrodymus), kad bus galimybė įsigyti originalių arba joms lygiaverčių atsarginių dalių per garantinį prekės naudojimo laikotarpį ir ne trumpiau kaip 5 metus po garantinio laikotarpio, nurodant konkrečiai, kiek metų po garantinio laikotarpio pabaigos būtų užtikrintas siūlomos prekės originalių (arba joms lygiaverčių) atsarginių dalių tiekimas rinkai. 4. VšĮ CPO LT pareikalavus, tiekėjas privalo pateikti prekės/-ių pavyzdį/-ius. Prekių pavyzdžiai, atlikus jų vertinimą, grąžinami tiekėjui. 5.*Pateikiami gamintojo pasirašyti dokumentai, įrodantys, kad siūlomų prekių gamyboje naudojami atsinaujinantys energijos šaltiniai (sertifikatai, gamintojo aprašai ar kiti lygiaverčiai dokumentai). | Įkeliami dokumentai
Matavimo vnt. - Vnt.
2.9. | PVA9.VAIKŠČIOJIMO LAZDA | Prekės pavadinimas, gamintojas, prekės kodas ar modelis
| 1. Reguliuojamo aukščio | Siūlomos prekės atitikimo techniniam reikalavimui patvirtinimas ("Atitinka") su nuoroda į pateikto (-ų) dokumento (-ų) konkretų (-čius) puslapį (-ius), kuriame (-iuose) pateikta informacija patvirtina atitiktį reikalavimui.
| 2. Nesulankstoma | Siūlomos prekės atitikimo techniniam reikalavimui patvirtinimas ("Atitinka") su nuoroda į pateikto (-ų) dokumento (-ų) konkretų (-čius) puslapį (-ius), kuriame (-iuose) pateikta informacija patvirtina atitiktį reikalavimui.
| 3. Metalinė (ar lygiavertės medžiagos), padengta antikorozine danga | Nurodyti siūlomos prekės tikslų parametrą ir nuorodą į pateikto (-ų) dokumento (-ų) konkretų (-čius) puslapį (-ius), kuriame (-iuose) pateikta informacija patvirtina jūsų nurodytą parametrą ir atitiktį reikalavimui.
| 4. Su rankena | Siūlomos prekės atitikimo techniniam reikalavimui patvirtinimas ("Atitinka") su nuoroda į pateikto (-ų) dokumento (-ų) konkretų (-čius) puslapį (-ius), kuriame (-iuose) pateikta informacija patvirtina atitiktį reikalavimui.
| 5. Ant atramos guminis (ar lygiavertės medžiagos) antgalis, keičiamas | Nurodyti siūlomos prekės tikslų parametrą ir nuorodą į pateikto (-ų) dokumento (-ų) konkretų (-čius) puslapį (-ius), kuriame (-iuose) pateikta informacija patvirtina jūsų nurodytą parametrą ir atitiktį reikalavimui.
| 6. Aukštis reguliuojamas mygtukinio tipo arba ištraukiamo tipo fiksatoriaus pagalba arba kitu lygiaverčiu fiksavimo būdu, ne mažiau 8 aukščio fiksavimo pozicijų | Nurodyti siūlomos prekės tikslų parametrą ir nuorodą į pateikto (-ų) dokumento (-ų) konkretų (-čius) puslapį (-ius), kuriame (-iuose) pateikta informacija patvirtina jūsų nurodytą parametrą ir atitiktį reikalavimui.
| 7. Minimalus lazdos aukštis ne daugiau kaip 83 cm | Nurodyti siūlomos prekės tikslų parametrą ir nuorodą į pateikto (-ų) dokumento (-ų) konkretų (-čius) puslapį (-ius), kuriame (-iuose) pateikta informacija patvirtina jūsų nurodytą parametrą ir atitiktį reikalavimui.
| 8. Maksimalus lazdos aukštis ne mažiau kaip 90 cm | Nurodyti siūlomos prekės tikslų parametrą ir nuorodą į pateikto (-ų) dokumento (-ų) konkretų (-čius) puslapį (-ius), kuriame (-iuose) pateikta informacija patvirtina jūsų nurodytą parametrą ir atitiktį reikalavimui.
| 9. Maksimali apkrova ne mažiau kaip 120 kg | Nurodyti siūlomos prekės tikslų parametrą ir nuorodą į pateikto (-ų) dokumento (-ų) konkretų (-čius) puslapį (-ius), kuriame (-iuose) pateikta informacija patvirtina jūsų nurodytą parametrą ir atitiktį reikalavimui.
| 10. Svoris ne daugiau kaip 0,7 kg | Nurodyti siūlomos prekės tikslų parametrą ir nuorodą į pateikto (-ų) dokumento (-ų) konkretų (-čius) puslapį (-ius), kuriame (-iuose) pateikta informacija patvirtina jūsų nurodytą parametrą ir atitiktį reikalavimui.
| 11. Garantija ne mažiau kaip 24 mėn. | Nurodyti tikslų garantijos terminą.
| 12. Gamintojas šios prekės gamyboje naudoja atsinaujinančius energijos šaltinius | Taip* Ne
| 13. Žymėjimas CE ženklu** | Taip/Turi
| 1.Pateikti siūlomos prekės atitikimą techniniams reikalavimams patvirtinančią gamintojo dokumentaciją (techninius aprašus, naudojimo instrukciją, bukletus ir pan.) su atžymomis į prekės atitikimą nustatytiems techniniams reikalavimams (pažymint kurį techninės specifikacijos reikalavimą patvirtina nurodytas parametras). Jei teikiami siūlomos prekės gamintojo dokumentai yra originalo, o ne lietuvių kalba, kartu privalote pateikti vertimą į lietuvių kalbą. Originaliame gamintojo dokumente privalo būti atžyma, kurį techninės specifikacijos reikalavimų lentelės parametrą patvirtina nurodytas parametras. Pateikiamos skaitmeninės dokumentų kopijos. 2.*Pateikiami gamintojo pasirašyti dokumentai, įrodantys, kad siūlomų prekių gamyboje naudojami atsinaujinantys energijos šaltiniai (sertifikatai, gamintojo aprašai ar kiti lygiaverčiai dokumentai). | Įkeliami dokumentai
**Kartu su prekėmis pateikti siūlomos prekės žymėjimą CE ženklu liudijančių dokomentų kopijas.
Matavimo vnt. - Vnt.
2.10. | PVA10.ALKŪNINIS RAMENTAS | Prekės pavadinimas, gamintojas, prekės kodas ar modelis
| 1. Alkūninis ramentas su atviro tipo atrama dilbiui, tinkamas naudoti tiek lauke, tiek patalpose | Siūlomos prekės atitikimo techniniam reikalavimui patvirtinimas ("Atitinka") su nuoroda į pateikto (-ų) dokumento (-ų) konkretų (-čius) puslapį (-ius), kuriame (-iuose) pateikta informacija patvirtina atitiktį reikalavimui.
| 2. Alkūninis ramentas susideda iš aliuminio (ar lygiavertės medžiagos) vamzdelio, plastikinės (ar lygiavertės medžiagos) atramos dilbiui ir plastikinės (ar lygiavertės medžiagos) rankenos | Nurodyti siūlomos prekės tikslų parametrą ir nuorodą į pateikto (-ų) dokumento (-ų) konkretų (-čius) puslapį (-ius), kuriame (-iuose) pateikta informacija patvirtina jūsų nurodytą parametrą ir atitiktį reikalavimui.
| 3. Ant atramos guminis (ar lygiavertės medžiagos) antgalis, keičiamas | Nurodyti siūlomos prekės tikslų parametrą ir nuorodą į pateikto (-ų) dokumento (-ų) konkretų (-čius) puslapį (-ius), kuriame (-iuose) pateikta informacija patvirtina jūsų nurodytą parametrą ir atitiktį reikalavimui.
| 4. Rankena (atrama delnui) paminkštinta | Siūlomos prekės atitikimo techniniam reikalavimui patvirtinimas ("Atitinka") su nuoroda į pateikto (-ų) dokumento (-ų) konkretų (-čius) puslapį (-ius), kuriame (-iuose) pateikta informacija patvirtina atitiktį reikalavimui.
| 5. Aukštis reguliuojamas mygtukinio tipo arba ištraukiamo tipo fiksatoriaus pagalba arba kitu lygiaverčiu fiksavimo būdu, ne mažiau 8 aukščio fiksavimo pozicijų | Nurodyti siūlomos prekės tikslų parametrą ir nuorodą į pateikto (-ų) dokumento (-ų) konkretų (-čius) puslapį (-ius), kuriame (-iuose) pateikta informacija patvirtina jūsų nurodytą parametrą ir atitiktį reikalavimui.
| 6. Minimalus aukštis nuo žemės iki rankenos vidurio taško ne daugiau kaip 76 cm | Nurodyti siūlomos prekės tikslų parametrą ir nuorodą į pateikto (-ų) dokumento (-ų) konkretų (-čius) puslapį (-ius), kuriame (-iuose) pateikta informacija patvirtina jūsų nurodytą parametrą ir atitiktį reikalavimui.
| 7. Maksimalus aukštis nuo žemės iki rankenos vidurio taško ne mažiau kaip 96 cm | Nurodyti siūlomos prekės tikslų parametrą ir nuorodą į pateikto (-ų) dokumento (-ų) konkretų (-čius) puslapį (-ius), kuriame (-iuose) pateikta informacija patvirtina jūsų nurodytą parametrą ir atitiktį reikalavimui.
| 8. Maksimali apkrova ne mažiau kaip 130 kg | Nurodyti siūlomos prekės tikslų parametrą ir nuorodą į pateikto (-ų) dokumento (-ų) konkretų (-čius) puslapį (-ius), kuriame (-iuose) pateikta informacija patvirtina jūsų nurodytą parametrą ir atitiktį reikalavimui.
| 9. Svoris ne daugiau kaip 0,7 kg | Nurodyti siūlomos prekės tikslų parametrą ir nuorodą į pateikto (-ų) dokumento (-ų) konkretų (-čius) puslapį (-ius), kuriame (-iuose) pateikta informacija patvirtina jūsų nurodytą parametrą ir atitiktį reikalavimui.
| 10. Garantija ne mažiau kaip 24 mėn. | Nurodyti tikslų garantijos terminą.
| 11. Gamintojas šios prekės gamyboje naudoja atsinaujinančius energijos šaltinius | Taip* Ne
| 12. Žymėjimas CE ženklu** | Taip/Turi
| 1.Pateikti siūlomos prekės atitikimą techniniams reikalavimams patvirtinančią gamintojo dokumentaciją (techninius aprašus, naudojimo instrukciją, bukletus ir pan.) su atžymomis į prekės atitikimą nustatytiems techniniams reikalavimams (pažymint kurį techninės specifikacijos reikalavimą patvirtina nurodytas parametras). Jei teikiami siūlomos prekės gamintojo dokumentai yra originalo, o ne lietuvių kalba, kartu privalote pateikti vertimą į lietuvių kalbą. Originaliame gamintojo dokumente privalo būti atžyma, kurį techninės specifikacijos reikalavimų lentelės parametrą patvirtina nurodytas parametras. Pateikiamos skaitmeninės dokumentų kopijos. 2.*Pateikiami gamintojo pasirašyti dokumentai, įrodantys, kad siūlomų prekių gamyboje naudojami atsinaujinantys energijos šaltiniai (sertifikatai, gamintojo aprašai ar kiti lygiaverčiai dokumentai). | Įkeliami dokumentai
**Kartu su prekėmis pateikti siūlomos prekės žymėjimą CE ženklu liudijančių dokomentų kopijas.
3 | Pacientų transportavimo vežimėliai
Matavimo vnt. - Vnt.
3.1 . | PTV1. MOBILIOJI VONIA (vežimėlis) | Prekės pavadinimas, gamintojas, prekės kodas ar modelis
| 1. Skirta pacientų maudymui bei pervežimui | Siūlomos prekės atitikimo techniniam reikalavimui patvirtinimas ("Atitinka") su nuoroda į pateikto (-ų) dokumento (-ų) konkretų (-čius) puslapį (-ius), kuriame (-iuose) pateikta informacija patvirtina atitiktį reikalavimui.
| 2. Mobilios vonios (vežimėlio) rėmas pagamintas iš nerūdijančio plieno arba aliuminio arba milteliniu būdu dažyto plieno (ar lygiavertės medžiagos), apsaugančio nuo korozijos | Nurodyti siūlomos prekės tikslų parametrą ir nuorodą į pateikto (-ų) dokumento (-ų) konkretų (-čius) puslapį (-ius), kuriame (-iuose) pateikta informacija patvirtina jūsų nurodytą parametrą ir atitiktį reikalavimui.
| 3. Kartu su mobilia vonia (vežimėliu) komplektuojamas specialus gultas, skirtas ligonio maudymui | Siūlomos prekės atitikimo techniniam reikalavimui patvirtinimas ("Atitinka") su nuoroda į pateikto (-ų) dokumento (-ų) konkretų (-čius) puslapį (-ius), kuriame (-iuose) pateikta informacija patvirtina atitiktį reikalavimui.
| 4. Kartu su mobilia vonia (vežimėliu) komplektuojama pagalvėlė galvai | Siūlomos prekės atitikimo techniniam reikalavimui patvirtinimas ("Atitinka") su nuoroda į pateikto (-ų) dokumento (-ų) konkretų (-čius) puslapį (-ius), kuriame (-iuose) pateikta informacija patvirtina atitiktį reikalavimui.
| 5. Kartu su mobilia vonia (vežimėliu) komplektuojama vandens nutekėjimo (drenažo) žarna | Siūlomos prekės atitikimo techniniam reikalavimui patvirtinimas ("Atitinka") su nuoroda į pateikto (-ų) dokumento (-ų) konkretų (-čius) puslapį (-ius), kuriame (-iuose) pateikta informacija patvirtina atitiktį reikalavimui.
| 6. Mobili vonia (vežimėlis) su nuleidžiamomis/pakeliamomis, operatyviai be papildomų įrankių fiksuojamomis šoninėmis atramomis, pagamintomis iš nerūdijančio plieno arba nuo korozijos apsaugančia danga dengto plieno arba lygiaverčių medžiagų | Nurodyti siūlomos prekės tikslų parametrą ir nuorodą į pateikto (-ų) dokumento (-ų) konkretų (-čius) puslapį (-ius), kuriame (-iuose) pateikta informacija patvirtina jūsų nurodytą parametrą ir atitiktį reikalavimui.
| 7. Mobilios vonios (vežimėlio) rankenos įrengtos tiek vežimėlio galvūgalyje, tiek kojūgalyje, tinkamos vežimėliui stumti/traukti | Siūlomos prekės atitikimo techniniam reikalavimui patvirtinimas ("Atitinka") su nuoroda į pateikto (-ų) dokumento (-ų) konkretų (-čius) puslapį (-ius), kuriame (-iuose) pateikta informacija patvirtina atitiktį reikalavimui.
| 8. Su apsaugomis („bamperiais“) visuose keturiuose mobilios vonios (vežimėlio) kampuose | Siūlomos prekės atitikimo techniniam reikalavimui patvirtinimas ("Atitinka") su nuoroda į pateikto (-ų) dokumento (-ų) konkretų (-čius) puslapį (-ius), kuriame (-iuose) pateikta informacija patvirtina atitiktį reikalavimui.
| 9. Gulimos dalies aukštis reguliuojamas hidrauliniu būdu | Siūlomos prekės atitikimo techniniam reikalavimui patvirtinimas ("Atitinka") su nuoroda į pateikto (-ų) dokumento (-ų) konkretų (-čius) puslapį (-ius), kuriame (-iuose) pateikta informacija patvirtina atitiktį reikalavimui.
| 10. Gulimos dalies aukščio reguliavimo pedalai įrengti abiejuose vežimėlio šonuose | Siūlomos prekės atitikimo techniniam reikalavimui patvirtinimas ("Atitinka") su nuoroda į pateikto (-ų) dokumento (-ų) konkretų (-čius) puslapį (-ius), kuriame (-iuose) pateikta informacija patvirtina atitiktį reikalavimui.
| 11. Gulimos dalies aukščio reguliavimo ribos ne siauresnės kaip nuo 610 mm iki 850 mm | Nurodyti siūlomos prekės tikslų parametrą ir nuorodą į pateikto (-ų) dokumento (-ų) konkretų (-čius) puslapį (-ius), kuriame (-iuose) pateikta informacija patvirtina jūsų nurodytą parametrą ir atitiktį reikalavimui.
| 12. Mobilios vonios (vežimėlio) gultas (čiužinys) nestandus, pagamintas iš tvirto, neperšlampamo poliesterio audinio (arba lygiavertės medžiagos) | Nurodyti siūlomos prekės tikslų parametrą ir nuorodą į pateikto (-ų) dokumento (-ų) konkretų (-čius) puslapį (-ius), kuriame (-iuose) pateikta informacija patvirtina jūsų nurodytą parametrą ir atitiktį reikalavimui.
| 13. Gultas su apsauginiu kraštu virš paviršiaus (borteliu) per visą gulimos plokštumos perimetrą | Siūlomos prekės atitikimo techniniam reikalavimui patvirtinimas ("Atitinka") su nuoroda į pateikto (-ų) dokumento (-ų) konkretų (-čius) puslapį (-ius), kuriame (-iuose) pateikta informacija patvirtina atitiktį reikalavimui.
| 14. Gultas su jungtimi vandens nutekėjimo žarnai prijungti (pateikiama kartu su nutekėjimo žarna) | Siūlomos prekės atitikimo techniniam reikalavimui patvirtinimas ("Atitinka") su nuoroda į pateikto (-ų) dokumento (-ų) konkretų (-čius) puslapį (-ius), kuriame (-iuose) pateikta informacija patvirtina atitiktį reikalavimui.
| 15. Šoninius gulto bortelius galima nuleisti (patogiam paciento įkėlimui/iškėlimui) | Siūlomos prekės atitikimo techniniam reikalavimui patvirtinimas ("Atitinka") su nuoroda į pateikto (-ų) dokumento (-ų) konkretų (-čius) puslapį (-ius), kuriame (-iuose) pateikta informacija patvirtina atitiktį reikalavimui.
| 16. Gulto išoriniai matmenys (ilgis x plotis) ne didesni kaip (2150 x 860) mm | Nurodyti siūlomos prekės tikslų parametrą ir nuorodą į pateikto (-ų) dokumento (-ų) konkretų (-čius) puslapį (-ius), kuriame (-iuose) pateikta informacija patvirtina jūsų nurodytą parametrą ir atitiktį reikalavimui.
| 17. Gulto gulimosios dalies matmenys (ilgis x plotis) ne mažesni kaip (1800 x 580) mm | Nurodyti siūlomos prekės tikslų parametrą ir nuorodą į pateikto (-ų) dokumento (-ų) konkretų (-čius) puslapį (-ius), kuriame (-iuose) pateikta informacija patvirtina jūsų nurodytą parametrą ir atitiktį reikalavimui.
| 18. Mobilios vonios (vežimėlio) ratukų diametras ≥ 100 mm | Nurodyti siūlomos prekės tikslų parametrą ir nuorodą į pateikto (-ų) dokumento (-ų) konkretų (-čius) puslapį (-ius), kuriame (-iuose) pateikta informacija patvirtina jūsų nurodytą parametrą ir atitiktį reikalavimui.
| 19. Mobili vonia (vežimėlis) su centrine stabdymo sistema arba ne mažiau kaip 2 važiuoklės ratukai stabdomi individualiai | Nurodyti siūlomos prekės tikslų parametrą ir nuorodą į pateikto (-ų) dokumento (-ų) konkretų (-čius) puslapį (-ius), kuriame (-iuose) pateikta informacija patvirtina jūsų nurodytą parametrą ir atitiktį reikalavimui.
| 20. Maksimali mobilios vonios (vežimėlio) apkrova ne mažiau kaip 200 kg | Nurodyti siūlomos prekės tikslų parametrą ir nuorodą į pateikto (-ų) dokumento (-ų) konkretų (-čius) puslapį (-ius), kuriame (-iuose) pateikta informacija patvirtina jūsų nurodytą parametrą ir atitiktį reikalavimui.
| Garantija ne mažiau kaip 24 mėn. (visam mobilios vonios (vežimėlio) komplektui) | Nurodyti tikslų garantijos terminą.
| Tiekėjas turi užtikrinti galimybę įsigyti siūlomos prekės originalias (arba joms lygiavertes) atsargines dalis (jų tiekimą rinkai) per garantinį įrangos naudojimo laikotarpį ir ne trumpiau kaip 5 metus po garantinio laikotarpio. Pastaba: Reikalavimas taikomas vadovaujantis Lietuvos Respublikos aplinkos ministro 2022 m. gruodžio 13 d. įsakymu Nr. D1-401 patvirtinto aplinkos apsaugos kriterijų taikymo, vykdant žaliuosius pirkimus, tvarkos aprašo II skyriaus 4.4.4.4 punktu. | Nurodyti, kiek metų po garantinio laikotarpio pabaigos būtų užtikrintas siūlomos prekės originalių (arba joms lygiaverčių) atsarginių dalių tiekimas rinkai
| Gamintojas šios prekės gamyboje naudoja atsinaujinančius energijos šaltinius | Taip* Ne
| Siūlomos prekės turi būti pažymėtos CE ženklu pagal Europos Parlamento ir Tarybos reglamentą (ES) 2017/745 dėl medicinos priemonių | Taip/Turi
| 1. Pateikti siūlomos prekės galiojančio CE sertifikato arba gamintojo EB atitikties deklaracijos kopiją pagal Europos Parlamento ir Tarybos reglamentą (ES) 2017/745 dėl medicinos priemonių originalo ir lietuvių kalba, jei taikoma. Jei netaikoma, privaloma pateikti įrodymus apie netaikymą. 2. Pateikti siūlomos prekės atitikimą techniniams reikalavimams patvirtinančią gamintojo dokumentaciją (techninius aprašus, naudojimo instrukciją, bukletus ir pan.) su atžymomis į prekės atitikimą nustatytiems techniniams reikalavimams (pažymint kurį techninės specifikacijos reikalavimą patvirtina nurodytas parametras). Jei teikiami siūlomos prekės gamintojo dokumentai yra originalo, o ne lietuvių kalba, kartu privalote pateikti vertimą į lietuvių kalbą. Originaliame gamintojo dokumente privalo būti atžyma, kurį techninės specifikacijos reikalavimų lentelės parametrą patvirtina nurodytas parametras. Pateikiamos skaitmeninės dokumentų kopijos. 3. Pateikti tiekėjo patvirtinimą (deklaraciją arba kitus lygiaverčius įrodymus), kad bus galimybė įsigyti originalių arba joms lygiaverčių atsarginių dalių per garantinį įrangos naudojimo laikotarpį ir ne trumpiau kaip 5 metus po garantinio laikotarpio, nurodant konkrečiai, kiek metų po garantinio laikotarpio pabaigos būtų užtikrintas siūlomos prekės originalių (arba joms lygiaverčių) atsarginių dalių tiekimas rinkai. 4.*Pateikiami gamintojo pasirašyti dokumentai, įrodantys, kad siūlomų prekių gamyboje naudojami atsinaujinantys energijos šaltiniai (sertifikatai, gamintojo aprašai ar kiti lygiaverčiai dokumentai). | Įkeliami dokumentai
Matavimo vnt. - Vnt.
3.2 | PTV2.PACIENTO TRANSPORTAVIMO VEŽIMĖLIS (iki 90 cm pločio) | Prekės pavadinimas, gamintojas, prekės kodas ar modelis
| 1. Vežimėlis pritaikytas pacientų pervežimui patalpose, skirtas suaugusiųjų ir vaikų transportavimui gulimoje padėtyje | Siūlomos prekės atitikimo techniniam reikalavimui patvirtinimas ("Atitinka") su nuoroda į pateikto (-ų) dokumento (-ų) konkretų (-čius) puslapį (-ius), kuriame (-iuose) pateikta informacija patvirtina atitiktį reikalavimui.
| 2. Vežimėlio rėmas pagamintas iš plieno arba lygiaverčio metalo, padengtas nuo korozijos apsaugančia, mechaniniam bei cheminiam dezinfekuojančių medžiagų poveikiui atsparia danga | Nurodyti siūlomos prekės tikslų parametrą ir nuorodą į pateikto (-ų) dokumento (-ų) konkretų (-čius) puslapį (-ius), kuriame (-iuose) pateikta informacija patvirtina jūsų nurodytą parametrą ir atitiktį reikalavimui.
| 3. Vežimėlis su apsaugomis („bamperiais“) visuose keturiuose vežimėlio kampuose | Siūlomos prekės atitikimo techniniam reikalavimui patvirtinimas ("Atitinka") su nuoroda į pateikto (-ų) dokumento (-ų) konkretų (-čius) puslapį (-ius), kuriame (-iuose) pateikta informacija patvirtina atitiktį reikalavimui.
| 4. Vežimėlio ratukai manevringi, padengti gumine (arba lygiaverte) danga | Nurodyti siūlomos prekės tikslų parametrą ir nuorodą į pateikto (-ų) dokumento (-ų) konkretų (-čius) puslapį (-ius), kuriame (-iuose) pateikta informacija patvirtina jūsų nurodytą parametrą ir atitiktį reikalavimui.
| 5. Vežimėlio ratukų skersmuo ne mažesnis kaip 12,5 cm | Nurodyti siūlomos prekės tikslų parametrą ir nuorodą į pateikto (-ų) dokumento (-ų) konkretų (-čius) puslapį (-ius), kuriame (-iuose) pateikta informacija patvirtina jūsų nurodytą parametrą ir atitiktį reikalavimui.
| 6. Vežimėlio važiuoklė su centrine stabdžių sistema | Siūlomos prekės atitikimo techniniam reikalavimui patvirtinimas ("Atitinka") su nuoroda į pateikto (-ų) dokumento (-ų) konkretų (-čius) puslapį (-ius), kuriame (-iuose) pateikta informacija patvirtina atitiktį reikalavimui.
| 7. Gulimos dalies aukščio reguliavimas hidraulinis (arba lygiavertis) | Nurodyti siūlomos prekės tikslų parametrą ir nuorodą į pateikto (-ų) dokumento (-ų) konkretų (-čius) puslapį (-ius), kuriame (-iuose) pateikta informacija patvirtina jūsų nurodytą parametrą ir atitiktį reikalavimui.
| 8. Gulimos dalies aukščio reguliavimo ribos ne siauresnės kaip nuo 65 iki 79 cm | Nurodyti siūlomos prekės tikslų parametrą ir nuorodą į pateikto (-ų) dokumento (-ų) konkretų (-čius) puslapį (-ius), kuriame (-iuose) pateikta informacija patvirtina jūsų nurodytą parametrą ir atitiktį reikalavimui.
| 9. Gulimos dalies aukščio reguliavimo pedalai įrengti abiejuose vežimėlio šonuose arba aukščio reguliavimo pedalas įrengtas vežimėlio kojūgalyje | Nurodyti siūlomos prekės tikslų parametrą ir nuorodą į pateikto (-ų) dokumento (-ų) konkretų (-čius) puslapį (-ius), kuriame (-iuose) pateikta informacija patvirtina jūsų nurodytą parametrą ir atitiktį reikalavimui.
| 10. Galvos/nugaros atrama: pakėlimo kampas reguliuojamas ne siauresnėse ribose kaip nuo 0° iki 45° | Nurodyti siūlomos prekės tikslų parametrą ir nuorodą į pateikto (-ų) dokumento (-ų) konkretų (-čius) puslapį (-ius), kuriame (-iuose) pateikta informacija patvirtina jūsų nurodytą parametrą ir atitiktį reikalavimui.
| 11. Apsauginiai rėmai vežimėlio šonuose pagaminti iš nerūdijančio plieno arba milteliniu būdu dažyto plieno arba chromuoti, atsparūs korozijai bei cheminiam dezinfekuojančių medžiagų poveikiui | Nurodyti siūlomos prekės tikslų parametrą ir nuorodą į pateikto (-ų) dokumento (-ų) konkretų (-čius) puslapį (-ius), kuriame (-iuose) pateikta informacija patvirtina jūsų nurodytą parametrą ir atitiktį reikalavimui.
| 12. Apsauginiai rėmai vežimėlio šonuose operatyviai nuleidžiami ir pakeliami, patikimai fiksuojami viršutinėje padėtyje | Siūlomos prekės atitikimo techniniam reikalavimui patvirtinimas ("Atitinka") su nuoroda į pateikto (-ų) dokumento (-ų) konkretų (-čius) puslapį (-ius), kuriame (-iuose) pateikta informacija patvirtina atitiktį reikalavimui.
| 13. Vežimėlio rankenos įrengtos tiek vežimėlio galvūgalyje, tiek kojūgalyje, tinkamos vežimėliui stumti/traukti | Siūlomos prekės atitikimo techniniam reikalavimui patvirtinimas ("Atitinka") su nuoroda į pateikto (-ų) dokumento (-ų) konkretų (-čius) puslapį (-ius), kuriame (-iuose) pateikta informacija patvirtina atitiktį reikalavimui.
| 14. Vežimėlio rankenos pagamintos iš plieno arba lygiaverčio metalo | Nurodyti siūlomos prekės tikslų parametrą ir nuorodą į pateikto (-ų) dokumento (-ų) konkretų (-čius) puslapį (-ius), kuriame (-iuose) pateikta informacija patvirtina jūsų nurodytą parametrą ir atitiktį reikalavimui.
| 15. Vežimėlio gulimos dalies (čiužinio pagrindo) matmenys: ilgis ne mažesnis kaip 190 cm | Nurodyti siūlomos prekės tikslų parametrą ir nuorodą į pateikto (-ų) dokumento (-ų) konkretų (-čius) puslapį (-ius), kuriame (-iuose) pateikta informacija patvirtina jūsų nurodytą parametrą ir atitiktį reikalavimui.
| 16. Vežimėlio gulimos dalies (čiužinio pagrindo) matmenys: plotis ne mažesnis kaip 58 cm | Nurodyti siūlomos prekės tikslų parametrą ir nuorodą į pateikto (-ų) dokumento (-ų) konkretų (-čius) puslapį (-ius), kuriame (-iuose) pateikta informacija patvirtina jūsų nurodytą parametrą ir atitiktį reikalavimui.
| 17. Čiužinio ilgis ir plotis turi atitikti gulimosios vežimėlio dalies matmenis (Pastaba: siūlomo čiužinio matmenys turi sutapti su gulimosios vežimėlio dalies matmenis arba siūlomo vežimėlio gamintojo dokumentuose turi būti nurodyta, kad siūlomas čiužinys yra tinkamas siūlomam vežimėliui) | Siūlomos prekės atitikimo techniniam reikalavimui patvirtinimas ("Atitinka") su nuoroda į pateikto (-ų) dokumento (-ų) konkretų (-čius) puslapį (-ius), kuriame (-iuose) pateikta informacija patvirtina atitiktį reikalavimui.
| 18. Čiužinio aukštis 5-10 cm | Nurodyti siūlomos prekės tikslų parametrą ir nuorodą į pateikto (-ų) dokumento (-ų) konkretų (-čius) puslapį (-ius), kuriame (-iuose) pateikta informacija patvirtina jūsų nurodytą parametrą ir atitiktį reikalavimui.
| 19. Čiužinys turi būti aptrauktas antistatine, drėgnam valymui bei dezinfekcinių medžiagų poveikiui atsparia medžiaga | Siūlomos prekės atitikimo techniniam reikalavimui patvirtinimas ("Atitinka") su nuoroda į pateikto (-ų) dokumento (-ų) konkretų (-čius) puslapį (-ius), kuriame (-iuose) pateikta informacija patvirtina atitiktį reikalavimui.
| 20. Vežimėlio išoriniai (gabaritiniai) matmenys: ilgis ne didesnis kaip 230 cm | Nurodyti siūlomos prekės tikslų parametrą ir nuorodą į pateikto (-ų) dokumento (-ų) konkretų (-čius) puslapį (-ius), kuriame (-iuose) pateikta informacija patvirtina jūsų nurodytą parametrą ir atitiktį reikalavimui.
| 21. Vežimėlio išoriniai (gabaritiniai) matmenys: plotis ne didesnis kaip 90 cm | Nurodyti siūlomos prekės tikslų parametrą ir nuorodą į pateikto (-ų) dokumento (-ų) konkretų (-čius) puslapį (-ius), kuriame (-iuose) pateikta informacija patvirtina jūsų nurodytą parametrą ir atitiktį reikalavimui.
| 22. Vežimėlio keliamoji galia (gamintojo numatyta maksimali eksploatacinė vežimėlio apkrova): ne mažiau kaip 200 kg | Nurodyti siūlomos prekės tikslų parametrą ir nuorodą į pateikto (-ų) dokumento (-ų) konkretų (-čius) puslapį (-ius), kuriame (-iuose) pateikta informacija patvirtina jūsų nurodytą parametrą ir atitiktį reikalavimui.
| 23. Garantija ne mažiau kaip 36 mėn | Nurodyti tikslų garantijos terminą.
| 24. Tiekėjas turi užtikrinti galimybę įsigyti siūlomos prekės originalias (arba joms lygiavertes) atsargines dalis (jų tiekimą rinkai) per garantinį prekės naudojimo laikotarpį ir ne trumpiau kaip 5 metus po garantinio laikotarpio. Pastaba: Reikalavimas taikomas vadovaujantis Lietuvos Respublikos aplinkos ministro 2011 m. birželio 28 d. įsakymu Nr. D1-508 patvirtinto aplinkos apsaugos kriterijų taikymo, vykdant žaliuosius pirkimus, tvarkos aprašo 4.4.4.4 papunkčiu. | Nurodyti, kiek metų po garantinio laikotarpio pabaigos būtų užtikrintas siūlomos prekės originalių (arba joms lygiaverčių) atsarginių dalių tiekimas rinkai
| 25. Gamintojas šios prekės gamyboje naudoja atsinaujinančius energijos šaltinius | Taip* Ne
| 26. Kartu su vežimėliu pateikiama dokumentacija, naudotojo instrukcija lietuvių kalba** | Taip/Turi
| 27. Pasiūlymo priede turi būti Pateiktas katalogas, prospektas ar kita siūlomos prekės gamintojo informacija su siūlomos prekės eskizu – iliustracija** | Taip/Turi
| 28. Prekių pristatymo į perkančiosios organizacijos sandėlį, iškrovimo, pervežimo iš sandėlio į instaliavimo vietą, instaliavimo, po instaliavimo likusių įpakavimo medžiagų išvežimo (utilizavimo) ir personalo apmokymo išlaidos įskaičiuotos į pasiūlymo kainą** Prekių pristatymo, iškrovimo, išpakavimo, darbuotojų apmokymo ir konsultavimo išlaidos įskaičiuotos į pasiūlymo kainą** | Taip/Turi
| 29. Siūlomos prekės turi būti pažymėtos CE ženklu pagal Europos Parlamento ir Tarybos reglamentą (ES) 2017/745 dėl medicinos priemonių*** | Taip/Turi
| 1. Pateikti siūlomos prekės atitikimą techniniams reikalavimams patvirtinančią gamintojo dokumentaciją (techninius aprašus, naudojimo instrukciją, bukletus ir pan.) su atžymomis į prekės atitikimą nustatytiems techniniams reikalavimams (pažymint kurį techninės specifikacijos reikalavimą patvirtina nurodytas parametras). Jei teikiami siūlomos prekės gamintojo dokumentai yra originalo, o ne lietuvių kalba, kartu privalote pateikti vertimą į lietuvių kalbą. Originaliame gamintojo dokumente privalo būti atžyma, kurį techninės specifikacijos reikalavimų lentelės parametrą patvirtina nurodytas parametras. Pateikiamos skaitmeninės dokumentų kopijos. Pateikti siūlomos prekės atitikimą techniniams reikalavimams patvirtinančią prekės gamintojo techninę dokumentaciją (katalogai, brošiūros) ir/ar prekės gamintojo deklaracijas (jei gamintojo techninėje dokumentacijoje neišsamiai atsispindi siūlomos prekės atitikimas techninės specifikacijos reikalavimams) ar kitus lygiaverčius dokumentus, įrodančius siūlomos prekės atitikimą techniniams reikalavimams. Teikiami gamintojo dokumentai turi būti su tiekėjo atžymomis į siūlomos prekės atitikimą nustatytiems techniniams reikalavimams (spalvotai pažymėtos ir/ar nurodytos rodyklėmis, ir/ar pabrauktos konkrečios teikiamų dokumentų vietos, kur aprašomos reikalaujamų techninių charakteristikų reikšmės nurodant techninės specifikacijos punkto numerį) ir su vertimu į lietuvių kalbą (Pastaba: vertimas į lietuvių kalbą gali būti pateikiamas atskiru dokumentu). Kilus abejonėms dėl tiekėjo pateiktos gamintojo dokumentacijos ar deklaracijos autentiškumo, perkančiosios organizacijos prašymu tiekėjas turės pateikti gamintojo dokumentus, patvirtintus gamintojo vadovo ar jo įgalioto asmens (kartu su pasiūlymu pateikiami gamintojo įgalioto atstovo atitinkamas teises įrodantys dokumentai) kvalifikuotu elektroniniu parašu , atitinkančiu 2014 m. liepos 23 d. Europos Parlamento ir Tarybos reglamentą (ES) Nr. 910/2014 dėl elektroninės atpažinties ir elektroninių operacijų patikimumo užtikrinimo paslaugų vidaus rinkoje, kuriuo panaikinama Direktyva 1999/93/EB (OL 2014 L 273, p. 73). 2. Pateikti tiekėjo patvirtinimą (deklaraciją arba kitus lygiaverčius įrodymus), kad bus galimybė įsigyti originalių arba joms lygiaverčių atsarginių dalių per garantinį prekės naudojimo laikotarpį ir ne trumpiau kaip 5 metus po garantinio laikotarpio, nurodant konkrečiai, kiek metų po garantinio laikotarpio pabaigos būtų užtikrintas siūlomos prekės originalių (arba joms lygiaverčių) atsarginių dalių tiekimas rinkai. 3. *Pateikiami gamintojo pasirašyti dokumentai, įrodantys, kad siūlomų prekių gamyboje naudojami atsinaujinantys energijos šaltiniai (sertifikatai, gamintojo aprašai ar kiti lygiaverčiai dokumentai). 4. Turi būti pateiktas katalogas, prospektas ar kita siūlomos prekės gamintojo informacija su siūlomos prekės eskizu – iliustracija. | Įkeliami dokumentai
**Sutarties vykdymo sąlyga pateikiama tiekėjų informavimo tikslu.
***Kartu su pristatomomis prekėmis pateikiama galiojančio CE sertifikato arba gamintojo EB atitikties deklaracijos kopija pagal Europos Parlamento ir Tarybos reglamentą (ES) 2017/745 dėl medicinos priemonių originalo ir lietuvių kalba.
Matavimo vnt. - Vnt.
3.3 | PTV3.PACIENTO TRANSPORTAVIMO VEŽIMĖLIS (iki 80 cm pločio) | Prekės pavadinimas, gamintojas, prekės kodas ar modelis
| 1. Vežimėlis pritaikytas pacientų pervežimui patalpose, skirtas suaugusiųjų ir vaikų transportavimui gulimoje padėtyje | Siūlomos prekės atitikimo techniniam reikalavimui patvirtinimas ("Atitinka") su nuoroda į pateikto (-ų) dokumento (-ų) konkretų (-čius) puslapį (-ius), kuriame (-iuose) pateikta informacija patvirtina atitiktį reikalavimui.
| 2. Pagamintas iš plieno arba lygiaverčio metalo, padengtas nuo korozijos apsaugančia, mechaniniam poveikiui bei cheminiam dezinfekuojančių medžiagų poveikiui atsparia danga | Nurodyti siūlomos prekės tikslų parametrą ir nuorodą į pateikto (-ų) dokumento (-ų) konkretų (-čius) puslapį (-ius), kuriame (-iuose) pateikta informacija patvirtina jūsų nurodytą parametrą ir atitiktį reikalavimui.
| 3. Vežimėlis su apsaugomis („bamperiais“) visuose keturiuose kampuose | Siūlomos prekės atitikimo techniniam reikalavimui patvirtinimas ("Atitinka") su nuoroda į pateikto (-ų) dokumento (-ų) konkretų (-čius) puslapį (-ius), kuriame (-iuose) pateikta informacija patvirtina atitiktį reikalavimui.
| 4. Vežimėlio važiuoklė mobili, su keturiais ≥ 12 cm skersmens manevringais antistatiniais ratukais | Nurodyti siūlomos prekės tikslų parametrą ir nuorodą į pateikto (-ų) dokumento (-ų) konkretų (-čius) puslapį (-ius), kuriame (-iuose) pateikta informacija patvirtina jūsų nurodytą parametrą ir atitiktį reikalavimui.
| 5. Vežimėlio važiuoklė su centrine stabdžių sistema | Siūlomos prekės atitikimo techniniam reikalavimui patvirtinimas ("Atitinka") su nuoroda į pateikto (-ų) dokumento (-ų) konkretų (-čius) puslapį (-ius), kuriame (-iuose) pateikta informacija patvirtina atitiktį reikalavimui.
| 6. Gulimos dalies aukščio reguliavimas hidraulinis | Siūlomos prekės atitikimo techniniam reikalavimui patvirtinimas ("Atitinka") su nuoroda į pateikto (-ų) dokumento (-ų) konkretų (-čius) puslapį (-ius), kuriame (-iuose) pateikta informacija patvirtina atitiktį reikalavimui.
| 7. Gulimos dalies aukščio reguliavimo ribos ne siauresnės kaip nuo 56 iki 90 cm | Nurodyti siūlomos prekės tikslų parametrą ir nuorodą į pateikto (-ų) dokumento (-ų) konkretų (-čius) puslapį (-ius), kuriame (-iuose) pateikta informacija patvirtina jūsų nurodytą parametrą ir atitiktį reikalavimui.
| 8. Gulimos dalies aukščio reguliavimo pedalai įrengti abiejuose vežimėlio šonuose arba aukščio reguliavimo pedalas, pasiekiamas iš abiejų vežimėlio pusių | Nurodyti siūlomos prekės tikslų parametrą ir nuorodą į pateikto (-ų) dokumento (-ų) konkretų (-čius) puslapį (-ius), kuriame (-iuose) pateikta informacija patvirtina jūsų nurodytą parametrą ir atitiktį reikalavimui.
| 9. Gulimasis paviršius sudarytas iš ne mažiau kaip dviejų atskirų sekcijų (dalių) | Nurodyti siūlomos prekės tikslų parametrą ir nuorodą į pateikto (-ų) dokumento (-ų) konkretų (-čius) puslapį (-ius), kuriame (-iuose) pateikta informacija patvirtina jūsų nurodytą parametrą ir atitiktį reikalavimui.
| 10. Gulimasis paviršius pagamintas iš HPL plastiko kompozito arba lygiavertės medžiagos | Nurodyti siūlomos prekės tikslų parametrą ir nuorodą į pateikto (-ų) dokumento (-ų) konkretų (-čius) puslapį (-ius), kuriame (-iuose) pateikta informacija patvirtina jūsų nurodytą parametrą ir atitiktį reikalavimui.
| 11. Gulimos dalies plotis ne daugiau kaip 70 cm | Nurodyti siūlomos prekės tikslų parametrą ir nuorodą į pateikto (-ų) dokumento (-ų) konkretų (-čius) puslapį (-ius), kuriame (-iuose) pateikta informacija patvirtina jūsų nurodytą parametrą ir atitiktį reikalavimui.
| 12. Galvos-nugaros sekcijos pakėlimo kampas reguliuojamas dujinių spyruoklių pagalba | Siūlomos prekės atitikimo techniniam reikalavimui patvirtinimas ("Atitinka") su nuoroda į pateikto (-ų) dokumento (-ų) konkretų (-čius) puslapį (-ius), kuriame (-iuose) pateikta informacija patvirtina atitiktį reikalavimui.
| 13. Galvos-nugaros sekcijos pakėlimo kampas reguliuojamas nuo 0° (horizontalios padėties) iki ≥ 70° | Nurodyti siūlomos prekės tikslų parametrą ir nuorodą į pateikto (-ų) dokumento (-ų) konkretų (-čius) puslapį (-ius), kuriame (-iuose) pateikta informacija patvirtina jūsų nurodytą parametrą ir atitiktį reikalavimui.
| 14 . Gulimasis paviršius su galimybe nustatyti trendelenburgo padėtį ≥ 10° ir anti-trendelenburgo padėtį ≥ 10° | Nurodyti siūlomos prekės tikslų parametrą ir nuorodą į pateikto (-ų) dokumento (-ų) konkretų (-čius) puslapį (-ius), kuriame (-iuose) pateikta informacija patvirtina jūsų nurodytą parametrą ir atitiktį reikalavimui.
| 15. Apsauginiai rėmai vežimėlio šonuose pagaminti iš plieno arba lygiaverčio metalo, padengto nuo korozijos apsaugančia, mechaniniam poveikiui bei cheminiam dezinfekuojančių medžiagų poveikiui atsparia danga (paviršiai šlifuoti, suvirinimo siūlės mechaniškai nuvalytos) | Nurodyti siūlomos prekės tikslų parametrą ir nuorodą į pateikto (-ų) dokumento (-ų) konkretų (-čius) puslapį (-ius), kuriame (-iuose) pateikta informacija patvirtina jūsų nurodytą parametrą ir atitiktį reikalavimui.
| 16. Apsauginiai rėmai vežimėlio šonuose operatyviai nuleidžiami/pakeliami, patikimai fiksuojami viršutinėje padėtyje | Siūlomos prekės atitikimo techniniam reikalavimui patvirtinimas ("Atitinka") su nuoroda į pateikto (-ų) dokumento (-ų) konkretų (-čius) puslapį (-ius), kuriame (-iuose) pateikta informacija patvirtina atitiktį reikalavimui.
| 17. Vežimėlio rankenos įrengtos tiek vežimėlio galvūgalyje, tiek kojūgalyje, tinkančios vežimėliui stumti/traukti | Siūlomos prekės atitikimo techniniam reikalavimui patvirtinimas ("Atitinka") su nuoroda į pateikto (-ų) dokumento (-ų) konkretų (-čius) puslapį (-ius), kuriame (-iuose) pateikta informacija patvirtina atitiktį reikalavimui.
| 18. Vežimėlio rankenos pagamintos iš plieno arba lygiaverčio metalo, padengto nuo korozijos apsaugančia, mechaniniam poveikiui bei cheminiam dezinfekuojančių medžiagų poveikiui atsparia danga (paviršiai šlifuoti, suvirinimo siūlės mechaniškai nuvalytos) | Nurodyti siūlomos prekės tikslų parametrą ir nuorodą į pateikto (-ų) dokumento (-ų) konkretų (-čius) puslapį (-ius), kuriame (-iuose) pateikta informacija patvirtina jūsų nurodytą parametrą ir atitiktį reikalavimui.
| 19. Čiužinio išmatavimai (ilgis ir plotis) pritaikyti pagal vežimėlio matmenis | Siūlomos prekės atitikimo techniniam reikalavimui patvirtinimas ("Atitinka") su nuoroda į pateikto (-ų) dokumento (-ų) konkretų (-čius) puslapį (-ius), kuriame (-iuose) pateikta informacija patvirtina atitiktį reikalavimui.
| 20. Čiužinio aukštis 5-10 cm | Nurodyti siūlomos prekės tikslų parametrą ir nuorodą į pateikto (-ų) dokumento (-ų) konkretų (-čius) puslapį (-ius), kuriame (-iuose) pateikta informacija patvirtina jūsų nurodytą parametrą ir atitiktį reikalavimui.
| 21. Čiužinys turi būti aptrauktas antistatine, drėgnam valymui bei dezinfekcinių medžiagų poveikiui atsparia dirbtine oda arba lygiaverte danga. | Nurodyti siūlomos prekės tikslų parametrą ir nuorodą į pateikto (-ų) dokumento (-ų) konkretų (-čius) puslapį (-ius), kuriame (-iuose) pateikta informacija patvirtina jūsų nurodytą parametrą ir atitiktį reikalavimui.
| 22. Vežimėlio išoriniai (gabaritiniai) matmenys: ilgis ne daugiau 230 cm | Nurodyti siūlomos prekės tikslų parametrą ir nuorodą į pateikto (-ų) dokumento (-ų) konkretų (-čius) puslapį (-ius), kuriame (-iuose) pateikta informacija patvirtina jūsų nurodytą parametrą ir atitiktį reikalavimui.
| 23. Vežimėlio išoriniai (gabaritiniai) matmenys: plotis ne daugiau 80 cm | Nurodyti siūlomos prekės tikslų parametrą ir nuorodą į pateikto (-ų) dokumento (-ų) konkretų (-čius) puslapį (-ius), kuriame (-iuose) pateikta informacija patvirtina jūsų nurodytą parametrą ir atitiktį reikalavimui.
| 24. Vežimėlio keliamoji galia (gamintojo numatyta maksimali eksploatacinė vežimėlio apkrova) ne mažiau 200 kg | Nurodyti siūlomos prekės tikslų parametrą ir nuorodą į pateikto (-ų) dokumento (-ų) konkretų (-čius) puslapį (-ius), kuriame (-iuose) pateikta informacija patvirtina jūsų nurodytą parametrą ir atitiktį reikalavimui.
| 25. Vežimėlio svoris ne daugiau 115 kg | Nurodyti siūlomos prekės tikslų parametrą ir nuorodą į pateikto (-ų) dokumento (-ų) konkretų (-čius) puslapį (-ius), kuriame (-iuose) pateikta informacija patvirtina jūsų nurodytą parametrą ir atitiktį reikalavimui.
| 26. Garantija ne mažiau kaip 36 mėn | Nurodyti tikslų garantijos terminą.
| 27. Tiekėjas turi užtikrinti galimybę įsigyti siūlomos prekės originalias (arba joms lygiavertes) atsargines dalis (jų tiekimą rinkai) per garantinį prekės naudojimo laikotarpį ir ne trumpiau kaip 5 metus po garantinio laikotarpio. Pastaba: Reikalavimas taikomas vadovaujantis Lietuvos Respublikos aplinkos ministro 2011 m. birželio 28 d. įsakymu Nr. D1-508 patvirtinto aplinkos apsaugos kriterijų taikymo, vykdant žaliuosius pirkimus, tvarkos aprašo 4.4.4.4 papunkčiu. | Nurodyti, kiek metų po garantinio laikotarpio pabaigos būtų užtikrintas siūlomos prekės originalių (arba joms lygiaverčių) atsarginių dalių tiekimas rinkai
| 28. Gamintojas šios prekės gamyboje naudoja atsinaujinančius energijos šaltinius | Taip* Ne
| 29. Kartu su vežimėliu pateikiama dokumentacija, naudotojo instrukcija lietuvių kalba** | Taip/Turi
| 30. Pasiūlymo priede turi būti Pateiktas katalogas, prospektas ar kita siūlomos prekės gamintojo informacija su siūlomos prekės eskizu – iliustracija** | Taip/Turi
| 31. Prekių pristatymo į perkančiosios organizacijos sandėlį, iškrovimo, pervežimo iš sandėlio į instaliavimo vietą, instaliavimo, po instaliavimo likusių įpakavimo medžiagų išvežimo (utilizavimo) ir personalo apmokymo išlaidos įskaičiuotos į pasiūlymo kainą** Prekių pristatymo, iškrovimo, išpakavimo, darbuotojų apmokymo ir konsultavimo išlaidos įskaičiuotos į pasiūlymo kainą** | Taip/Turi
| 32. Siūlomos prekės turi būti pažymėtos CE ženklu pagal Europos Parlamento ir Tarybos reglamentą (ES) 2017/745 dėl medicinos priemonių*** | Taip/Turi
| 1. Pateikti siūlomos prekės atitikimą techniniams reikalavimams patvirtinančią gamintojo dokumentaciją (techninius aprašus, naudojimo instrukciją, bukletus ir pan.) su atžymomis į prekės atitikimą nustatytiems techniniams reikalavimams (pažymint kurį techninės specifikacijos reikalavimą patvirtina nurodytas parametras). Jei teikiami siūlomos prekės gamintojo dokumentai yra originalo, o ne lietuvių kalba, kartu privalote pateikti vertimą į lietuvių kalbą. Originaliame gamintojo dokumente privalo būti atžyma, kurį techninės specifikacijos reikalavimų lentelės parametrą patvirtina nurodytas parametras. Pateikiamos skaitmeninės dokumentų kopijos. Pateikti siūlomos prekės atitikimą techniniams reikalavimams patvirtinančią prekės gamintojo techninę dokumentaciją (katalogai, brošiūros) ir/ar prekės gamintojo deklaracijas (jei gamintojo techninėje dokumentacijoje neišsamiai atsispindi siūlomos prekės atitikimas techninės specifikacijos reikalavimams) ar kitus lygiaverčius dokumentus, įrodančius siūlomos prekės atitikimą techniniams reikalavimams. Teikiami gamintojo dokumentai turi būti su tiekėjo atžymomis į siūlomos prekės atitikimą nustatytiems techniniams reikalavimams (spalvotai pažymėtos ir/ar nurodytos rodyklėmis, ir/ar pabrauktos konkrečios teikiamų dokumentų vietos, kur aprašomos reikalaujamų techninių charakteristikų reikšmės nurodant techninės specifikacijos punkto numerį) ir su vertimu į lietuvių kalbą (Pastaba: vertimas į lietuvių kalbą gali būti pateikiamas atskiru dokumentu). Kilus abejonėms dėl tiekėjo pateiktos gamintojo dokumentacijos ar deklaracijos autentiškumo, perkančiosios organizacijos prašymu tiekėjas turės pateikti gamintojo dokumentus, patvirtintus gamintojo vadovo ar jo įgalioto asmens (kartu su pasiūlymu pateikiami gamintojo įgalioto atstovo atitinkamas teises įrodantys dokumentai) kvalifikuotu elektroniniu parašu , atitinkančiu 2014 m. liepos 23 d. Europos Parlamento ir Tarybos reglamentą (ES) Nr. 910/2014 dėl elektroninės atpažinties ir elektroninių operacijų patikimumo užtikrinimo paslaugų vidaus rinkoje, kuriuo panaikinama Direktyva 1999/93/EB (OL 2014 L 273, p. 73). 2. Pateikti tiekėjo patvirtinimą (deklaraciją arba kitus lygiaverčius įrodymus), kad bus galimybė įsigyti originalių arba joms lygiaverčių atsarginių dalių per garantinį prekės naudojimo laikotarpį ir ne trumpiau kaip 5 metus po garantinio laikotarpio, nurodant konkrečiai, kiek metų po garantinio laikotarpio pabaigos būtų užtikrintas siūlomos prekės originalių (arba joms lygiaverčių) atsarginių dalių tiekimas rinkai. 3. *Pateikiami gamintojo pasirašyti dokumentai, įrodantys, kad siūlomų prekių gamyboje naudojami atsinaujinantys energijos šaltiniai (sertifikatai, gamintojo aprašai ar kiti lygiaverčiai dokumentai). 4. Turi būti pateiktas katalogas, prospektas ar kita siūlomos prekės gamintojo informacija su siūlomos prekės eskizu – iliustracija. | Įkeliami dokumentai
**Sutarties vykdymo sąlyga pateikiama tiekėjų informavimo tikslu.
***Kartu su pristatomomis prekėmis pateikiama galiojančio CE sertifikato arba gamintojo EB atitikties deklaracijos kopija pagal Europos Parlamento ir Tarybos reglamentą (ES) 2017/745 dėl medicinos priemonių originalo ir lietuvių kalba.
Matavimo vnt. - Vnt.
3.4 | PTV4. GULIMAS DUŠO VEŽIMĖLIS | Prekės pavadinimas, gamintojas, prekės kodas ar modelis
| Gulimas dušo vežimėlis skirtas suaugusių pacientų maudymui | Siūlomos prekės atitikimo techniniam reikalavimui patvirtinimas ("Atitinka") su nuoroda į pateikto (-ų) dokumento (-ų) konkretų (-čius) puslapį (-ius), kuriame (-iuose) pateikta informacija patvirtina atitiktį reikalavimui.
| Vežimėlio rėmas pagamintas iš nerūdijančio plieno arba metalo, padengto nuo korozijos apsaugančia, mechaniniam bei cheminiam dezinfekuojančių medžiagų poveikiui atsparia, danga | Nurodyti siūlomos prekės tikslų parametrą ir nuorodą į pateikto (-ų) dokumento (-ų) konkretų (-čius) puslapį (-ius), kuriame (-iuose) pateikta informacija patvirtina jūsų nurodytą parametrą ir atitiktį reikalavimui.
| Vežimėlio rėmas su apsaugomis („bamperiais“) visuose keturiuose kampuose | Siūlomos prekės atitikimo techniniam reikalavimui patvirtinimas ("Atitinka") su nuoroda į pateikto (-ų) dokumento (-ų) konkretų (-čius) puslapį (-ius), kuriame (-iuose) pateikta informacija patvirtina atitiktį reikalavimui.
| Vežimėlio ratukai manevringi, padengti gumine (arba lygiaverte) danga | Nurodyti siūlomos prekės tikslų parametrą ir nuorodą į pateikto (-ų) dokumento (-ų) konkretų (-čius) puslapį (-ius), kuriame (-iuose) pateikta informacija patvirtina jūsų nurodytą parametrą ir atitiktį reikalavimui.
| Vežimėlio ratukų skersmuo ne mažesnis kaip 125 mm | Nurodyti siūlomos prekės tikslų parametrą ir nuorodą į pateikto (-ų) dokumento (-ų) konkretų (-čius) puslapį (-ius), kuriame (-iuose) pateikta informacija patvirtina jūsų nurodytą parametrą ir atitiktį reikalavimui.
| Vežimėlio važiuoklė su centrine stabdžių sistema | Siūlomos prekės atitikimo techniniam reikalavimui patvirtinimas ("Atitinka") su nuoroda į pateikto (-ų) dokumento (-ų) konkretų (-čius) puslapį (-ius), kuriame (-iuose) pateikta informacija patvirtina atitiktį reikalavimui.
| Vežimėlio gulimos dalies aukščio reguliavimas hidraulinis arba lygiavertis | Nurodyti siūlomos prekės tikslų parametrą ir nuorodą į pateikto (-ų) dokumento (-ų) konkretų (-čius) puslapį (-ius), kuriame (-iuose) pateikta informacija patvirtina jūsų nurodytą parametrą ir atitiktį reikalavimui.
| Vežimėlio gulimos dalies aukščio reguliavimo ribos ne siauresnės kaip 63 – 89 cm | Nurodyti siūlomos prekės tikslų parametrą ir nuorodą į pateikto (-ų) dokumento (-ų) konkretų (-čius) puslapį (-ius), kuriame (-iuose) pateikta informacija patvirtina jūsų nurodytą parametrą ir atitiktį reikalavimui.
| Vežimėlio gulimos dalies aukščio reguliavimo pedalai įrengti abiejuose vežimėlio šonuose | Siūlomos prekės atitikimo techniniam reikalavimui patvirtinimas ("Atitinka") su nuoroda į pateikto (-ų) dokumento (-ų) konkretų (-čius) puslapį (-ius), kuriame (-iuose) pateikta informacija patvirtina atitiktį reikalavimui.
| Vežimėlio gulimosios dalies ilgis ne mažesnis kaip 188 cm | Nurodyti siūlomos prekės tikslų parametrą ir nuorodą į pateikto (-ų) dokumento (-ų) konkretų (-čius) puslapį (-ius), kuriame (-iuose) pateikta informacija patvirtina jūsų nurodytą parametrą ir atitiktį reikalavimui.
| Vežimėlio gulimosios dalies plotis ne mažesnis kaip 64 cm | Nurodyti siūlomos prekės tikslų parametrą ir nuorodą į pateikto (-ų) dokumento (-ų) konkretų (-čius) puslapį (-ius), kuriame (-iuose) pateikta informacija patvirtina jūsų nurodytą parametrą ir atitiktį reikalavimui.
| Apsauginiai rėmai vežimėlio šonuose pagaminti iš nerūdijančio plieno arba metalo, padengto nuo korozijos apsaugančia danga | Nurodyti siūlomos prekės tikslų parametrą ir nuorodą į pateikto (-ų) dokumento (-ų) konkretų (-čius) puslapį (-ius), kuriame (-iuose) pateikta informacija patvirtina jūsų nurodytą parametrą ir atitiktį reikalavimui.
| Apsauginiai rėmai vežimėlio šonuose nuleidžiami ir pakeliami | Siūlomos prekės atitikimo techniniam reikalavimui patvirtinimas ("Atitinka") su nuoroda į pateikto (-ų) dokumento (-ų) konkretų (-čius) puslapį (-ius), kuriame (-iuose) pateikta informacija patvirtina atitiktį reikalavimui.
| Vežimėlio čiužinys pagamintas iš neperšlampančio audinio | Siūlomos prekės atitikimo techniniam reikalavimui patvirtinimas ("Atitinka") su nuoroda į pateikto (-ų) dokumento (-ų) konkretų (-čius) puslapį (-ius), kuriame (-iuose) pateikta informacija patvirtina atitiktį reikalavimui.
| Vežimėlio čiužinyje įmontuota vandens išleidimo anga su žarna | Siūlomos prekės atitikimo techniniam reikalavimui patvirtinimas ("Atitinka") su nuoroda į pateikto (-ų) dokumento (-ų) konkretų (-čius) puslapį (-ius), kuriame (-iuose) pateikta informacija patvirtina atitiktį reikalavimui.
| Vežimėlio čiužinyje įmontuota vandens išleidimo anga uždengiama kamščiu | Siūlomos prekės atitikimo techniniam reikalavimui patvirtinimas ("Atitinka") su nuoroda į pateikto (-ų) dokumento (-ų) konkretų (-čius) puslapį (-ius), kuriame (-iuose) pateikta informacija patvirtina atitiktį reikalavimui.
| Vežimėlio gulimoji dalis paverčiama vandeniui išleisti | Siūlomos prekės atitikimo techniniam reikalavimui patvirtinimas ("Atitinka") su nuoroda į pateikto (-ų) dokumento (-ų) konkretų (-čius) puslapį (-ius), kuriame (-iuose) pateikta informacija patvirtina atitiktį reikalavimui.
| Maksimali leistina vežimėlio apkrova ne mažiau kaip 180 kg | Nurodyti siūlomos prekės tikslų parametrą ir nuorodą į pateikto (-ų) dokumento (-ų) konkretų (-čius) puslapį (-ius), kuriame (-iuose) pateikta informacija patvirtina jūsų nurodytą parametrą ir atitiktį reikalavimui.
| Garantija ne mažiau kaip 24 mėn | Nurodyti tikslų garantijos terminą
| Siūlomos prekės turi būti pažymėtos CE ženklu pagal Europos Parlamento ir Tarybos reglamentą (ES) 2017/745 dėl medicinos priemonių** | Taip/Turi
| Kartu su prekėmis pateikiama naudojimo instrukcija lietuvių ir anglų kalba*** | Taip/Turi
| Prekių pristatymo, iškrovimo, išpakavimo, darbuotojų apmokymo ir konsultavimo išlaidos įskaičiuotos į pasiūlymo kainą*** | Taip/Turi
| Gamintojas šios prekės gamyboje naudoja atsinaujinančius energijos šaltinius | Taip* Ne
| Tiekėjas turi užtikrinti galimybę įsigyti siūlomos prekės originalias (arba joms lygiavertes) atsargines dalis (jų tiekimą rinkai) ne trumpiau kaip 5 metus (prašome nurodyti konkrečią trukmę) nuo prekės garantinio laikotarpio pabaigos. Pastaba: Reikalavimas taikomas vadovaujantis Lietuvos Respublikos aplinkos ministro 2011 m. birželio 28 d. įsakymu Nr. D1-508 patvirtinto aplinkos apsaugos kriterijų taikymo, vykdant žaliuosius pirkimus, tvarkos aprašo (aktulia redakcija) 4.4.4.4 papunkčiu. | Nurodyti tikslų variantą
| 1. Pateikti siūlomos prekės atitikimą techniniams reikalavimams patvirtinančią gamintojo dokumentaciją (techninius aprašus, naudojimo instrukciją, bukletus ir pan.) su atžymomis į prekės atitikimą nustatytiems techniniams reikalavimams (pažymint kurį techninės specifikacijos reikalavimą patvirtina nurodytas parametras). Jei teikiami siūlomos prekės gamintojo dokumentai yra originalo, o ne lietuvių kalba, kartu privalote pateikti vertimą į lietuvių kalbą. Originaliame gamintojo dokumente privalo būti atžyma, kurį techninės specifikacijos reikalavimų lentelės parametrą patvirtina nurodytas parametras. Pateikiamos skaitmeninės dokumentų kopijos. 2. Pateikti tiekėjo deklaraciją arba kitus lygiaverčius įrodymus dėl galimybės įsigyti originalias arba joms lygiavertes atsargines dalis. 3. *Pateikiami gamintojo pasirašyti dokumentai, įrodantys, kad siūlomų prekių gamyboje naudojami atsinaujinantys energijos šaltiniai (sertifikatai, gamintojo aprašai ar kiti lygiaverčiai dokumentai). | Įkeliami dokumentai
**Kartu su pristatomomis prekėmis pateikiama galiojančio CE sertifikato arba gamintojo EB atitikties deklaracijos kopija pagal Europos Parlamento ir Tarybos reglamentą (ES) 2017/745 dėl medicinos priemonių originalo ir lietuvių kalba
***Sutarties vykdymo sąlyga pateikiama tiekėjų informavimo tikslu.
4 | Neįgaliųjų vežimėliai
Matavimo vnt. - Vnt.
4.1 | NV1.VEŽIMĖLIS SĖDINTIEMS PACIENTAMS (iki 125 kg svorio) | Prekės pavadinimas, gamintojas, prekės kodas ar modelis
| 1. Vežimėlio konstrukcija: sulankstomas (suglaudžiamas) | Siūlomos prekės atitikimo techniniam reikalavimui patvirtinimas ("Atitinka") su nuoroda į pateikto (-ų) dokumento (-ų) konkretų (-čius) puslapį (-ius), kuriame (-iuose) pateikta informacija patvirtina atitiktį reikalavimui.
| 2. Vežimėlis tinkantis tiek savarankiškam važiavimui (prie galinių ratų turi būti pritvirtinti specialūs lankai, skirti ratams sukti), tiek su lydinčiojo pagalba (su vežimėliui stumti skirtomis rankenomis) | Siūlomos prekės atitikimo techniniam reikalavimui patvirtinimas ("Atitinka") su nuoroda į pateikto (-ų) dokumento (-ų) konkretų (-čius) puslapį (-ius), kuriame (-iuose) pateikta informacija patvirtina atitiktį reikalavimui.
| 3. Vežimėlis su atramomis rankoms (porankiais) ir kojoms (pakojais bei kojas blauzdų srityje prilaikančia juosta arba paminkštintais laikikliais) | Nurodyti siūlomos prekės tikslų parametrą ir nuorodą į pateikto (-ų) dokumento (-ų) konkretų (-čius) puslapį (-ius), kuriame (-iuose) pateikta informacija patvirtina jūsų nurodytą parametrą ir atitiktį reikalavimui.
| 4. Vežimėlio atramos rankoms - nuimamos arba atlenkiamos konstrukcijos (kad netrukdytų sėdant į vežimėlį) | Nurodyti siūlomos prekės tikslų parametrą ir nuorodą į pateikto (-ų) dokumento (-ų) konkretų (-čius) puslapį (-ius), kuriame (-iuose) pateikta informacija patvirtina jūsų nurodytą parametrą ir atitiktį reikalavimui.
| 5. Vežimėlio atramos kojoms (pakojai) - keičiamo aukščio, atlenkiamos į šonus, nuimamos konstrukcijos | Siūlomos prekės atitikimo techniniam reikalavimui patvirtinimas ("Atitinka") su nuoroda į pateikto (-ų) dokumento (-ų) konkretų (-čius) puslapį (-ius), kuriame (-iuose) pateikta informacija patvirtina atitiktį reikalavimui.
| 6. Vežimėlis turi būti pritaikytas intensyviam naudojimui gydymo įstaigoje - tvirtos konstrukcijos, pagamintas iš mechaniniam bei dezinfekcinių medžiagų poveikiui atsparių medžiagų, lengvai valomas ir dezinfekuojamas | Siūlomos prekės atitikimo techniniam reikalavimui patvirtinimas ("Atitinka") su nuoroda į pateikto (-ų) dokumento (-ų) konkretų (-čius) puslapį (-ius), kuriame (-iuose) pateikta informacija patvirtina atitiktį reikalavimui.
| 7. Vežimėlio maksimali apkrova (maksimalus galimas paciento svoris) ≥ 125 kg | Nurodyti siūlomos prekės tikslų parametrą ir nuorodą į pateikto (-ų) dokumento (-ų) konkretų (-čius) puslapį (-ius), kuriame (-iuose) pateikta informacija patvirtina jūsų nurodytą parametrą ir atitiktį reikalavimui.
| 8. Vežimėlio ratai guminiai, vientisos gumos (monolitiniai) | Siūlomos prekės atitikimo techniniam reikalavimui patvirtinimas ("Atitinka") su nuoroda į pateikto (-ų) dokumento (-ų) konkretų (-čius) puslapį (-ius), kuriame (-iuose) pateikta informacija patvirtina atitiktį reikalavimui.
| 9. Vežimėlio galiniai ratai 60 ± 1 cm skersmens, su metaliniais stipinais | Nurodyti siūlomos prekės tikslų parametrą ir nuorodą į pateikto (-ų) dokumento (-ų) konkretų (-čius) puslapį (-ius), kuriame (-iuose) pateikta informacija patvirtina jūsų nurodytą parametrą ir atitiktį reikalavimui.
| 10. Vežimėlio priekiniai ratai 19 ± 2 cm skersmens, besisukiojantys (manevravimui) | Nurodyti siūlomos prekės tikslų parametrą ir nuorodą į pateikto (-ų) dokumento (-ų) konkretų (-čius) puslapį (-ius), kuriame (-iuose) pateikta informacija patvirtina jūsų nurodytą parametrą ir atitiktį reikalavimui.
| 11. Vežimėlio galiniai ratai su stabdžiais | Siūlomos prekės atitikimo techniniam reikalavimui patvirtinimas ("Atitinka") su nuoroda į pateikto (-ų) dokumento (-ų) konkretų (-čius) puslapį (-ius), kuriame (-iuose) pateikta informacija patvirtina atitiktį reikalavimui.
| 12. Galimybė pasirinkti sėdynės plotį iš ne mažiau kaip 3 dydžių intervale nuo 40 iki ≥ 54 cm (nurodykite galimus sėdimosios dalies pločius) | Nurodyti siūlomos prekės tikslų parametrą ir nuorodą į pateikto (-ų) dokumento (-ų) konkretų (-čius) puslapį (-ius), kuriame (-iuose) pateikta informacija patvirtina jūsų nurodytą parametrą ir atitiktį reikalavimui.
| 13. Vežimėlio nugaros atramos aukštis ≥ 40 cm | Nurodyti siūlomos prekės tikslų parametrą ir nuorodą į pateikto (-ų) dokumento (-ų) konkretų (-čius) puslapį (-ius), kuriame (-iuose) pateikta informacija patvirtina jūsų nurodytą parametrą ir atitiktį reikalavimui.
| 14. Vežimėlio svoris ≤ 22 kg | Nurodyti siūlomos prekės tikslų parametrą ir nuorodą į pateikto (-ų) dokumento (-ų) konkretų (-čius) puslapį (-ius), kuriame (-iuose) pateikta informacija patvirtina jūsų nurodytą parametrą ir atitiktį reikalavimui.
| 15. Išskleisto vežimėlio gabaritinis plotis ≤ 71 cm | Nurodyti siūlomos prekės tikslų parametrą ir nuorodą į pateikto (-ų) dokumento (-ų) konkretų (-čius) puslapį (-ius), kuriame (-iuose) pateikta informacija patvirtina jūsų nurodytą parametrą ir atitiktį reikalavimui.
| 16. Vežimėlio paviršių paruošimo (šlifavimo, poliravimo) bei padengimo darbai turi būti atlikti kokybiškai, nepaliekant aštrių kampų bei briaunų, grubių suvirinimo siūlių, atsparūs korozijai, mechaniniam bei dezinfekcinių medžiagų poveikiui* | Siūlomos prekės atitikimo techniniam reikalavimui patvirtinimas ("Atitinka") su nuoroda į pateikto (-ų) dokumento (-ų) konkretų (-čius) puslapį (-ius), kuriame (-iuose) pateikta informacija patvirtina atitiktį reikalavimui.
| 17. Vežimėlio paviršiai turi būti lygūs (negrublėti), lengvai valomi* | Siūlomos prekės atitikimo techniniam reikalavimui patvirtinimas ("Atitinka") su nuoroda į pateikto (-ų) dokumento (-ų) konkretų (-čius) puslapį (-ius), kuriame (-iuose) pateikta informacija patvirtina atitiktį reikalavimui.
| 18. Garantija ne mažiau kaip 36 mėn | Nurodyti tikslų garantijos terminą.
| 19. Tiekėjas turi užtikrinti galimybę įsigyti siūlomos prekės originalias (arba joms lygiavertes) atsargines dalis (jų tiekimą rinkai) per garantinį prekės naudojimo laikotarpį ir ne trumpiau kaip 5 metus po garantinio laikotarpio. Pastaba: Reikalavimas taikomas vadovaujantis Lietuvos Respublikos aplinkos ministro 2011 m. birželio 28 d. įsakymu Nr. D1-508 patvirtinto aplinkos apsaugos kriterijų taikymo, vykdant žaliuosius pirkimus, tvarkos aprašo 4.4.4.4 papunkčiu. | Nurodyti, kiek metų po garantinio laikotarpio pabaigos būtų užtikrintas siūlomos prekės originalių (arba joms lygiaverčių) atsarginių dalių tiekimas rinkai
| 20. Gamintojas šios prekės gamyboje naudoja atsinaujinančius energijos šaltinius | Taip** Ne
| 21. Pasiūlymo priede turi būti Pateiktas katalogas, prospektas ar kita siūlomos prekės gamintojo informacija su siūlomos prekės eskizu – iliustracija*** | Taip/Turi
| 22. Siūlomos prekės turi būti pažymėtos CE ženklu pagal Europos Parlamento ir Tarybos reglamentą (ES) 2017/745 dėl medicinos priemonių**** | Taip/Turi
| 1. Pateikti siūlomos prekės atitikimą techniniams reikalavimams patvirtinančią gamintojo dokumentaciją (techninius aprašus, naudojimo instrukciją, bukletus ir pan.) su atžymomis į prekės atitikimą nustatytiems techniniams reikalavimams (pažymint kurį techninės specifikacijos reikalavimą patvirtina nurodytas parametras). Jei teikiami siūlomos prekės gamintojo dokumentai yra originalo, o ne lietuvių kalba, kartu privalote pateikti vertimą į lietuvių kalbą. Originaliame gamintojo dokumente privalo būti atžyma, kurį techninės specifikacijos reikalavimų lentelės parametrą patvirtina nurodytas parametras. Pateikiamos skaitmeninės dokumentų kopijos. 2. Pateikti tiekėjo patvirtinimą (deklaraciją arba kitus lygiaverčius įrodymus), kad bus galimybė įsigyti originalių arba joms lygiaverčių atsarginių dalių per garantinį prekės naudojimo laikotarpį ir ne trumpiau kaip 5 metus po garantinio laikotarpio, nurodant konkrečiai, kiek metų po garantinio laikotarpio pabaigos būtų užtikrintas siūlomos prekės originalių (arba joms lygiaverčių) atsarginių dalių tiekimas rinkai. 3. *Pateikti tiekėjo ir/arba gamintojo patvirtinimą (arba kitus lygiaverčius įrodymus) apie siūlomos prekės atitikimą techninės specifikacijos reikalavimui. 4. **Pateikiami gamintojo pasirašyti dokumentai, įrodantys, kad siūlomų prekių gamyboje naudojami atsinaujinantys energijos šaltiniai (sertifikatai, gamintojo aprašai ar kiti lygiaverčiai dokumentai). 5. Turi būti pateiktas katalogas, prospektas ar kita siūlomos prekės gamintojo informacija su siūlomos prekės eskizu – iliustracija. | Įkeliami dokumentai
***Sutarties vykdymo sąlyga pateikiama tiekėjų informavimo tikslu.
****Kartu su pristatomomis prekėmis pateikiama galiojančio CE sertifikato arba gamintojo EB atitikties deklaracijos kopija pagal Europos Parlamento ir Tarybos reglamentą (ES) 2017/745 dėl medicinos priemonių originalo ir lietuvių kalba.
Matavimo vnt. - Vnt.
4.2 | NV2.VEŽIMĖLIS SĖDINTIEMS PACIENTAMS (iki 150 kg svorio) | Prekės pavadinimas, gamintojas, prekės kodas ar modelis
| 1. Vežimėlio konstrukcija: sulankstomas (suglaudžiamas) | Siūlomos prekės atitikimo techniniam reikalavimui patvirtinimas ("Atitinka") su nuoroda į pateikto (-ų) dokumento (-ų) konkretų (-čius) puslapį (-ius), kuriame (-iuose) pateikta informacija patvirtina atitiktį reikalavimui.
| 2. Vežimėlis tinkantis tiek savarankiškam važiavimui (prie galinių ratų turi būti pritvirtinti varomieji lankai, skirti ratams sukti), tiek su lydinčiojo pagalba (su vežimėliui stumti skirtomis rankenomis) | Siūlomos prekės atitikimo techniniam reikalavimui patvirtinimas ("Atitinka") su nuoroda į pateikto (-ų) dokumento (-ų) konkretų (-čius) puslapį (-ius), kuriame (-iuose) pateikta informacija patvirtina atitiktį reikalavimui.
| 3. Vežimėlis su atramomis rankoms (porankiais) ir kojoms (pakojais bei kojas blauzdų arba kulnų srityje prilaikančia juosta arba paminkštintais laikikliais) | Nurodyti siūlomos prekės tikslų parametrą ir nuorodą į pateikto (-ų) dokumento (-ų) konkretų (-čius) puslapį (-ius), kuriame (-iuose) pateikta informacija patvirtina jūsų nurodytą parametrą ir atitiktį reikalavimui.
| 4. Vežimėlio porankių rėmas pagamintas iš nerūdijančio metalo, pakojų plokštės pagamintos iš nerūdijančio metalo arba milteliniu būdu dažyto plieno arba tvirto plastiko. | Nurodyti siūlomos prekės tikslų parametrą ir nuorodą į pateikto (-ų) dokumento (-ų) konkretų (-čius) puslapį (-ius), kuriame (-iuose) pateikta informacija patvirtina jūsų nurodytą parametrą ir atitiktį reikalavimui.
| 5. Vežimėlio atramos rankoms - nuimamos arba atlenkiamos konstrukcijos (kad netrukdytų sėdant į vežimėlį), su paminkštinimais | Nurodyti siūlomos prekės tikslų parametrą ir nuorodą į pateikto (-ų) dokumento (-ų) konkretų (-čius) puslapį (-ius), kuriame (-iuose) pateikta informacija patvirtina jūsų nurodytą parametrą ir atitiktį reikalavimui.
| 6. Vežimėlio atramos kojoms (pakojai) - keičiamo aukščio, atlenkiamos į šonus, nuimamos konstrukcijos | Siūlomos prekės atitikimo techniniam reikalavimui patvirtinimas ("Atitinka") su nuoroda į pateikto (-ų) dokumento (-ų) konkretų (-čius) puslapį (-ius), kuriame (-iuose) pateikta informacija patvirtina atitiktį reikalavimui.
| 7. Vežimėlis turi būti pritaikytas intensyviam naudojimui gydymo įstaigoje - tvirtos konstrukcijos, pagamintas iš mechaniniam bei dezinfekcinių medžiagų poveikiui atsparių medžiagų, lengvai valomas ir dezinfekuojamas | Siūlomos prekės atitikimo techniniam reikalavimui patvirtinimas ("Atitinka") su nuoroda į pateikto (-ų) dokumento (-ų) konkretų (-čius) puslapį (-ius), kuriame (-iuose) pateikta informacija patvirtina atitiktį reikalavimui.
| 8. Vežimėlio maksimali apkrova (maksimalus galimas paciento svoris) ≥ 150 kg | Nurodyti siūlomos prekės tikslų parametrą ir nuorodą į pateikto (-ų) dokumento (-ų) konkretų (-čius) puslapį (-ius), kuriame (-iuose) pateikta informacija patvirtina jūsų nurodytą parametrą ir atitiktį reikalavimui.
| 9. Vežimėlio ratai guminiai, vientisos gumos (monolitiniai) | Siūlomos prekės atitikimo techniniam reikalavimui patvirtinimas ("Atitinka") su nuoroda į pateikto (-ų) dokumento (-ų) konkretų (-čius) puslapį (-ius), kuriame (-iuose) pateikta informacija patvirtina atitiktį reikalavimui.
| 10. Vežimėlio galiniai ratai 60 ± 1 cm skersmens, su metaliniais stipinais | Nurodyti siūlomos prekės tikslų parametrą ir nuorodą į pateikto (-ų) dokumento (-ų) konkretų (-čius) puslapį (-ius), kuriame (-iuose) pateikta informacija patvirtina jūsų nurodytą parametrą ir atitiktį reikalavimui.
| 11. Vežimėlio priekiniai ratai 19 ± 2 cm skersmens, besisukiojantys (manevravimui) | Nurodyti siūlomos prekės tikslų parametrą ir nuorodą į pateikto (-ų) dokumento (-ų) konkretų (-čius) puslapį (-ius), kuriame (-iuose) pateikta informacija patvirtina jūsų nurodytą parametrą ir atitiktį reikalavimui.
| 12. Vežimėlio galiniai ratai su stabdžiais | Siūlomos prekės atitikimo techniniam reikalavimui patvirtinimas ("Atitinka") su nuoroda į pateikto (-ų) dokumento (-ų) konkretų (-čius) puslapį (-ius), kuriame (-iuose) pateikta informacija patvirtina atitiktį reikalavimui.
| 13. Vežimėlio sėdimosios dalies plotis 45 - 61 cm | Nurodyti siūlomos prekės tikslų parametrą ir nuorodą į pateikto (-ų) dokumento (-ų) konkretų (-čius) puslapį (-ius), kuriame (-iuose) pateikta informacija patvirtina jūsų nurodytą parametrą ir atitiktį reikalavimui.
| 14. Vežimėlio sėdimosios dalies gylis 41 - 51 cm | Nurodyti siūlomos prekės tikslų parametrą ir nuorodą į pateikto (-ų) dokumento (-ų) konkretų (-čius) puslapį (-ius), kuriame (-iuose) pateikta informacija patvirtina jūsų nurodytą parametrą ir atitiktį reikalavimui.
| 15. Vežimėlio sėdimosios dalies aukštis (matuojant nuo grindų) 48 - 55 cm | Nurodyti siūlomos prekės tikslų parametrą ir nuorodą į pateikto (-ų) dokumento (-ų) konkretų (-čius) puslapį (-ius), kuriame (-iuose) pateikta informacija patvirtina jūsų nurodytą parametrą ir atitiktį reikalavimui.
| 16. Vežimėlio nugaros atramos aukštis ≥ 40 cm | Nurodyti siūlomos prekės tikslų parametrą ir nuorodą į pateikto (-ų) dokumento (-ų) konkretų (-čius) puslapį (-ius), kuriame (-iuose) pateikta informacija patvirtina jūsų nurodytą parametrą ir atitiktį reikalavimui.
| 17. Vežimėlio svoris ≤ 27 kg | Nurodyti siūlomos prekės tikslų parametrą ir nuorodą į pateikto (-ų) dokumento (-ų) konkretų (-čius) puslapį (-ius), kuriame (-iuose) pateikta informacija patvirtina jūsų nurodytą parametrą ir atitiktį reikalavimui.
| 18. Išskleisto vežimėlio gabaritinis plotis ≤ 72 cm | Nurodyti siūlomos prekės tikslų parametrą ir nuorodą į pateikto (-ų) dokumento (-ų) konkretų (-čius) puslapį (-ius), kuriame (-iuose) pateikta informacija patvirtina jūsų nurodytą parametrą ir atitiktį reikalavimui.
| 19. Vežimėlio paviršių paruošimo (šlifavimo, poliravimo) bei padengimo darbai turi būti atlikti kokybiškai, nepaliekant aštrių kampų bei briaunų, grubių suvirinimo siūlių, atsparūs korozijai, mechaniniam bei dezinfekcinių medžiagų poveikiui* | Siūlomos prekės atitikimo techniniam reikalavimui patvirtinimas ("Atitinka") su nuoroda į pateikto (-ų) dokumento (-ų) konkretų (-čius) puslapį (-ius), kuriame (-iuose) pateikta informacija patvirtina atitiktį reikalavimui.
| 20. Vežimėlio paviršiai turi būti lygūs (negrublėti), lengvai valomi* | Siūlomos prekės atitikimo techniniam reikalavimui patvirtinimas ("Atitinka") su nuoroda į pateikto (-ų) dokumento (-ų) konkretų (-čius) puslapį (-ius), kuriame (-iuose) pateikta informacija patvirtina atitiktį reikalavimui.
| 21. Garantija ne mažiau kaip 36 mėn | Nurodyti tikslų garantijos terminą.
| 22. Tiekėjas turi užtikrinti galimybę įsigyti siūlomos prekės originalias (arba joms lygiavertes) atsargines dalis (jų tiekimą rinkai) per garantinį prekės naudojimo laikotarpį ir ne trumpiau kaip 5 metus po garantinio laikotarpio. Pastaba: Reikalavimas taikomas vadovaujantis Lietuvos Respublikos aplinkos ministro 2011 m. birželio 28 d. įsakymu Nr. D1-508 patvirtinto aplinkos apsaugos kriterijų taikymo, vykdant žaliuosius pirkimus, tvarkos aprašo 4.4.4.4 papunkčiu. | Nurodyti, kiek metų po garantinio laikotarpio pabaigos būtų užtikrintas siūlomos prekės originalių (arba joms lygiaverčių) atsarginių dalių tiekimas rinkai
| 23. Gamintojas šios prekės gamyboje naudoja atsinaujinančius energijos šaltinius | Taip** Ne
| 24. Pasiūlymo priede turi būti Pateiktas katalogas, prospektas ar kita siūlomos prekės gamintojo informacija su siūlomos prekės eskizu – iliustracija*** | Taip/Turi
| 25. Siūlomos prekės turi būti pažymėtos CE ženklu pagal Europos Parlamento ir Tarybos reglamentą (ES) 2017/745 dėl medicinos priemonių**** | Taip/Turi
| 1. Pateikti siūlomos prekės atitikimą techniniams reikalavimams patvirtinančią gamintojo dokumentaciją (techninius aprašus, naudojimo instrukciją, bukletus ir pan.) su atžymomis į prekės atitikimą nustatytiems techniniams reikalavimams (pažymint kurį techninės specifikacijos reikalavimą patvirtina nurodytas parametras). Jei teikiami siūlomos prekės gamintojo dokumentai yra originalo, o ne lietuvių kalba, kartu privalote pateikti vertimą į lietuvių kalbą. Originaliame gamintojo dokumente privalo būti atžyma, kurį techninės specifikacijos reikalavimų lentelės parametrą patvirtina nurodytas parametras. Pateikiamos skaitmeninės dokumentų kopijos. 2. Pateikti tiekėjo patvirtinimą (deklaraciją arba kitus lygiaverčius įrodymus), kad bus galimybė įsigyti originalių arba joms lygiaverčių atsarginių dalių per garantinį prekės naudojimo laikotarpį ir ne trumpiau kaip 5 metus po garantinio laikotarpio, nurodant konkrečiai, kiek metų po garantinio laikotarpio pabaigos būtų užtikrintas siūlomos prekės originalių (arba joms lygiaverčių) atsarginių dalių tiekimas rinkai. 3. *Pateikti tiekėjo ir/arba gamintojo patvirtinimą (arba kitus lygiaverčius įrodymus) apie siūlomos prekės atitikimą techninės specifikacijos reikalavimui. 4. **Pateikiami gamintojo pasirašyti dokumentai, įrodantys, kad siūlomų prekių gamyboje naudojami atsinaujinantys energijos šaltiniai (sertifikatai, gamintojo aprašai ar kiti lygiaverčiai dokumentai). 5. Turi būti pateiktas katalogas, prospektas ar kita siūlomos prekės gamintojo informacija su siūlomos prekės eskizu – iliustracija. | Įkeliami dokumentai
***Sutarties vykdymo sąlyga pateikiama tiekėjų informavimo tikslu.
****Kartu su pristatomomis prekėmis pateikiama galiojančio CE sertifikato arba gamintojo EB atitikties deklaracijos kopija pagal Europos Parlamento ir Tarybos reglamentą (ES) 2017/745 dėl medicinos priemonių originalo ir lietuvių kalba.
5 | Medicininės širmos
Matavimo vnt. - Vnt.
5.1. | MŠ1.TELESKOPINĖ ŠIRMA SU VEŽIMĖLIU | Prekės pavadinimas, gamintojas, prekės kodas ar modelis
| 1. Širma sumontuota ant mobilaus vežimėlio | Siūlomos prekės atitikimo techniniam reikalavimui patvirtinimas ("Atitinka") su nuoroda į pateikto (-ų) dokumento (-ų) konkretų (-čius) puslapį (-ius), kuriame (-iuose) pateikta informacija patvirtina atitiktį reikalavimui.
| 2. Mobilaus vežimėlio rėmas pagamintas iš milteliniu būdu dažyto metalo arba aliuminio arba lygiavertės medžiagos | Nurodyti siūlomos prekės tikslų parametrą ir nuorodą į pateikto (-ų) dokumento (-ų) konkretų (-čius) puslapį (-ius), kuriame (-iuose) pateikta informacija patvirtina jūsų nurodytą parametrą ir atitiktį reikalavimui.
| 3. Teleskopinis širmos laikiklis pagamintas iš nerūdijančio plieno arba aliuminio, arba lygiavertės medžiagos | Nurodyti siūlomos prekės tikslų parametrą ir nuorodą į pateikto (-ų) dokumento (-ų) konkretų (-čius) puslapį (-ius), kuriame (-iuose) pateikta informacija patvirtina jūsų nurodytą parametrą ir atitiktį reikalavimui.
| 4. Širmos vežimėlio ne mažiau kaip 2 ratukai turi būti su stabdžiais | Nurodyti siūlomos prekės tikslų parametrą ir nuorodą į pateikto (-ų) dokumento (-ų) konkretų (-čius) puslapį (-ius), kuriame (-iuose) pateikta informacija patvirtina jūsų nurodytą parametrą ir atitiktį reikalavimui.
| 5. Širmos audeklas nuimamas | Siūlomos prekės atitikimo techniniam reikalavimui patvirtinimas ("Atitinka") su nuoroda į pateikto (-ų) dokumento (-ų) konkretų (-čius) puslapį (-ius), kuriame (-iuose) pateikta informacija patvirtina atitiktį reikalavimui.
| 6. Širmos audeklą galima skalbti ne žemesnėje kaip 60 °C temperatūroje | Nurodyti siūlomos prekės tikslų parametrą ir nuorodą į pateikto (-ų) dokumento (-ų) konkretų (-čius) puslapį (-ius), kuriame (-iuose) pateikta informacija patvirtina jūsų nurodytą parametrą ir atitiktį reikalavimui.
| 7. Širmos audeklas atsparus ugniai ir dezinfekcinių medžiagų poveikiui, antibakterinis | Siūlomos prekės atitikimo techniniam reikalavimui patvirtinimas ("Atitinka") su nuoroda į pateikto (-ų) dokumento (-ų) konkretų (-čius) puslapį (-ius), kuriame (-iuose) pateikta informacija patvirtina atitiktį reikalavimui.
| 8. Turi būti galimybė užsakant pasirinkti užuolaidos audeklo spalvą iš ne mažiau kaip dviejų spalvų (nurodykite siūlomas spalvas) | Nurodyti siūlomos prekės tikslų parametrą ir nuorodą į pateikto (-ų) dokumento (-ų) konkretų (-čius) puslapį (-ius), kuriame (-iuose) pateikta informacija patvirtina jūsų nurodytą parametrą ir atitiktį reikalavimui.
| 9. Širmos ilgis: (sustumta/išskleista) 70 / 200 cm (± 17 cm) | Nurodyti siūlomos prekės tikslų parametrą ir nuorodą į pateikto (-ų) dokumento (-ų) konkretų (-čius) puslapį (-ius), kuriame (-iuose) pateikta informacija patvirtina jūsų nurodytą parametrą ir atitiktį reikalavimui.
| 10. Širmos aukštis: 150 -170 cm (±5 cm) | Nurodyti siūlomos prekės tikslų parametrą ir nuorodą į pateikto (-ų) dokumento (-ų) konkretų (-čius) puslapį (-ius), kuriame (-iuose) pateikta informacija patvirtina jūsų nurodytą parametrą ir atitiktį reikalavimui.
| Garantija ne mažiau kaip 24 mėn. | Nurodyti tikslų garantijos terminą.
| Tiekėjas turi užtikrinti galimybę įsigyti siūlomos prekės originalias (arba joms lygiavertes) atsargines dalis (jų tiekimą rinkai) per garantinį įrangos naudojimo laikotarpį ir ne trumpiau kaip 5 metus po garantinio laikotarpio. Pastaba: Reikalavimas taikomas vadovaujantis Lietuvos Respublikos aplinkos ministro 2022 m. gruodžio 13 d. įsakymu Nr. D1-401 patvirtinto aplinkos apsaugos kriterijų taikymo, vykdant žaliuosius pirkimus, tvarkos aprašo II skyriaus 4.4.4.4 punktu. | Nurodyti, kiek metų po garantinio laikotarpio pabaigos būtų užtikrintas siūlomos prekės originalių (arba joms lygiaverčių) atsarginių dalių tiekimas rinkai
| Gamintojas šios prekės gamyboje naudoja atsinaujinančius energijos šaltinius* | Taip* Ne
| Siūlomos prekės turi būti pažymėtos CE ženklu pagal Europos Parlamento ir Tarybos reglamentą (ES) 2017/745 dėl medicinos priemonių** | Taip/Turi
| 1. Pateikti siūlomos prekės atitikimą techniniams reikalavimams patvirtinančią gamintojo dokumentaciją (techninius aprašus, naudojimo instrukciją, bukletus ir pan.) su atžymomis į prekės atitikimą nustatytiems techniniams reikalavimams (pažymint kurį techninės specifikacijos reikalavimą patvirtina nurodytas parametras). Jei teikiami siūlomos prekės gamintojo dokumentai yra originalo, o ne lietuvių kalba, kartu privalote pateikti vertimą į lietuvių kalbą. Originaliame gamintojo dokumente privalo būti atžyma, kurį techninės specifikacijos reikalavimų lentelės parametrą patvirtina nurodytas parametras. Pateikiamos skaitmeninės dokumentų kopijos. 2. Pateikti tiekėjo patvirtinimą (deklaraciją arba kitus lygiaverčius įrodymus), kad bus galimybė įsigyti originalių arba joms lygiaverčių atsarginių dalių per garantinį įrangos naudojimo laikotarpį ir ne trumpiau kaip 5 metus po garantinio laikotarpio, nurodant konkrečiai, kiek metų po garantinio laikotarpio pabaigos būtų užtikrintas siūlomos prekės originalių (arba joms lygiaverčių) atsarginių dalių tiekimas rinkai. 3.*Pateikiami gamintojo pasirašyti dokumentai, įrodantys, kad siūlomų prekių gamyboje naudojami atsinaujinantys energijos šaltiniai (sertifikatai, gamintojo aprašai ar kiti lygiaverčiai dokumentai). | Įkeliami dokumentai
**Kartu su pristatomomis prekėmis pateikiama galiojančio CE sertifikato arba gamintojo EB atitikties deklaracijos kopiją pagal Europos Parlamento ir Tarybos reglamentą (ES) 2017/745 dėl medicinos priemonių originalo ir lietuvių kalba.
Matavimo vnt. - Vnt.
5.2. | MŠ2. TELESKOPINĖ ŠIRMA PRIE SIENOS | Prekės pavadinimas, gamintojas, prekės kodas ar modelis
| 1. Užuolaidos laikiklis – teleskopinė (sustumiama-ištraukiama) konstrukcija, vienu galu tvirtinama prie sienos | Siūlomos prekės atitikimo techniniam reikalavimui patvirtinimas ("Atitinka") su nuoroda į pateikto (-ų) dokumento (-ų) konkretų (-čius) puslapį (-ius), kuriame (-iuose) pateikta informacija patvirtina atitiktį reikalavimui.
| 2. Širmos komplekte turi būti specialus prie sienos prisukamas užuolaidos teleskopinio laikiklio fiksatorius | Siūlomos prekės atitikimo techniniam reikalavimui patvirtinimas ("Atitinka") su nuoroda į pateikto (-ų) dokumento (-ų) konkretų (-čius) puslapį (-ius), kuriame (-iuose) pateikta informacija patvirtina atitiktį reikalavimui.
| 3. Konstrukciniai tvirtinimo elementai turi būti tokie, kad širmą būtų galima pasukti horizontalioje plokštumoje, užuolaidos teleskopinį laikiklį priglaudžiant lygiagrečiai sienai | Siūlomos prekės atitikimo techniniam reikalavimui patvirtinimas ("Atitinka") su nuoroda į pateikto (-ų) dokumento (-ų) konkretų (-čius) puslapį (-ius), kuriame (-iuose) pateikta informacija patvirtina atitiktį reikalavimui.
| 4. Ištraukto teleskopinio laikiklio ilgis 200-230 cm | Nurodyti siūlomos prekės tikslų parametrą ir nuorodą į pateikto (-ų) dokumento (-ų) konkretų (-čius) puslapį (-ius), kuriame (-iuose) pateikta informacija patvirtina jūsų nurodytą parametrą ir atitiktį reikalavimui.
| 5. Sustumto teleskopinio laikiklio ilgis 70-115 cm | Nurodyti siūlomos prekės tikslų parametrą ir nuorodą į pateikto (-ų) dokumento (-ų) konkretų (-čius) puslapį (-ius), kuriame (-iuose) pateikta informacija patvirtina jūsų nurodytą parametrą ir atitiktį reikalavimui.
| 6. Teleskopinės širmos užuolaidos audeklas nedegus, pasižymintis antibakteriniu poveikiu | Siūlomos prekės atitikimo techniniam reikalavimui patvirtinimas ("Atitinka") su nuoroda į pateikto (-ų) dokumento (-ų) konkretų (-čius) puslapį (-ius), kuriame (-iuose) pateikta informacija patvirtina atitiktį reikalavimui.
| 7. Teleskopinės širmos užuolaidos audeklas tinkamas plauti skalbimo mašinoje imtinai iki 60°C temperatūros vandenyje | Nurodyti siūlomos prekės tikslų parametrą ir nuorodą į pateikto (-ų) dokumento (-ų) konkretų (-čius) puslapį (-ius), kuriame (-iuose) pateikta informacija patvirtina jūsų nurodytą parametrą ir atitiktį reikalavimui.
| 8. Turi būti galimybė užsakant pasirinkti užuolaidos audeklo spalvą iš ne mažiau kaip dviejų spalvų (nurodykite siūlomas spalvas) | Nurodyti siūlomos prekės tikslų parametrą ir nuorodą į pateikto (-ų) dokumento (-ų) konkretų (-čius) puslapį (-ius), kuriame (-iuose) pateikta informacija patvirtina jūsų nurodytą parametrą ir atitiktį reikalavimui.
| 9. Teleskopinės širmos ištiestos užuolaidos plotis 200-240 cm | Nurodyti siūlomos prekės tikslų parametrą ir nuorodą į pateikto (-ų) dokumento (-ų) konkretų (-čius) puslapį (-ius), kuriame (-iuose) pateikta informacija patvirtina jūsų nurodytą parametrą ir atitiktį reikalavimui.
| 10. Teleskopinės širmos užuolaidos ilgis (vertikaliai) 142 –185 cm | Nurodyti siūlomos prekės tikslų parametrą ir nuorodą į pateikto (-ų) dokumento (-ų) konkretų (-čius) puslapį (-ius), kuriame (-iuose) pateikta informacija patvirtina jūsų nurodytą parametrą ir atitiktį reikalavimui.
| Garantija ne mažiau kaip 12 mėn. | Nurodyti tikslų garantijos terminą.
| Gamintojas šios prekės gamyboje naudoja atsinaujinančius energijos šaltinius* | Taip* Ne
| **Teleskopinės medicininės širmos pristatymas ir montavimas prie sienos (įskaitant montavimui naudojamas detales ir medžiagas) turi būti įskaičiuotas į pasiūlymo kainą. | Taip/Turi
| 1. Pateikti siūlomos prekės atitikimą techniniams reikalavimams patvirtinančią gamintojo dokumentaciją (techninius aprašus, naudojimo instrukciją, bukletus ir pan.) su atžymomis į prekės atitikimą nustatytiems techniniams reikalavimams (pažymint kurį techninės specifikacijos reikalavimą patvirtina nurodytas parametras). Jei teikiami siūlomos prekės gamintojo dokumentai yra originalo, o ne lietuvių kalba, kartu privalote pateikti vertimą į lietuvių kalbą. Originaliame gamintojo dokumente privalo būti atžyma, kurį techninės specifikacijos reikalavimų lentelės parametrą patvirtina nurodytas parametras. Pateikiamos skaitmeninės dokumentų kopijos. 2.*Pateikiami gamintojo pasirašyti dokumentai, įrodantys, kad siūlomų prekių gamyboje naudojami atsinaujinantys energijos šaltiniai (sertifikatai, gamintojo aprašai ar kiti lygiaverčiai dokumentai). | Įkeliami dokumentai
** Sutarties vykdymo sąlyga pateikiama tiekėjo informavimo tikslu.
Matavimo vnt. - Vnt.
5.3. | MŠ3. PASTATOMA VIENOS DALIES MEDICININĖ ŠIRMA | Prekės pavadinimas, gamintojas, prekės kodas ar modelis
| 1. Rėmas pagamintas iš poliruoto nerūdijančio plieno arba paprasto plieno (geležies), padengto korozijai bei mechaniniam poveikiui atsparia danga | Nurodyti siūlomos prekės tikslų parametrą ir nuorodą į pateikto (-ų) dokumento (-ų) konkretų (-čius) puslapį (-ius), kuriame (-iuose) pateikta informacija patvirtina jūsų nurodytą parametrą ir atitiktį reikalavimui.
| 2. Rėmo paviršiai atsparūs drėgnam valymui bei dezinfekuojančių medžiagų poveikiui | Siūlomos prekės atitikimo techniniam reikalavimui patvirtinimas ("Atitinka") su nuoroda į pateikto (-ų) dokumento (-ų) konkretų (-čius) puslapį (-ius), kuriame (-iuose) pateikta informacija patvirtina atitiktį reikalavimui.
| 3. Rėmas perstumiamas (su ratukais) | Siūlomos prekės atitikimo techniniam reikalavimui patvirtinimas ("Atitinka") su nuoroda į pateikto (-ų) dokumento (-ų) konkretų (-čius) puslapį (-ius), kuriame (-iuose) pateikta informacija patvirtina atitiktį reikalavimui.
| 4. Širmos audeklas lengvai valomas, tinkamas plauti skalbimo mašinoje | Siūlomos prekės atitikimo techniniam reikalavimui patvirtinimas ("Atitinka") su nuoroda į pateikto (-ų) dokumento (-ų) konkretų (-čius) puslapį (-ius), kuriame (-iuose) pateikta informacija patvirtina atitiktį reikalavimui.
| 5. Širmos audeklas rėme turi būti įtvirtintas taip, kad jį būtų galima operatyviai nuimti skalbimui ir vėl uždėti | Siūlomos prekės atitikimo techniniam reikalavimui patvirtinimas ("Atitinka") su nuoroda į pateikto (-ų) dokumento (-ų) konkretų (-čius) puslapį (-ius), kuriame (-iuose) pateikta informacija patvirtina atitiktį reikalavimui.
| 6. Turi būti galimybė užsakant pasirinkti užuolaidos audeklo spalvą iš ne mažiau kaip dviejų spalvų (nurodykite siūlomas spalvas) | Nurodyti siūlomos prekės tikslų parametrą ir nuorodą į pateikto (-ų) dokumento (-ų) konkretų (-čius) puslapį (-ius), kuriame (-iuose) pateikta informacija patvirtina jūsų nurodytą parametrą ir atitiktį reikalavimui.
| 7. Širmos aukštis: 175-185 cm | Nurodyti siūlomos prekės tikslų parametrą ir nuorodą į pateikto (-ų) dokumento (-ų) konkretų (-čius) puslapį (-ius), kuriame (-iuose) pateikta informacija patvirtina jūsų nurodytą parametrą ir atitiktį reikalavimui.
| 8. Vienos dalies širmos plotis: 70-80 cm | Nurodyti siūlomos prekės tikslų parametrą ir nuorodą į pateikto (-ų) dokumento (-ų) konkretų (-čius) puslapį (-ius), kuriame (-iuose) pateikta informacija patvirtina jūsų nurodytą parametrą ir atitiktį reikalavimui.
| Garantija ne mažiau kaip 12 mėn. | Nurodyti tikslų garantijos terminą.
| Gamintojas šios prekės gamyboje naudoja atsinaujinančius energijos šaltinius* | Taip* Ne
| 1. Pateikti siūlomos prekės atitikimą techniniams reikalavimams patvirtinančią gamintojo dokumentaciją (techninius aprašus, naudojimo instrukciją, bukletus ir pan.) su atžymomis į prekės atitikimą nustatytiems techniniams reikalavimams (pažymint kurį techninės specifikacijos reikalavimą patvirtina nurodytas parametras). Jei teikiami siūlomos prekės gamintojo dokumentai yra originalo, o ne lietuvių kalba, kartu privalote pateikti vertimą į lietuvių kalbą. Originaliame gamintojo dokumente privalo būti atžyma, kurį techninės specifikacijos reikalavimų lentelės parametrą patvirtina nurodytas parametras. Pateikiamos skaitmeninės dokumentų kopijos. 2.*Pateikiami gamintojo pasirašyti dokumentai, įrodantys, kad siūlomų prekių gamyboje naudojami atsinaujinantys energijos šaltiniai (sertifikatai, gamintojo aprašai ar kiti lygiaverčiai dokumentai). | Įkeliami dokumentai
Matavimo vnt. - Vnt.
5.4. | MŠ4. PASTATOMA DVIEJŲ DALIŲ MEDICININĖ ŠIRMA | Prekės pavadinimas, gamintojas, prekės kodas ar modelis
| 1. Širmos konstrukcija sudaryta iš dviejų atskirų, tarpusavyje lankstomai sujungtų keturkampio formos rėmų | Siūlomos prekės atitikimo techniniam reikalavimui patvirtinimas ("Atitinka") su nuoroda į pateikto (-ų) dokumento (-ų) konkretų (-čius) puslapį (-ius), kuriame (-iuose) pateikta informacija patvirtina atitiktį reikalavimui.
| 2. Rėmas pagamintas iš poliruoto nerūdijančio plieno arba paprasto plieno (geležies), padengto korozijai bei mechaniniam poveikiui atsparia danga | Nurodyti siūlomos prekės tikslų parametrą ir nuorodą į pateikto (-ų) dokumento (-ų) konkretų (-čius) puslapį (-ius), kuriame (-iuose) pateikta informacija patvirtina jūsų nurodytą parametrą ir atitiktį reikalavimui.
| 3. Rėmo paviršiai atsparūs drėgnam valymui bei dezinfekuojančių medžiagų poveikiui | Siūlomos prekės atitikimo techniniam reikalavimui patvirtinimas ("Atitinka") su nuoroda į pateikto (-ų) dokumento (-ų) konkretų (-čius) puslapį (-ius), kuriame (-iuose) pateikta informacija patvirtina atitiktį reikalavimui.
| 4. Rėmas perstumiamas (su ratukais) | Siūlomos prekės atitikimo techniniam reikalavimui patvirtinimas ("Atitinka") su nuoroda į pateikto (-ų) dokumento (-ų) konkretų (-čius) puslapį (-ius), kuriame (-iuose) pateikta informacija patvirtina atitiktį reikalavimui.
| 5. Širmos audeklas lengvai valomas, tinkamas plauti skalbimo mašinoje | Siūlomos prekės atitikimo techniniam reikalavimui patvirtinimas ("Atitinka") su nuoroda į pateikto (-ų) dokumento (-ų) konkretų (-čius) puslapį (-ius), kuriame (-iuose) pateikta informacija patvirtina atitiktį reikalavimui.
| 6. Širmos audeklas rėme turi būti įtvirtintas taip, kad jį būtų galima operatyviai nuimti skalbimui ir vėl uždėti | Siūlomos prekės atitikimo techniniam reikalavimui patvirtinimas ("Atitinka") su nuoroda į pateikto (-ų) dokumento (-ų) konkretų (-čius) puslapį (-ius), kuriame (-iuose) pateikta informacija patvirtina atitiktį reikalavimui.
| 7. Turi būti galimybė užsakant pasirinkti užuolaidos audeklo spalvą iš ne mažiau kaip dviejų spalvų (nurodykite siūlomas spalvas) | Nurodyti siūlomos prekės tikslų parametrą ir nuorodą į pateikto (-ų) dokumento (-ų) konkretų (-čius) puslapį (-ius), kuriame (-iuose) pateikta informacija patvirtina jūsų nurodytą parametrą ir atitiktį reikalavimui.
| 8. Širmos aukštis: 175-185 cm | Nurodyti siūlomos prekės tikslų parametrą ir nuorodą į pateikto (-ų) dokumento (-ų) konkretų (-čius) puslapį (-ius), kuriame (-iuose) pateikta informacija patvirtina jūsų nurodytą parametrą ir atitiktį reikalavimui.
| 9. Bendras dviejų dalių širmos plotis: 140-160 cm | Nurodyti siūlomos prekės tikslų parametrą ir nuorodą į pateikto (-ų) dokumento (-ų) konkretų (-čius) puslapį (-ius), kuriame (-iuose) pateikta informacija patvirtina jūsų nurodytą parametrą ir atitiktį reikalavimui.
| Garantija ne mažiau kaip 12 mėn. | Nurodyti tikslų garantijos terminą.
| Gamintojas šios prekės gamyboje naudoja atsinaujinančius energijos šaltinius* | Taip* Ne
| 1. Pateikti siūlomos prekės atitikimą techniniams reikalavimams patvirtinančią gamintojo dokumentaciją (techninius aprašus, naudojimo instrukciją, bukletus ir pan.) su atžymomis į prekės atitikimą nustatytiems techniniams reikalavimams (pažymint kurį techninės specifikacijos reikalavimą patvirtina nurodytas parametras). Jei teikiami siūlomos prekės gamintojo dokumentai yra originalo, o ne lietuvių kalba, kartu privalote pateikti vertimą į lietuvių kalbą. Originaliame gamintojo dokumente privalo būti atžyma, kurį techninės specifikacijos reikalavimų lentelės parametrą patvirtina nurodytas parametras. Pateikiamos skaitmeninės dokumentų kopijos. 2.*Pateikiami gamintojo pasirašyti dokumentai, įrodantys, kad siūlomų prekių gamyboje naudojami atsinaujinantys energijos šaltiniai (sertifikatai, gamintojo aprašai ar kiti lygiaverčiai dokumentai). | Įkeliami dokumentai
Matavimo vnt. - Vnt.
5.5. | MŠ5. PASTATOMA TRIJŲ DALIŲ MEDICININĖ ŠIRMA | Prekės pavadinimas, gamintojas, prekės kodas ar modelis
| 1. Širmos konstrukcija sudaryta iš trijų atskirų, tarpusavyje lankstomai sujungtų keturkampio formos rėmų | Siūlomos prekės atitikimo techniniam reikalavimui patvirtinimas ("Atitinka") su nuoroda į pateikto (-ų) dokumento (-ų) konkretų (-čius) puslapį (-ius), kuriame (-iuose) pateikta informacija patvirtina atitiktį reikalavimui.
| 2. Rėmas pagamintas iš poliruoto nerūdijančio plieno arba paprasto plieno (geležies), padengto korozijai bei mechaniniam poveikiui atsparia danga | Nurodyti siūlomos prekės tikslų parametrą ir nuorodą į pateikto (-ų) dokumento (-ų) konkretų (-čius) puslapį (-ius), kuriame (-iuose) pateikta informacija patvirtina jūsų nurodytą parametrą ir atitiktį reikalavimui.
| 3. Rėmo paviršiai atsparūs drėgnam valymui bei dezinfekuojančių medžiagų poveikiui | Siūlomos prekės atitikimo techniniam reikalavimui patvirtinimas ("Atitinka") su nuoroda į pateikto (-ų) dokumento (-ų) konkretų (-čius) puslapį (-ius), kuriame (-iuose) pateikta informacija patvirtina atitiktį reikalavimui.
| 4. Rėmas perstumiamas (su ratukais) | Siūlomos prekės atitikimo techniniam reikalavimui patvirtinimas ("Atitinka") su nuoroda į pateikto (-ų) dokumento (-ų) konkretų (-čius) puslapį (-ius), kuriame (-iuose) pateikta informacija patvirtina atitiktį reikalavimui.
| 5. Širmos audeklas lengvai valomas, tinkamas plauti skalbimo mašinoje | Siūlomos prekės atitikimo techniniam reikalavimui patvirtinimas ("Atitinka") su nuoroda į pateikto (-ų) dokumento (-ų) konkretų (-čius) puslapį (-ius), kuriame (-iuose) pateikta informacija patvirtina atitiktį reikalavimui.
| 6. Širmos audeklas rėme turi būti įtvirtintas taip, kad jį būtų galima operatyviai nuimti skalbimui ir vėl uždėti | Siūlomos prekės atitikimo techniniam reikalavimui patvirtinimas ("Atitinka") su nuoroda į pateikto (-ų) dokumento (-ų) konkretų (-čius) puslapį (-ius), kuriame (-iuose) pateikta informacija patvirtina atitiktį reikalavimui.
| 7. Turi būti galimybė užsakant pasirinkti užuolaidos audeklo spalvą iš ne mažiau kaip dviejų spalvų (nurodykite siūlomas spalvas) | Nurodyti siūlomos prekės tikslų parametrą ir nuorodą į pateikto (-ų) dokumento (-ų) konkretų (-čius) puslapį (-ius), kuriame (-iuose) pateikta informacija patvirtina jūsų nurodytą parametrą ir atitiktį reikalavimui.
| 8. Širmos aukštis: 175-185 cm | Nurodyti siūlomos prekės tikslų parametrą ir nuorodą į pateikto (-ų) dokumento (-ų) konkretų (-čius) puslapį (-ius), kuriame (-iuose) pateikta informacija patvirtina jūsų nurodytą parametrą ir atitiktį reikalavimui.
| 9. Bendras trijų dalių širmos plotis: 210-240 cm | Nurodyti siūlomos prekės tikslų parametrą ir nuorodą į pateikto (-ų) dokumento (-ų) konkretų (-čius) puslapį (-ius), kuriame (-iuose) pateikta informacija patvirtina jūsų nurodytą parametrą ir atitiktį reikalavimui.
| Garantija ne mažiau kaip 12 mėn. | Nurodyti tikslų garantijos terminą.
| Gamintojas šios prekės gamyboje naudoja atsinaujinančius energijos šaltinius* | Taip* Ne
| 1. Pateikti siūlomos prekės atitikimą techniniams reikalavimams patvirtinančią gamintojo dokumentaciją (techninius aprašus, naudojimo instrukciją, bukletus ir pan.) su atžymomis į prekės atitikimą nustatytiems techniniams reikalavimams (pažymint kurį techninės specifikacijos reikalavimą patvirtina nurodytas parametras). Jei teikiami siūlomos prekės gamintojo dokumentai yra originalo, o ne lietuvių kalba, kartu privalote pateikti vertimą į lietuvių kalbą. Originaliame gamintojo dokumente privalo būti atžyma, kurį techninės specifikacijos reikalavimų lentelės parametrą patvirtina nurodytas parametras. Pateikiamos skaitmeninės dokumentų kopijos. 2.*Pateikiami gamintojo pasirašyti dokumentai, įrodantys, kad siūlomų prekių gamyboje naudojami atsinaujinantys energijos šaltiniai (sertifikatai, gamintojo aprašai ar kiti lygiaverčiai dokumentai). | Įkeliami dokumentai
6 | Neštuvai
Matavimo vnt. - vienetas
6.1. | N. PACIENTŲ PERKĖLIMO NEŠTUVAI | Prekės pavadinimas, gamintojas, prekės kodas ar modelis
| Sudaro pagrindas ir užvalkalas | Siūlomos prekės atitikimo techniniams reikalavimams patvirtinimas ("Atitinka") su nuoroda į pateiktą dokumentaciją, patvirtinančią atitiktį reikalavimui.
| Pagrindo matmenys (ilgis x plotis) ne mažiau kaip (112 cm x 53 cm) | Nurodyti siūlomos prekės tikslius išmatavimus ir nuorodą į pateiktą dokumentaciją, patvirtinančią atitiktį reikalavimui.
| Neštuvų pagrindas pagamintas iš plastiko arba lygiavertės medžiagos | Siūlomos prekės atitikimo techniniams reikalavimams patvirtinimas ("Atitinka") su nuoroda į pateiktą dokumentaciją, patvirtinančią atitiktį reikalavimui.
| Neštuvų pagrindas lankstus vientisas, su paminkštinimu | Siūlomos prekės atitikimo techniniams reikalavimams patvirtinimas ("Atitinka") su nuoroda į pateiktą dokumentaciją, patvirtinančią atitiktį reikalavimui.
| Neštuvų pagrindą galima plauti ir dezinfekuoti | Siūlomos prekės atitikimo techniniams reikalavimams patvirtinimas ("Atitinka") su nuoroda į pateiktą dokumentaciją, patvirtinančią atitiktį reikalavimui.
| Neštuvų užvalkalas iš vandenį atstumiančios medžiagos | Siūlomos prekės atitikimo techniniams reikalavimams patvirtinimas ("Atitinka") su nuoroda į pateiktą dokumentaciją, patvirtinančią atitiktį reikalavimui.
| Neštuvų užvalkalą galima skalbti | Siūlomos prekės atitikimo techniniams reikalavimams patvirtinimas ("Atitinka") su nuoroda į pateiktą dokumentaciją, patvirtinančią atitiktį reikalavimui.
| Su nemažiau kaip keturiomis sustiprintomis rankenomis pritvirtintomis po lygiai iš abiejų neštuvo šonų | Siūlomos prekės atitikimo techniniams reikalavimams patvirtinimas ("Atitinka") su nuoroda į pateiktą dokumentaciją, patvirtinančią atitiktį reikalavimui.
| Rankenos susegamos lipdukų pagalba | Siūlomos prekės atitikimo techniniams reikalavimams patvirtinimas ("Atitinka") su nuoroda į pateiktą dokumentaciją, patvirtinančią atitiktį reikalavimui.
| Maksimali apkrova ne mažiau kaip 150 kg | Nurodyti siūlomos prekės tikslius išmatavimus ir nuorodą į pateiktą dokumentaciją, patvirtinančią atitiktį reikalavimui.
| Garantija ne mažiau 24 mėn | Nurodyti tikslų garantijos terminą
| Gamintojas šios prekės gamyboje naudoja atsinaujinančius energijos šaltinius | Taip* Ne
| Siūlomos prekės turi būti pažymėtos CE ženklu pagal Europos Parlamento ir Tarybos reglamentą (ES) 2017/745 dėl medicinos priemonių | Taip/Turi
| 1. Pateikti CE sertifikato arba gamintojo EB atitikties deklaracijos kopiją pagal Europos Parlamento ir Tarybos reglamentą (ES) 2017/745 originalo ir lietuvių kalba, jei taikoma. Jei netaikoma, privaloma pateikti įrodymus apie netaikymą. 2. Pateikti atitikimą techniniams reikalavimams patvirtinančią gamintojo dokumentaciją (techninius aprašus, naudojimo instrukciją, bukletus ir pan.) su atžymomis į prekės atitikimą nustatytiems techniniams reikalavimams (pažymint kurį techninės specifikacijos reikalavimą patvirtina nurodytas parametras). Bet kokia kita kalba (išskyrus lietuvių ir anglų) parengti dokumentai turi būti pateikiami su vertimu į lietuvių arba anglų kalbą. Originaliame gamintojo dokumente privalo būti atžyma, kurį techninės specifikacijos reikalavimų lentelės parametrą patvirtina nurodytas parametras. Pateikiamos skaitmeninės dokumentų kopijos. 3. VšĮ CPO LT pareikalavus, tiekėjas privalo pateikti prekės/-ių pavyzdį/-ius. Prekių pavyzdžiai, atlikus jų vertinimą, grąžinami tiekėjui. 4.*Pateikiami gamintojo pasirašyti dokumentai, įrodantys, kad siūlomų prekių gamyboje naudojami atsinaujinantys energijos šaltiniai (sertifikatai, gamintojo aprašai ar kiti lygiaverčiai dokumentai). | Įkeliami dokumentai
7 | Ligonio priežiūros reikmenys
Matavimo vnt. - Vnt.
7.1. | LPR1. BASONAS | Prekės pavadinimas, gamintojas, prekės kodas ar modelis
| Pagamintas iš plastiko ar lygiavertės medžiagos | Nurodyti siūlomos prekės tikslų parametrą ir nuorodą į pateikto (-ų) dokumento (-ų) konkretų (-čius) puslapį (-ius), kuriame (-iuose) pateikta informacija patvirtina jūsų nurodytą parametrą ir atitiktį reikalavimui.
| Skirtas suaugusiems | Siūlomos prekės atitikimo techniniam reikalavimui patvirtinimas ("Atitinka") su nuoroda į pateikto (-ų) dokumento (-ų) konkretų (-čius) puslapį (-ius), kuriame (-iuose) pateikta informacija patvirtina atitiktį reikalavimui.
| Pakišamas | Siūlomos prekės atitikimo techniniam reikalavimui patvirtinimas ("Atitinka") su nuoroda į pateikto (-ų) dokumento (-ų) konkretų (-čius) puslapį (-ius), kuriame (-iuose) pateikta informacija patvirtina atitiktį reikalavimui.
| Ovalo formos | Siūlomos prekės atitikimo techniniam reikalavimui patvirtinimas ("Atitinka") su nuoroda į pateikto (-ų) dokumento (-ų) konkretų (-čius) puslapį (-ius), kuriame (-iuose) pateikta informacija patvirtina atitiktį reikalavimui.
| Šviesios spalvos | Siūlomos prekės atitikimo techniniam reikalavimui patvirtinimas ("Atitinka") su nuoroda į pateikto (-ų) dokumento (-ų) konkretų (-čius) puslapį (-ius), kuriame (-iuose) pateikta informacija patvirtina atitiktį reikalavimui.
| Su dangčiu ir rankena | Siūlomos prekės atitikimo techniniam reikalavimui patvirtinimas ("Atitinka") su nuoroda į pateikto (-ų) dokumento (-ų) konkretų (-čius) puslapį (-ius), kuriame (-iuose) pateikta informacija patvirtina atitiktį reikalavimui.
| Basono talpa ne mažesnė nei 2 litrai | Nurodyti siūlomos prekės tikslų parametrą ir nuorodą į pateikto (-ų) dokumento (-ų) konkretų (-čius) puslapį (-ius), kuriame (-iuose) pateikta informacija patvirtina jūsų nurodytą parametrą ir atitiktį reikalavimui.
| Daugkartinio naudojimo | Siūlomos prekės atitikimo techniniam reikalavimui patvirtinimas ("Atitinka") su nuoroda į pateikto (-ų) dokumento (-ų) konkretų (-čius) puslapį (-ius), kuriame (-iuose) pateikta informacija patvirtina atitiktį reikalavimui.
| Tinkamas dezinfekuoti basonų plovimo mašinose | Siūlomos prekės atitikimo techniniam reikalavimui patvirtinimas ("Atitinka") su nuoroda į pateikto (-ų) dokumento (-ų) konkretų (-čius) puslapį (-ius), kuriame (-iuose) pateikta informacija patvirtina atitiktį reikalavimui.
| Atsparus karščiui ne žemesnėje kaip 70 °C temperatūroje | Nurodyti siūlomos prekės tikslų parametrą ir nuorodą į pateikto (-ų) dokumento (-ų) konkretų (-čius) puslapį (-ius), kuriame (-iuose) pateikta informacija patvirtina jūsų nurodytą parametrą ir atitiktį reikalavimui.
| Garantija ne mažiau kaip 24 mėn | Nurodyti tikslų garantijos terminą.
| Gamintojas šios prekės gamyboje naudoja atsinaujinančius energijos šaltinius | Taip* Ne
| Siūlomos prekės turi būti pažymėtos CE ženklu pagal Europos Parlamento ir Tarybos reglamentą (ES) 2017/745 dėl medicinos priemonių | Taip/Turi
| 1. Pateikti siūlomos prekės galiojančio CE sertifikato arba gamintojo EB atitikties deklaracijos kopiją pagal Europos Parlamento ir Tarybos reglamentą (ES) 2017/745 dėl medicinos priemonių originalo ir lietuvių kalba, jei taikoma. Jei netaikoma, privaloma pateikti įrodymus apie netaikymą. 2. Pateikti siūlomos prekės atitikimą techniniams reikalavimams patvirtinančią gamintojo dokumentaciją (techninius aprašus, naudojimo instrukciją, bukletus ir pan.) su atžymomis į prekės atitikimą nustatytiems techniniams reikalavimams (pažymint kurį techninės specifikacijos reikalavimą patvirtina nurodytas parametras). Jei teikiami siūlomos prekės gamintojo dokumentai yra originalo, o ne lietuvių kalba, kartu privalote pateikti vertimą į lietuvių kalbą. Originaliame gamintojo dokumente privalo būti atžyma, kurį techninės specifikacijos reikalavimų lentelės parametrą patvirtina nurodytas parametras. Pateikiamos skaitmeninės dokumentų kopijos. 3. VšĮ CPO LT pareikalavus, tiekėjas privalo pateikti prekės/-ių pavyzdį/-ius. Prekių pavyzdžiai, atlikus jų vertinimą, grąžinami tiekėjui. 4.*Pateikiami gamintojo pasirašyti dokumentai, įrodantys, kad siūlomų prekių gamyboje naudojami atsinaujinantys energijos šaltiniai (sertifikatai, gamintojo aprašai ar kiti lygiaverčiai dokumentai). | Įkeliami dokumentai
Matavimo vnt. - Vnt.
7.2. | LPR2. ŠLAPINIMOSI INDAS (antelė) | Prekės pavadinimas, gamintojas, prekės kodas ar modelis
| Skirtas šlapimo surinkimui | Siūlomos prekės atitikimo techniniam reikalavimui patvirtinimas ("Atitinka") su nuoroda į pateikto (-ų) dokumento (-ų) konkretų (-čius) puslapį (-ius), kuriame (-iuose) pateikta informacija patvirtina atitiktį reikalavimui.
| Skirtas vyrams | Siūlomos prekės atitikimo techniniam reikalavimui patvirtinimas ("Atitinka") su nuoroda į pateikto (-ų) dokumento (-ų) konkretų (-čius) puslapį (-ius), kuriame (-iuose) pateikta informacija patvirtina atitiktį reikalavimui.
| Pagamintas iš skaidraus polivinilchlorido (PVC) ar polietileno (PE), arba lygiaverčio plastiko | Nurodyti siūlomos prekės tikslų parametrą ir nuorodą į pateikto (-ų) dokumento (-ų) konkretų (-čius) puslapį (-ius), kuriame (-iuose) pateikta informacija patvirtina jūsų nurodytą parametrą ir atitiktį reikalavimui.
| Su rankena | Siūlomos prekės atitikimo techniniam reikalavimui patvirtinimas ("Atitinka") su nuoroda į pateikto (-ų) dokumento (-ų) konkretų (-čius) puslapį (-ius), kuriame (-iuose) pateikta informacija patvirtina atitiktį reikalavimui.
| Su dangteliu, pritvirtintu prie korpuso | Siūlomos prekės atitikimo techniniam reikalavimui patvirtinimas ("Atitinka") su nuoroda į pateikto (-ų) dokumento (-ų) konkretų (-čius) puslapį (-ius), kuriame (-iuose) pateikta informacija patvirtina atitiktį reikalavimui.
| Su talpos žymomis (sugraduota) | Siūlomos prekės atitikimo techniniam reikalavimui patvirtinimas ("Atitinka") su nuoroda į pateikto (-ų) dokumento (-ų) konkretų (-čius) puslapį (-ius), kuriame (-iuose) pateikta informacija patvirtina atitiktį reikalavimui.
| Indo talpa ne mažesnė nei 1 litras | Nurodyti siūlomos prekės tikslų parametrą ir nuorodą į pateikto (-ų) dokumento (-ų) konkretų (-čius) puslapį (-ius), kuriame (-iuose) pateikta informacija patvirtina jūsų nurodytą parametrą ir atitiktį reikalavimui.
| Dugnas plokščias, užtikrinantis stabilumą | Siūlomos prekės atitikimo techniniam reikalavimui patvirtinimas ("Atitinka") su nuoroda į pateikto (-ų) dokumento (-ų) konkretų (-čius) puslapį (-ius), kuriame (-iuose) pateikta informacija patvirtina atitiktį reikalavimui.
| Kaklelio ilgis ne mažiesnis nei 10 cm | Nurodyti siūlomos prekės tikslų parametrą ir nuorodą į pateikto (-ų) dokumento (-ų) konkretų (-čius) puslapį (-ius), kuriame (-iuose) pateikta informacija patvirtina jūsų nurodytą parametrą ir atitiktį reikalavimui.
| Tinkamas dezinfekuoti basonų plovimo mašinose | Siūlomos prekės atitikimo techniniam reikalavimui patvirtinimas ("Atitinka") su nuoroda į pateikto (-ų) dokumento (-ų) konkretų (-čius) puslapį (-ius), kuriame (-iuose) pateikta informacija patvirtina atitiktį reikalavimui.
| Atsparus karščiui ne žemesnėje kaip 70 °C temperatūroje | Nurodyti siūlomos prekės tikslų parametrą ir nuorodą į pateikto (-ų) dokumento (-ų) konkretų (-čius) puslapį (-ius), kuriame (-iuose) pateikta informacija patvirtina jūsų nurodytą parametrą ir atitiktį reikalavimui.
| Garantija ne mažiau kaip 24 mėn | Nurodyti tikslų garantijos terminą.
| Gamintojas šios prekės gamyboje naudoja atsinaujinančius energijos šaltinius | Taip* Ne
| Siūlomos prekės turi būti pažymėtos CE ženklu pagal Europos Parlamento ir Tarybos reglamentą (ES) 2017/745 dėl medicinos priemonių | Taip/Turi
| 1. Pateikti siūlomos prekės galiojančio CE sertifikato arba gamintojo EB atitikties deklaracijos kopiją pagal Europos Parlamento ir Tarybos reglamentą (ES) 2017/745 dėl medicinos priemonių originalo ir lietuvių kalba, jei taikoma. Jei netaikoma, privaloma pateikti įrodymus apie netaikymą. 2. Pateikti siūlomos prekės atitikimą techniniams reikalavimams patvirtinančią gamintojo dokumentaciją (techninius aprašus, naudojimo instrukciją, bukletus ir pan.) su atžymomis į prekės atitikimą nustatytiems techniniams reikalavimams (pažymint kurį techninės specifikacijos reikalavimą patvirtina nurodytas parametras). Jei teikiami siūlomos prekės gamintojo dokumentai yra originalo, o ne lietuvių kalba, kartu privalote pateikti vertimą į lietuvių kalbą. Originaliame gamintojo dokumente privalo būti atžyma, kurį techninės specifikacijos reikalavimų lentelės parametrą patvirtina nurodytas parametras. Pateikiamos skaitmeninės dokumentų kopijos. 3. VšĮ CPO LT pareikalavus, tiekėjas privalo pateikti prekės/-ių pavyzdį/-ius. Prekių pavyzdžiai, atlikus jų vertinimą, grąžinami tiekėjui. 4.*Pateikiami gamintojo pasirašyti dokumentai, įrodantys, kad siūlomų prekių gamyboje naudojami atsinaujinantys energijos šaltiniai (sertifikatai, gamintojo aprašai ar kiti lygiaverčiai dokumentai). | Įkeliami dokumentai
Matavimo vnt. - Vnt.
7.3. | LPR3.TUALETO / DUŠO KĖDĖ (vežimėlis) | Prekės pavadinimas, gamintojas, prekės kodas ar modelis
| 1. Paskirtis nuprausti pacientus duše, nuvežti ant klozeto, naudoti kaip naktipuodžio kėdę | Siūlomos prekės atitikimo techniniam reikalavimui patvirtinimas ("Atitinka") su nuoroda į pateikto (-ų) dokumento (-ų) konkretų (-čius) puslapį (-ius), kuriame (-iuose) pateikta informacija patvirtina atitiktį reikalavimui.
| 2. Tualeto/dušo kėdė (vežimėlis) užvažiuoja ant įvairių klozetų (tvirtintų prie grindų ar prie sienos) | Siūlomos prekės atitikimo techniniam reikalavimui patvirtinimas ("Atitinka") su nuoroda į pateikto (-ų) dokumento (-ų) konkretų (-čius) puslapį (-ius), kuriame (-iuose) pateikta informacija patvirtina atitiktį reikalavimui.
| 3. Tualeto/dušo kėdė (vežimėlis) pagamintas iš plastiko ir plieno (ar lygiaverčių medžiagų) | Nurodyti siūlomos prekės tikslų parametrą ir nuorodą į pateikto (-ų) dokumento (-ų) konkretų (-čius) puslapį (-ius), kuriame (-iuose) pateikta informacija patvirtina jūsų nurodytą parametrą ir atitiktį reikalavimui.
| 4. Vežimėlio rėmas pagamintas iš dažyto plieno vamzdžio (ar lygiavertės medžiagos), atsparus korozijai | Nurodyti siūlomos prekės tikslų parametrą ir nuorodą į pateikto (-ų) dokumento (-ų) konkretų (-čius) puslapį (-ius), kuriame (-iuose) pateikta informacija patvirtina jūsų nurodytą parametrą ir atitiktį reikalavimui.
| 5. Su stūmimo rankena | Siūlomos prekės atitikimo techniniam reikalavimui patvirtinimas ("Atitinka") su nuoroda į pateikto (-ų) dokumento (-ų) konkretų (-čius) puslapį (-ius), kuriame (-iuose) pateikta informacija patvirtina atitiktį reikalavimui.
| 6. Porankiai pagaminti iš plastiko (ar lygiavertės medžiagos) | Nurodyti siūlomos prekės tikslų parametrą ir nuorodą į pateikto (-ų) dokumento (-ų) konkretų (-čius) puslapį (-ius), kuriame (-iuose) pateikta informacija patvirtina jūsų nurodytą parametrą ir atitiktį reikalavimui.
| 7. Porankiai lengvai be įrankių pagalbos nusiima, su užraktu nuo atsitiktinio išėmimo arba porankiai gali būti nulenkiami/pasukami taip, kad netrukdytų atsisėdimui | Siūlomos prekės atitikimo techniniam reikalavimui patvirtinimas ("Atitinka") su nuoroda į pateikto (-ų) dokumento (-ų) konkretų (-čius) puslapį (-ius), kuriame (-iuose) pateikta informacija patvirtina atitiktį reikalavimui.
| 8. Ranktūrių aukštis 21 ±5 cm | Nurodyti siūlomos prekės tikslų parametrą ir nuorodą į pateikto (-ų) dokumento (-ų) konkretų (-čius) puslapį (-ius), kuriame (-iuose) pateikta informacija patvirtina jūsų nurodytą parametrą ir atitiktį reikalavimui.
| 9. Ranktūrių ilgis 35 ±5 cm | Nurodyti siūlomos prekės tikslų parametrą ir nuorodą į pateikto (-ų) dokumento (-ų) konkretų (-čius) puslapį (-ius), kuriame (-iuose) pateikta informacija patvirtina jūsų nurodytą parametrą ir atitiktį reikalavimui.
| 10. Sėdynė ergonomiškai suformuota, su išpjova | Siūlomos prekės atitikimo techniniam reikalavimui patvirtinimas ("Atitinka") su nuoroda į pateikto (-ų) dokumento (-ų) konkretų (-čius) puslapį (-ius), kuriame (-iuose) pateikta informacija patvirtina atitiktį reikalavimui.
| 11. Sėdynės išpjova su dangčiu | Siūlomos prekės atitikimo techniniam reikalavimui patvirtinimas ("Atitinka") su nuoroda į pateikto (-ų) dokumento (-ų) konkretų (-čius) puslapį (-ius), kuriame (-iuose) pateikta informacija patvirtina atitiktį reikalavimui.
| 12. Sėdynės aukštis 50 ±5cm | Nurodyti siūlomos prekės tikslų parametrą ir nuorodą į pateikto (-ų) dokumento (-ų) konkretų (-čius) puslapį (-ius), kuriame (-iuose) pateikta informacija patvirtina jūsų nurodytą parametrą ir atitiktį reikalavimui.
| 13. Sėdynės atstumas tarp porankių ne mažesnis nei 43 cm | Nurodyti siūlomos prekės tikslų parametrą ir nuorodą į pateikto (-ų) dokumento (-ų) konkretų (-čius) puslapį (-ius), kuriame (-iuose) pateikta informacija patvirtina jūsų nurodytą parametrą ir atitiktį reikalavimui.
| 14. Plastikiniai (ar lygiavertės medžiagos) pakojai | Nurodyti siūlomos prekės tikslų parametrą ir nuorodą į pateikto (-ų) dokumento (-ų) konkretų (-čius) puslapį (-ius), kuriame (-iuose) pateikta informacija patvirtina jūsų nurodytą parametrą ir atitiktį reikalavimui.
| 15. Pakojai lengvai nustumiami po vežimėlio sėdyne, nuimami | Siūlomos prekės atitikimo techniniam reikalavimui patvirtinimas ("Atitinka") su nuoroda į pateikto (-ų) dokumento (-ų) konkretų (-čius) puslapį (-ius), kuriame (-iuose) pateikta informacija patvirtina atitiktį reikalavimui.
| 16. Pėdų atrama fiksuojama, ne mažiau 4 aukščio padėtys | Nurodyti siūlomos prekės tikslų parametrą ir nuorodą į pateikto (-ų) dokumento (-ų) konkretų (-čius) puslapį (-ius), kuriame (-iuose) pateikta informacija patvirtina jūsų nurodytą parametrą ir atitiktį reikalavimui.
| 17. Su keturiais ratukais | Nurodyti siūlomos prekės tikslų parametrą ir nuorodą į pateikto (-ų) dokumento (-ų) konkretų (-čius) puslapį (-ius), kuriame (-iuose) pateikta informacija patvirtina jūsų nurodytą parametrą ir atitiktį reikalavimui.
| 18. Ne mažiau kaip du ratukai su stabdžiais | Nurodyti siūlomos prekės tikslų parametrą ir nuorodą į pateikto (-ų) dokumento (-ų) konkretų (-čius) puslapį (-ius), kuriame (-iuose) pateikta informacija patvirtina jūsų nurodytą parametrą ir atitiktį reikalavimui.
| 19. Ratukai, lengvai sukasi aplink vertikalią ašį 360 laipsnių | Siūlomos prekės atitikimo techniniam reikalavimui patvirtinimas ("Atitinka") su nuoroda į pateikto (-ų) dokumento (-ų) konkretų (-čius) puslapį (-ius), kuriame (-iuose) pateikta informacija patvirtina atitiktį reikalavimui.
| 20. Ratukų diametras ne mažesnis nei 125 mm | Nurodyti siūlomos prekės tikslų parametrą ir nuorodą į pateikto (-ų) dokumento (-ų) konkretų (-čius) puslapį (-ius), kuriame (-iuose) pateikta informacija patvirtina jūsų nurodytą parametrą ir atitiktį reikalavimui.
| 21. Tualeto/dušo kėdė (vežimėlis) komplektuojama su naktipuodžiu ir puodo laikikliais | Siūlomos prekės atitikimo techniniam reikalavimui patvirtinimas ("Atitinka") su nuoroda į pateikto (-ų) dokumento (-ų) konkretų (-čius) puslapį (-ius), kuriame (-iuose) pateikta informacija patvirtina atitiktį reikalavimui.
| 22. Maksimalus naudotojo svoris ne mažesnis nei 130 kg | Nurodyti siūlomos prekės tikslų parametrą ir nuorodą į pateikto (-ų) dokumento (-ų) konkretų (-čius) puslapį (-ius), kuriame (-iuose) pateikta informacija patvirtina jūsų nurodytą parametrą ir atitiktį reikalavimui.
| 23. Galimybė valyti dezinfekcijos priemonėmis be tirpiklio | Siūlomos prekės atitikimo techniniam reikalavimui patvirtinimas ("Atitinka") su nuoroda į pateikto (-ų) dokumento (-ų) konkretų (-čius) puslapį (-ius), kuriame (-iuose) pateikta informacija patvirtina atitiktį reikalavimui.
| Garantija ne mažiau kaip 24 mėn. | Nurodyti tikslų garantijos terminą.
| Tiekėjas turi užtikrinti galimybę įsigyti siūlomos prekės originalias (arba joms lygiavertes) atsargines dalis (jų tiekimą rinkai) per garantinį įrangos naudojimo laikotarpį ir ne trumpiau kaip 5 metus po garantinio laikotarpio. Pastaba: Reikalavimas taikomas vadovaujantis Lietuvos Respublikos aplinkos ministro 2022 m. gruodžio 13 d. įsakymu Nr. D1-401 patvirtinto aplinkos apsaugos kriterijų taikymo, vykdant žaliuosius pirkimus, tvarkos aprašo II skyriaus 4.4.4.4 punktu. | Nurodyti, kiek metų po garantinio laikotarpio pabaigos būtų užtikrintas siūlomos prekės originalių (arba joms lygiaverčių) atsarginių dalių tiekimas rinkai
| Gamintojas šios prekės gamyboje naudoja atsinaujinančius energijos šaltinius | Taip* Ne
| Siūlomos prekės turi būti pažymėtos CE ženklu pagal Europos Parlamento ir Tarybos reglamentą (ES) 2017/745 dėl medicinos priemonių | Taip/Turi
| 1. Pateikti siūlomos prekės galiojančio CE sertifikato arba gamintojo EB atitikties deklaracijos kopiją pagal Europos Parlamento ir Tarybos reglamentą (ES) 2017/745 dėl medicinos priemonių originalo ir lietuvių kalba, jei taikoma. Jei netaikoma, privaloma pateikti įrodymus apie netaikymą. 2. Pateikti siūlomos prekės atitikimą techniniams reikalavimams patvirtinančią gamintojo dokumentaciją (techninius aprašus, naudojimo instrukciją, bukletus ir pan.) su atžymomis į prekės atitikimą nustatytiems techniniams reikalavimams (pažymint kurį techninės specifikacijos reikalavimą patvirtina nurodytas parametras). Jei teikiami siūlomos prekės gamintojo dokumentai yra originalo, o ne lietuvių kalba, kartu privalote pateikti vertimą į lietuvių kalbą. Originaliame gamintojo dokumente privalo būti atžyma, kurį techninės specifikacijos reikalavimų lentelės parametrą patvirtina nurodytas parametras. Pateikiamos skaitmeninės dokumentų kopijos. 3. Pateikti tiekėjo patvirtinimą (deklaraciją arba kitus lygiaverčius įrodymus), kad bus galimybė įsigyti originalių arba joms lygiaverčių atsarginių dalių per garantinį prekės naudojimo laikotarpį ir ne trumpiau kaip 5 metus po garantinio laikotarpio, nurodant konkrečiai, kiek metų po garantinio laikotarpio pabaigos būtų užtikrintas siūlomos prekės originalių (arba joms lygiaverčių) atsarginių dalių tiekimas rinkai. 4. VšĮ CPO LT pareikalavus, tiekėjas privalo pateikti prekės/-ių pavyzdį/-ius. Prekių pavyzdžiai, atlikus jų vertinimą, grąžinami tiekėjui. 5.*Pateikiami gamintojo pasirašyti dokumentai, įrodantys, kad siūlomų prekių gamyboje naudojami atsinaujinantys energijos šaltiniai (sertifikatai, gamintojo aprašai ar kiti lygiaverčiai dokumentai). | Įkeliami dokumentai
7.4. | LPR4.TUALETO / DUŠO KĖDĖ (be ratukų) | Prekės pavadinimas, gamintojas, prekės kodas ar modelis
| 1. Kėdė su nugaros atrama ir ranktūriais | Siūlomos prekės atitikimo techniniam reikalavimui patvirtinimas ("Atitinka") su nuoroda į pateikto (-ų) dokumento (-ų) konkretų (-čius) puslapį (-ius), kuriame (-iuose) pateikta informacija patvirtina atitiktį reikalavimui.
| 2. Kėdės rėmas pagamintas iš aliuminio (ar lygiavertės medžiagos), atsparus korozijai | Nurodyti siūlomos prekės tikslų parametrą ir nuorodą į pateikto (-ų) dokumento (-ų) konkretų (-čius) puslapį (-ius), kuriame (-iuose) pateikta informacija patvirtina jūsų nurodytą parametrą ir atitiktį reikalavimui.
| 3. Porankiai pagaminti iš plastiko (ar lygiavertės medžiagos) | Nurodyti siūlomos prekės tikslų parametrą ir nuorodą į pateikto (-ų) dokumento (-ų) konkretų (-čius) puslapį (-ius), kuriame (-iuose) pateikta informacija patvirtina jūsų nurodytą parametrą ir atitiktį reikalavimui.
| 4. Porankiai nuimami/uždedami, arba pakeliami/nuleidžiami, arba pasukami | Siūlomos prekės atitikimo techniniam reikalavimui patvirtinimas ("Atitinka") su nuoroda į pateikto (-ų) dokumento (-ų) konkretų (-čius) puslapį (-ius), kuriame (-iuose) pateikta informacija patvirtina atitiktį reikalavimui.
| 5. Porankių aukštis 21 ± 5 cm | Nurodyti siūlomos prekės tikslų parametrą ir nuorodą į pateikto (-ų) dokumento (-ų) konkretų (-čius) puslapį (-ius), kuriame (-iuose) pateikta informacija patvirtina jūsų nurodytą parametrą ir atitiktį reikalavimui.
| 6. Atstumas tarp porankių ne mažiau kaip 43 cm | Nurodyti siūlomos prekės tikslų parametrą ir nuorodą į pateikto (-ų) dokumento (-ų) konkretų (-čius) puslapį (-ius), kuriame (-iuose) pateikta informacija patvirtina jūsų nurodytą parametrą ir atitiktį reikalavimui.
| 7. Nugaros atlošas pagamintas iš plastiko (ar lygiavertės medžiagos) | Nurodyti siūlomos prekės tikslų parametrą ir nuorodą į pateikto (-ų) dokumento (-ų) konkretų (-čius) puslapį (-ius), kuriame (-iuose) pateikta informacija patvirtina jūsų nurodytą parametrą ir atitiktį reikalavimui.
| 8. Nugaros atlošas nuimamas/uždedamas | Siūlomos prekės atitikimo techniniam reikalavimui patvirtinimas ("Atitinka") su nuoroda į pateikto (-ų) dokumento (-ų) konkretų (-čius) puslapį (-ius), kuriame (-iuose) pateikta informacija patvirtina atitiktį reikalavimui.
| 9. Sėdynės aukštis nuo žemės 50 ± 8 cm | Nurodyti siūlomos prekės tikslų parametrą ir nuorodą į pateikto (-ų) dokumento (-ų) konkretų (-čius) puslapį (-ius), kuriame (-iuose) pateikta informacija patvirtina jūsų nurodytą parametrą ir atitiktį reikalavimui.
| 10. Sėdynės gylis 45 ± 5 cm | Nurodyti siūlomos prekės tikslų parametrą ir nuorodą į pateikto (-ų) dokumento (-ų) konkretų (-čius) puslapį (-ius), kuriame (-iuose) pateikta informacija patvirtina jūsų nurodytą parametrą ir atitiktį reikalavimui.
| 11. Sėdynė pritaikyta naudoti su išimamu naktipuodžiu | Siūlomos prekės atitikimo techniniam reikalavimui patvirtinimas ("Atitinka") su nuoroda į pateikto (-ų) dokumento (-ų) konkretų (-čius) puslapį (-ius), kuriame (-iuose) pateikta informacija patvirtina atitiktį reikalavimui.
| 12. Kėdės svoris ne daugiau kaip 12 kg | Nurodyti siūlomos prekės tikslų parametrą ir nuorodą į pateikto (-ų) dokumento (-ų) konkretų (-čius) puslapį (-ius), kuriame (-iuose) pateikta informacija patvirtina jūsų nurodytą parametrą ir atitiktį reikalavimui.
| 13. Kėdė komplektuojama su naktipuodžiu (naktipuodis su dangčiu) | Siūlomos prekės atitikimo techniniam reikalavimui patvirtinimas ("Atitinka") su nuoroda į pateikto (-ų) dokumento (-ų) konkretų (-čius) puslapį (-ius), kuriame (-iuose) pateikta informacija patvirtina atitiktį reikalavimui.
| 14. Maksimalus naudotojo svoris ne mažesnis nei 130 kg | Nurodyti siūlomos prekės tikslų parametrą ir nuorodą į pateikto (-ų) dokumento (-ų) konkretų (-čius) puslapį (-ius), kuriame (-iuose) pateikta informacija patvirtina jūsų nurodytą parametrą ir atitiktį reikalavimui.
| 15. Kėdė atspari dezinfekcinių medžiagų poveikiui | Siūlomos prekės atitikimo techniniam reikalavimui patvirtinimas ("Atitinka") su nuoroda į pateikto (-ų) dokumento (-ų) konkretų (-čius) puslapį (-ius), kuriame (-iuose) pateikta informacija patvirtina atitiktį reikalavimui.
| 16. Garantija ne mažiau kaip 24 mėn. | Nurodyti tikslų garantijos terminą.
| 17. Tiekėjas turi užtikrinti galimybę įsigyti siūlomos prekės originalias (arba joms lygiavertes) atsargines dalis (jų tiekimą rinkai) per garantinį įrangos naudojimo laikotarpį ir ne trumpiau kaip 5 metus po garantinio laikotarpio. Pastaba: Reikalavimas taikomas vadovaujantis Lietuvos Respublikos aplinkos ministro 2022 m. gruodžio 13 d. įsakymu Nr. DI-401 patvirtinto aplinkos apsaugos kriterijų taikymo, vykdant žaliuosius pirkimus, tvarkos aprašo II skyriaus 4.4.4.4 punktu. | Nurodyti, kiek metų po garantinio laikotarpio pabaigos būtų užtikrintas siūlomos prekės originalių (arba joms lygiaverčių) atsarginių dalių tiekimas rinkai
| 18. Gamintojas šios prekės gamyboje naudoja atsinaujinančius energijos šaltinius | Taip* Ne
| 19. Kartu su prekėmis pateikiama dokumentacija, naudotojo instrukcija lietuvių kalba** | Taip/Turi
| 20. Siūlomos prekės turi būti pažymėtos CE ženklu pagal Europos Parlamento ir Tarybos reglamentą (ES) 2017/745 dėl medicinos priemonių*** | Taip/Turi
| 1.Pateikti siūlomos prekės atitikimą techniniams reikalavimams patvirtinančią gamintojo dokumentaciją (techninius aprašus, naudojimo instrukciją, bukletus ir pan.) su atžymomis į prekės atitikimą nustatytiems techniniams reikalavimams (pažymint kurį techninės specifikacijos reikalavimą patvirtina nurodytas parametras). Jei teikiami siūlomos prekės gamintojo dokumentai yra originalo, o ne lietuvių kalba, kartu privalote pateikti vertimą į lietuvių kalbą. Originaliame gamintojo dokumente privalo būti atžyma, kurį techninės specifikacijos reikalavimų lentelės parametrą patvirtina nurodytas parametras. Pateikiamos skaitmeninės dokumentų kopijos. 2.Pateikti tiekėjo patvirtinimą (deklaraciją arba kitus lygiaverčius įrodymus), kad bus galimybė įsigyti originalių arba joms lygiaverčių atsarginių dalių per garantinį prekės naudojimo laikotarpį ir ne trumpiau kaip 5 metus po garantinio laikotarpio, nurodant konkrečiai, kiek metų po garantinio laikotarpio pabaigos būtų užtikrintas siūlomos prekės originalių (arba joms lygiaverčių) atsarginių dalių tiekimas rinkai. 3.*Pateikiami gamintojo pasirašyti dokumentai, įrodantys, kad siūlomų prekių gamyboje naudojami atsinaujinantys energijos šaltiniai (sertifikatai, gamintojo aprašai ar kiti lygiaverčiai dokumentai). | Įkeliami dokumentai
**Sutarties vykdymo sąlyga pateikiama tiekėjų informavimo tikslu.
***Kartu su prekėmis pateikiama galiojančio CE sertifikato arba gamintojo EB atitikties deklaracijos kopija pagal Europos Parlamento ir Tarybos reglamentą (ES) 2017/745 dėl medicinos priemonių originalo ir lietuvių kalba.
Matavimo vnt. - Vnt.
7.5. | LPR5. TUALETO (naktipuodžio) KĖDĖ | Prekės pavadinimas, gamintojas, prekės kodas ar modelis
| Kėdės rėmas pagamintas iš metalo (arba lygiavertės medžiagos) | Nurodyti siūlomos prekės tikslų parametrą ir nuorodą į pateikto (-ų) dokumento (-ų) konkretų (-čius) puslapį (-ius), kuriame (-iuose) pateikta informacija patvirtina jūsų nurodytą parametrą ir atitiktį reikalavimui.
| Kėdės sėdynės plotis (atstumas tarp porankių) ≥ 43 cm | Nurodyti siūlomos prekės tikslų parametrą ir nuorodą į pateikto (-ų) dokumento (-ų) konkretų (-čius) puslapį (-ius), kuriame (-iuose) pateikta informacija patvirtina jūsų nurodytą parametrą ir atitiktį reikalavimui.
| Kėdės sėdynės aukštis reguliuojamas ne siauresnėse ribose kaip 46 – 51 cm | Nurodyti siūlomos prekės tikslų parametrą ir nuorodą į pateikto (-ų) dokumento (-ų) konkretų (-čius) puslapį (-ius), kuriame (-iuose) pateikta informacija patvirtina jūsų nurodytą parametrą ir atitiktį reikalavimui.
| Kėdės sėdyne tvirtinamas išimamas naktipuodis | Siūlomos prekės atitikimo techniniam reikalavimui patvirtinimas ("Atitinka") su nuoroda į pateikto (-ų) dokumento (-ų) konkretų (-čius) puslapį (-ius), kuriame (-iuose) pateikta informacija patvirtina atitiktį reikalavimui.
| Kėdė su porankiais | Siūlomos prekės atitikimo techniniam reikalavimui patvirtinimas ("Atitinka") su nuoroda į pateikto (-ų) dokumento (-ų) konkretų (-čius) puslapį (-ius), kuriame (-iuose) pateikta informacija patvirtina atitiktį reikalavimui.
| Kėdės nugaros atrama paminkštinta, pagaminta iš dirbtinės odos (arba lygiavertės medžiagos) | Nurodyti siūlomos prekės tikslų parametrą ir nuorodą į pateikto (-ų) dokumento (-ų) konkretų (-čius) puslapį (-ius), kuriame (-iuose) pateikta informacija patvirtina jūsų nurodytą parametrą ir atitiktį reikalavimui.
| Kėdės sėdimoji dalis pagaminta iš plastiko (arba lygiavertės medžiagos), su uždaros formos išpjova | Nurodyti siūlomos prekės tikslų parametrą ir nuorodą į pateikto (-ų) dokumento (-ų) konkretų (-čius) puslapį (-ius), kuriame (-iuose) pateikta informacija patvirtina jūsų nurodytą parametrą ir atitiktį reikalavimui.
| Kėdės sėdimosios dalies išpjova kartu su visa sėdimąja dalimi iš viršaus uždengiama komplektuojamu paminkštintu dangčiu | Siūlomos prekės atitikimo techniniam reikalavimui patvirtinimas ("Atitinka") su nuoroda į pateikto (-ų) dokumento (-ų) konkretų (-čius) puslapį (-ius), kuriame (-iuose) pateikta informacija patvirtina atitiktį reikalavimui.
| Kėdės kojos su guminėmis (arba lygiavertėmis) taurelėmis/antgaliais apsaugai nuo slydimo | Nurodyti siūlomos prekės tikslų parametrą ir nuorodą į pateikto (-ų) dokumento (-ų) konkretų (-čius) puslapį (-ius), kuriame (-iuose) pateikta informacija patvirtina jūsų nurodytą parametrą ir atitiktį reikalavimui.
| Maksimali leidžiama kėdės apkrova ≥ 120 kg | Nurodyti siūlomos prekės tikslų parametrą ir nuorodą į pateikto (-ų) dokumento (-ų) konkretų (-čius) puslapį (-ius), kuriame (-iuose) pateikta informacija patvirtina jūsų nurodytą parametrą ir atitiktį reikalavimui.
| Kėdė atspari plovimui ir dezinfekcinių medžiagų poveikiui | Siūlomos prekės atitikimo techniniam reikalavimui patvirtinimas ("Atitinka") su nuoroda į pateikto (-ų) dokumento (-ų) konkretų (-čius) puslapį (-ius), kuriame (-iuose) pateikta informacija patvirtina atitiktį reikalavimui.
| Žymėjimas CE ženklu | Siūlomos prekės atitikimo techniniam reikalavimui patvirtinimas ("Atitinka") su nuoroda į pateikto (-ų) dokumento (-ų) konkretų (-čius) puslapį (-ius), kuriame (-iuose) pateikta informacija patvirtina atitiktį reikalavimui.
| Gamintojas šios prekės gamyboje naudoja atsinaujinančius energijos šaltinius | Taip* Ne
| Garantija ne mažiau kaip 24 mėn | Nurodyti tikslų garantijos terminą
| Kartu su prekėmis pateikiama priežiūros instrukcija lietuvių kalba** | Taip/Turi
| 1.Pateikti siūlomos prekės atitikimą techniniams reikalavimams patvirtinančią gamintojo dokumentaciją (techninius aprašus, naudojimo instrukciją, bukletus ir pan.) su atžymomis į prekės atitikimą nustatytiems techniniams reikalavimams (pažymint kurį techninės specifikacijos reikalavimą patvirtina nurodytas parametras). Jei teikiami siūlomos prekės gamintojo dokumentai yra originalo, o ne lietuvių kalba, kartu privalote pateikti vertimą į lietuvių kalbą. Originaliame gamintojo dokumente privalo būti atžyma, kurį techninės specifikacijos reikalavimų lentelės parametrą patvirtina nurodytas parametras. Pateikiamos skaitmeninės dokumentų kopijos. 2.*Pateikiami gamintojo pasirašyti dokumentai, įrodantys, kad siūlomų prekių gamyboje naudojami atsinaujinantys energijos šaltiniai (sertifikatai, gamintojo aprašai ar kiti lygiaverčiai dokumentai). | Įkeliami dokumentai
**Sutarties vykdymo sąlyga pateikiama tiekėjų informavimo tikslu.
8 | Pragulų ir opų profilaktikos ir priežiūros priemonės
Matavimo vnt. - vienetas
8.1. | POPP. RATAS NUO PRAGULŲ | Prekės pavadinimas, gamintojas, prekės kodas ar modelis
| Dedamas gulinčiam ligoniui po dubeniu siekiant sumažinti spaudimą kryžkaulio srityje | Siūlomos prekės atitikimo techniniams reikalavimams patvirtinimas ("Atitinka") su nuoroda į pateiktą dokumentaciją, patvirtinančią atitiktį reikalavimui.
| Guminis arba lygiavertės medžiagos | Siūlomos prekės atitikimo techniniams reikalavimams patvirtinimas ("Atitinka") su nuoroda į pateiktą dokumentaciją, patvirtinančią atitiktį reikalavimui.
| Išorinis skersmuo 40 - 45 cm | Nurodyti siūlomos prekės tikslius parametrus ir nuorodą į pateiktą dokumentaciją, patvirtinančią atitiktį reikalavimui.
| Vidinis skersmuo 14 (±1) cm | Nurodyti siūlomos prekės tikslius parametrus ir nuorodą į pateiktą dokumentaciją, patvirtinančią atitiktį reikalavimui.
| Pripučiamas (galimybė reguliuoti rato kietumą) | Siūlomos prekės atitikimo techniniams reikalavimams patvirtinimas ("Atitinka") su nuoroda į pateiktą dokumentaciją, patvirtinančią atitiktį reikalavimui.
| Lengvai valomas | Siūlomos prekės atitikimo techniniams reikalavimams patvirtinimas ("Atitinka") su nuoroda į pateiktą dokumentaciją, patvirtinančią atitiktį reikalavimui.
| Garantija ne mažiau 12 mėn | Nurodyti tikslų garantijos terminą
| Gamintojas šios prekės gamyboje naudoja atsinaujinančius energijos šaltinius | Taip* Ne
| Žymėjimas CE ženklu | Taip/Turi
| 1. Pateikti siūlomos prekės žymėjimą CE ženklu liudijančių dokomentų kopijas. 2. Pateikti atitikimą techniniams reikalavimams patvirtinančią gamintojo dokumentaciją (techninius aprašus, naudojimo instrukciją, bukletus ir pan.) su atžymomis į prekės atitikimą nustatytiems techniniams reikalavimams. Bet kokia kita kalba (išskyrus lietuvių ir anglų) parengti dokumentai turi būti pateikiami su vertimu į lietuvių arba anglų kalbą. Originaliame gamintojo dokumente privalo būti atžyma, kurį techninės specifikacijos reikalavimų lentelės parametrą patvirtina nurodytas parametras. Pateikiamos skaitmeninės dokumentų kopijos. 3. VšĮ CPO LT pareikalavus, tiekėjas privalo pateikti prekės/-ių pavyzdį/-ius. Prekių pavyzdžiai, atlikus jų vertinimą, grąžinami tiekėjui. 4.*Pateikiami gamintojo pasirašyti dokumentai, įrodantys, kad siūlomų prekių gamyboje naudojami atsinaujinantys energijos šaltiniai (sertifikatai, gamintojo aprašai ar kiti lygiaverčiai dokumentai). | Įkeliami dokumentai
Matavimo vnt. - Vnt.
8.2. | POPP2. KINTAMO SLĖGIO ANTIPRAGULINIS ČIUŽINYS | Prekės pavadinimas, gamintojas, prekės kodas ar modelis (įskaitant ir komplektuojančias dalis)
| Kintamo slėgio antipragulinis čiužinys skirtas pragulų susidarymo profilaktikai ir gydymui | Siūlomos prekės atitikimo techniniam reikalavimui patvirtinimas ("Atitinka") su nuoroda į pateikto (-ų) dokumento (-ų) konkretų (-čius) puslapį (-ius), kuriame (-iuose) pateikta informacija patvirtina atitiktį reikalavimui.
| Čiužinys susideda iš valdymo bloko su kompesoriumi, pripučiamo antipragulinio čiužinio ir jungiamųjų žarnelių | Siūlomos prekės atitikimo techniniam reikalavimui patvirtinimas ("Atitinka") su nuoroda į pateikto (-ų) dokumento (-ų) konkretų (-čius) puslapį (-ius), kuriame (-iuose) pateikta informacija patvirtina atitiktį reikalavimui.
| Čiužinys tinka daugkartiniam intensyviam naudojimui gydymo įstaigoje, lengvai valomas bei dezinfekuojamas | Siūlomos prekės atitikimo techniniam reikalavimui patvirtinimas ("Atitinka") su nuoroda į pateikto (-ų) dokumento (-ų) konkretų (-čius) puslapį (-ius), kuriame (-iuose) pateikta informacija patvirtina atitiktį reikalavimui.
| Gamintojo numatyta didžiausia leistina čiužinio apkrova ≥ 150 kg | Nurodyti siūlomos prekės tikslų parametrą ir nuorodą į pateikto (-ų) dokumento (-ų) konkretų (-čius) puslapį (-ius), kuriame (-iuose) pateikta informacija patvirtina jūsų nurodytą parametrą ir atitiktį reikalavimui.
| Čiužinys sudarytas iš ≥ 17 oro kamerų, į kurias oras pučiamas naudojant kompresorių | Nurodyti siūlomos prekės tikslų parametrą ir nuorodą į pateikto (-ų) dokumento (-ų) konkretų (-čius) puslapį (-ius), kuriame (-iuose) pateikta informacija patvirtina jūsų nurodytą parametrą ir atitiktį reikalavimui.
| Čiužinio oro kameros suformuoja dvi atskiras sistemas, kurios pakaitomis prisipučia/išsileidžia, taip užtikrindamos spaudimo pasiskirstymą | Siūlomos prekės atitikimo techniniam reikalavimui patvirtinimas ("Atitinka") su nuoroda į pateikto (-ų) dokumento (-ų) konkretų (-čius) puslapį (-ius), kuriame (-iuose) pateikta informacija patvirtina atitiktį reikalavimui.
| Čiužinio matmenys: ilgis 190-205 cm, plotis 80-90 cm, aukštis 11-14 cm | Nurodyti siūlomos prekės tikslų parametrą ir nuorodą į pateikto (-ų) dokumento (-ų) konkretų (-čius) puslapį (-ius), kuriame (-iuose) pateikta informacija patvirtina jūsų nurodytą parametrą ir atitiktį reikalavimui.
| Čiužinio galvos dalyje esančios oro kameros suformuoja stabilią statinę atramą galvai | Siūlomos prekės atitikimo techniniam reikalavimui patvirtinimas ("Atitinka") su nuoroda į pateikto (-ų) dokumento (-ų) konkretų (-čius) puslapį (-ius), kuriame (-iuose) pateikta informacija patvirtina atitiktį reikalavimui.
| Čiužinio pripūtimo režimai: statinis ir kintamas | Siūlomos prekės atitikimo techniniam reikalavimui patvirtinimas ("Atitinka") su nuoroda į pateikto (-ų) dokumento (-ų) konkretų (-čius) puslapį (-ius), kuriame (-iuose) pateikta informacija patvirtina atitiktį reikalavimui.
| Čiužinio pritaikymas skirtingo svorio pacientams: oro įpūtimo į čiužinį slėgis reguliuojamas atsižvelgiant į paciento svorį, tokiu būdu užtikrinant efektyvų antipragulinį poveikį pacientams | Siūlomos prekės atitikimo techniniam reikalavimui patvirtinimas ("Atitinka") su nuoroda į pateikto (-ų) dokumento (-ų) konkretų (-čius) puslapį (-ius), kuriame (-iuose) pateikta informacija patvirtina atitiktį reikalavimui.
| Čiužinio užvalkalas nepralaidus drėgmei, pralaidus orui | Siūlomos prekės atitikimo techniniam reikalavimui patvirtinimas ("Atitinka") su nuoroda į pateikto (-ų) dokumento (-ų) konkretų (-čius) puslapį (-ius), kuriame (-iuose) pateikta informacija patvirtina atitiktį reikalavimui.
| Čiužinio užvalkalas su dirželiais (arba lygiaverčiais tvirtinimo elementais) saugiam čiužinio fiksavimui prie lovos | Nurodyti siūlomos prekės tikslų parametrą ir nuorodą į pateikto (-ų) dokumento (-ų) konkretų (-čius) puslapį (-ius), kuriame (-iuose) pateikta informacija patvirtina jūsų nurodytą parametrą ir atitiktį reikalavimui.
| Čiužinio užvalkalą galima skalbti skalbimo mašinoje | Siūlomos prekės atitikimo techniniam reikalavimui patvirtinimas ("Atitinka") su nuoroda į pateikto (-ų) dokumento (-ų) konkretų (-čius) puslapį (-ius), kuriame (-iuose) pateikta informacija patvirtina atitiktį reikalavimui.
| Čiužinys su greito oro išleidimo CPR funkcija | Siūlomos prekės atitikimo techniniam reikalavimui patvirtinimas ("Atitinka") su nuoroda į pateikto (-ų) dokumento (-ų) konkretų (-čius) puslapį (-ius), kuriame (-iuose) pateikta informacija patvirtina atitiktį reikalavimui.
| Čiužnio valdymo įrenginys su kompresoriumi maitinamas iš 230 V, 50 Hz elektros tinklo | Siūlomos prekės atitikimo techniniam reikalavimui patvirtinimas ("Atitinka") su nuoroda į pateikto (-ų) dokumento (-ų) konkretų (-čius) puslapį (-ius), kuriame (-iuose) pateikta informacija patvirtina atitiktį reikalavimui.
| Čiužnio valdymo įrenginys su konstrukciniais elementais pakabinimui ant lovagalio | Siūlomos prekės atitikimo techniniam reikalavimui patvirtinimas ("Atitinka") su nuoroda į pateikto (-ų) dokumento (-ų) konkretų (-čius) puslapį (-ius), kuriame (-iuose) pateikta informacija patvirtina atitiktį reikalavimui.
| Garantija ne mažiau kaip 24 mėn. | Nurodyti tikslų garantijos terminą
| Siūlomos prekės turi būti pažymėtos CE ženklu pagal Europos Parlamento ir Tarybos reglamentą (ES) 2017/745 dėl medicinos priemonių** | Taip/Turi
| Kartu su prekėmis pateikiama naudojimo instrukcija lietuvių ir anglų kalba*** | Taip/Turi
| Prekių pristatymo, iškrovimo, išpakavimo, darbuotojų apmokymo ir konsultavimo išlaidos įskaičiuotos į pasiūlymo kainą*** | Taip/Turi
| Gamintojas šios prekės gamyboje naudoja atsinaujinančius energijos šaltinius | Taip* Ne
| Tiekėjas turi užtikrinti galimybę įsigyti siūlomos prekės originalias (arba joms lygiavertes) atsargines dalis (jų tiekimą rinkai) ne trumpiau kaip 5 metus (prašome nurodyti konkrečią trukmę) nuo prekės garantinio laikotarpio pabaigos. Pastaba: Reikalavimas taikomas vadovaujantis Lietuvos Respublikos aplinkos ministro 2011 m. birželio 28 d. įsakymu Nr. D1-508 patvirtinto aplinkos apsaugos kriterijų taikymo, vykdant žaliuosius pirkimus, tvarkos aprašo (aktulia redakcija) 4.4.4.4 papunkčiu. | Nurodyti tikslų variantą
| 1. Pateikti siūlomos prekės atitikimą techniniams reikalavimams patvirtinančią gamintojo dokumentaciją (techninius aprašus, naudojimo instrukciją, bukletus ir pan.) su atžymomis į prekės atitikimą nustatytiems techniniams reikalavimams (pažymint kurį techninės specifikacijos reikalavimą patvirtina nurodytas parametras). Jei teikiami siūlomos prekės gamintojo dokumentai yra originalo, o ne lietuvių kalba, kartu privalote pateikti vertimą į lietuvių kalbą. Originaliame gamintojo dokumente privalo būti atžyma, kurį techninės specifikacijos reikalavimų lentelės parametrą patvirtina nurodytas parametras. Pateikiamos skaitmeninės dokumentų kopijos. 2. Pateikti tiekėjo deklaraciją arba kitus lygiaverčius įrodymus dėl galimybės įsigyti originalias arba joms lygiavertes atsargines dalis. 3. *Pateikiami gamintojo pasirašyti dokumentai, įrodantys, kad siūlomų prekių gamyboje naudojami atsinaujinantys energijos šaltiniai (sertifikatai, gamintojo aprašai ar kiti lygiaverčiai dokumentai). | Įkeliami dokumentai
** Kartu su pristatomomis prekėmis pateikiama galiojančio CE sertifikato arba gamintojo EB atitikties deklaracijos kopija pagal Europos Parlamento ir Tarybos reglamentą (ES) 2017/745 dėl medicinos priemonių originalo ir lietuvių kalba
*** Sutarties vykdymo sąlyga, pateikiama tiekėjų informavimo tikslu
9 | Medicinos įranga, skirta kineziterapijos paslaugoms teikti
Techninė specifikacija ruošiama.
10 | Medicininiai prietaisai
Matavimo vnt. - vienetas
10.1. | MP1. HIDRAULINIS RANKOS DINAMOMETRAS | Prekės pavadinimas, gamintojas, prekės kodas ar modelis
| Skirtas plaštakos izometrinei griebimo jėgai matuoti | Siūlomos prekės atitikimo techniniams reikalavimams patvirtinimas ("Atitinka") su nuoroda į pateiktą dokumentaciją, patvirtinančią atitiktį reikalavimui.
| Rankena reguliuojama (ne mažiau kaip 5 padėčių), kad dinamometrą būtų galima pritaikyti pagal plaštakos dydį | Nurodyti siūlomos prekės tikslius parametrus ir nuorodą į pateiktą dokumentaciją, patvirtinančią atitiktį reikalavimui.
| Indikatorius pasilieka aukščiausiame matavimo metu pasiektame taške | Siūlomos prekės atitikimo techniniams reikalavimams patvirtinimas ("Atitinka") su nuoroda į pateiktą dokumentaciją, patvirtinančią atitiktį reikalavimui.
| Dviguba skalė: kilogramais (0-90kg) ir svarais (0-200lbs) | Nurodyti siūlomos prekės tikslius parametrus ir nuorodą į pateiktą dokumentaciją, patvirtinančią atitiktį reikalavimui.
| Pateikiamas specialiame lagaminėlyje | Siūlomos prekės atitikimo techniniams reikalavimams patvirtinimas ("Atitinka") su nuoroda į pateiktą dokumentaciją, patvirtinančią atitiktį reikalavimui.
| Garantija ne mažiau kaip 12 mėn | Nurodyti tikslų garantijos terminą
| Gamintojas šios prekės gamyboje naudoja atsinaujinančius energijos šaltinius | Taip* Ne
| Žymėjimas CE ženklu | Taip/Turi
| 1. Pateikti siūlomos prekės žymėjimą CE ženklu liudijančių dokomentų kopijas. 2. Pateikti atitikimą techniniams reikalavimams patvirtinančią gamintojo dokumentaciją (techninius aprašus, naudojimo instrukciją, bukletus ir pan.) su atžymomis į prekės atitikimą nustatytiems techniniams reikalavimams. Bet kokia kita kalba (išskyrus lietuvių ir anglų) parengti dokumentai turi būti pateikiami su vertimu į lietuvių arba anglų kalbą. Originaliame gamintojo dokumente privalo būti atžyma, kurį techninės specifikacijos reikalavimų lentelės parametrą patvirtina nurodytas parametras. Pateikiamos skaitmeninės dokumentų kopijos. 3. VšĮ CPO LT pareikalavus, tiekėjas privalo pateikti prekės/-ių pavyzdį/-ius. Prekių pavyzdžiai, atlikus jų vertinimą, grąžinami tiekėjui. 4.*Pateikiami gamintojo pasirašyti dokumentai, įrodantys, kad siūlomų prekių gamyboje naudojami atsinaujinantys energijos šaltiniai (sertifikatai, gamintojo aprašai ar kiti lygiaverčiai dokumentai). | Įkeliami dokumentai
Matavimo vnt. - vienetas
10.2. | MP2. GONIOMETRAS 15 cm | Prekės pavadinimas, gamintojas, prekės kodas ar modelis
| Skirtas sąnarių sulenkimo kampams matuoti | Siūlomos prekės atitikimo techniniams reikalavimams patvirtinimas ("Atitinka") su nuoroda į pateiktą dokumentaciją, patvirtinančią atitiktį reikalavimui.
| Pagamintas iš plastiko arba lygiavertės medžiagos | Siūlomos prekės atitikimo techniniams reikalavimams patvirtinimas ("Atitinka") su nuoroda į pateiktą dokumentaciją, patvirtinančią atitiktį reikalavimui.
| Skalė nuo 0º iki 180º kas 5º | Nurodyti siūlomos prekės tikslius parametrus ir nuorodą į pateiktą dokumentaciją, patvirtinančią atitiktį reikalavimui.
| Ilgis 15 cm | Nurodyti siūlomos prekės tikslius parametrus ir nuorodą į pateiktą dokumentaciją, patvirtinančią atitiktį reikalavimui.
| Garantija ne mažiau kaip 12 mėn | Nurodyti tikslų garantijos terminą
| Gamintojas šios prekės gamyboje naudoja atsinaujinančius energijos šaltinius | Taip* Ne
| Žymėjimas CE ženklu | Taip/Turi
| 1. Pateikti siūlomos prekės žymėjimą CE ženklu liudijančių dokomentų kopijas. 2. Pateikti atitikimą techniniams reikalavimams patvirtinančią gamintojo dokumentaciją (techninius aprašus, naudojimo instrukciją, bukletus ir pan.) su atžymomis į prekės atitikimą nustatytiems techniniams reikalavimams. Bet kokia kita kalba (išskyrus lietuvių ir anglų) parengti dokumentai turi būti pateikiami su vertimu į lietuvių arba anglų kalbą. Originaliame gamintojo dokumente privalo būti atžyma, kurį techninės specifikacijos reikalavimų lentelės parametrą patvirtina nurodytas parametras. Pateikiamos skaitmeninės dokumentų kopijos. 3. VšĮ CPO LT pareikalavus, tiekėjas privalo pateikti prekės/-ių pavyzdį/-ius. Prekių pavyzdžiai, atlikus jų vertinimą, grąžinami tiekėjui. 4.*Pateikiami gamintojo pasirašyti dokumentai, įrodantys, kad siūlomų prekių gamyboje naudojami atsinaujinantys energijos šaltiniai (sertifikatai, gamintojo aprašai ar kiti lygiaverčiai dokumentai). | Įkeliami dokumentai
Matavimo vnt. - vienetas
10.3. | MP3. GONIOMETRAS 30 cm | Prekės pavadinimas, gamintojas, prekės kodas ar modelis
| Skirtas sąnarių sulenkimo kampams matuoti | Siūlomos prekės atitikimo techniniams reikalavimams patvirtinimas ("Atitinka") su nuoroda į pateiktą dokumentaciją, patvirtinančią atitiktį reikalavimui.
| Pagamintas iš plastiko arba lygiavertės medžiagos | Siūlomos prekės atitikimo techniniams reikalavimams patvirtinimas ("Atitinka") su nuoroda į pateiktą dokumentaciją, patvirtinančią atitiktį reikalavimui.
| Skalė nuo 0º iki 360º kas 1º | Nurodyti siūlomos prekės tikslius parametrus ir nuorodą į pateiktą dokumentaciją, patvirtinančią atitiktį reikalavimui.
| Ilgis 30 cm | Nurodyti siūlomos prekės tikslius parametrus ir nuorodą į pateiktą dokumentaciją, patvirtinančią atitiktį reikalavimui.
| Garantija ne mažiau kaip 12 mėn | Nurodyti tikslų garantijos terminą
| Gamintojas šios prekės gamyboje naudoja atsinaujinančius energijos šaltinius | Taip* Ne
| Žymėjimas CE ženklu | Taip/Turi
| 1. Pateikti siūlomos prekės žymėjimą CE ženklu liudijančių dokomentų kopijas. 2. Pateikti atitikimą techniniams reikalavimams patvirtinančią gamintojo dokumentaciją (techninius aprašus, naudojimo instrukciją, bukletus ir pan.) su atžymomis į prekės atitikimą nustatytiems techniniams reikalavimams. Bet kokia kita kalba (išskyrus lietuvių ir anglų) parengti dokumentai turi būti pateikiami su vertimu į lietuvių arba anglų kalbą. Originaliame gamintojo dokumente privalo būti atžyma, kurį techninės specifikacijos reikalavimų lentelės parametrą patvirtina nurodytas parametras. Pateikiamos skaitmeninės dokumentų kopijos. 3. VšĮ CPO LT pareikalavus, tiekėjas privalo pateikti prekės/-ių pavyzdį/-ius. Prekių pavyzdžiai, atlikus jų vertinimą, grąžinami tiekėjui. 4.*Pateikiami gamintojo pasirašyti dokumentai, įrodantys, kad siūlomų prekių gamyboje naudojami atsinaujinantys energijos šaltiniai (sertifikatai, gamintojo aprašai ar kiti lygiaverčiai dokumentai). | Įkeliami dokumentai
Matavimo vnt. - Vnt.
10.4 | MP4.DUBENS DUGNO RAUMENŲ STIMULIACIJOS APARATAS | Prekės pavadinimas, gamintojas, prekės kodas ar modelis
| 1. Tinkamas naudoti vyrams ir moterims | Siūlomos prekės atitikimo techniniam reikalavimui patvirtinimas ("Atitinka") su nuoroda į pateikto (-ų) dokumento (-ų) konkretų (-čius) puslapį (-ius), kuriame (-iuose) pateikta informacija patvirtina atitiktį reikalavimui.
| 2. Ne mažiau kaip 2 nepriklausomi kanalai (galimybė vienu metu, parenkant skirtingus parametrus, stimuliuoti skirtingus taškus) | Nurodyti siūlomos prekės tikslų parametrą ir nuorodą į pateikto (-ų) dokumento (-ų) konkretų (-čius) puslapį (-ius), kuriame (-iuose) pateikta informacija patvirtina jūsų nurodytą parametrą ir atitiktį reikalavimui.
| 3. Aparatas su integruotu ekranu | Siūlomos prekės atitikimo techniniam reikalavimui patvirtinimas ("Atitinka") su nuoroda į pateikto (-ų) dokumento (-ų) konkretų (-čius) puslapį (-ius), kuriame (-iuose) pateikta informacija patvirtina atitiktį reikalavimui.
| 4. Impulso srovė ne mažesnė nei 90 mA | Nurodyti siūlomos prekės tikslų parametrą ir nuorodą į pateikto (-ų) dokumento (-ų) konkretų (-čius) puslapį (-ius), kuriame (-iuose) pateikta informacija patvirtina jūsų nurodytą parametrą ir atitiktį reikalavimui.
| 5. Impulso trukmės intervalas ne siauresnėse ribose nei 50-400 µs | Nurodyti siūlomos prekės tikslų parametrą ir nuorodą į pateikto (-ų) dokumento (-ų) konkretų (-čius) puslapį (-ius), kuriame (-iuose) pateikta informacija patvirtina jūsų nurodytą parametrą ir atitiktį reikalavimui.
| 6. Impulsų dažnio diapazonas ne siauresnėse ribose nei 2-100 Hz | Nurodyti siūlomos prekės tikslų parametrą ir nuorodą į pateikto (-ų) dokumento (-ų) konkretų (-čius) puslapį (-ius), kuriame (-iuose) pateikta informacija patvirtina jūsų nurodytą parametrą ir atitiktį reikalavimui.
| 7. Aparatas su akumuliatoriaus/baterijos likutinės talpos indikatoriumi | Siūlomos prekės atitikimo techniniam reikalavimui patvirtinimas ("Atitinka") su nuoroda į pateikto (-ų) dokumento (-ų) konkretų (-čius) puslapį (-ius), kuriame (-iuose) pateikta informacija patvirtina atitiktį reikalavimui.
| 8. Dubens dugno raumenų stimuliacijos aparato komplektacija: 1. transportavimo krepšys; 2. įkraunamas akumuliatorius arba pakraunamos baterijos; 3. baterijų arba akumuliatoriaus įkroviklis; 4. jungiamųjų laidų komplektas, 5. ne mažiau kaip 40 vnt. elektrodų. | Siūlomos prekės atitikimo techniniam reikalavimui patvirtinimas ("Atitinka") su nuoroda į pateikto (-ų) dokumento (-ų) konkretų (-čius) puslapį (-ius), kuriame (-iuose) pateikta informacija patvirtina atitiktį reikalavimui.
| 9. Garantija ne mažiau kaip 24 mėn. | Nurodyti tikslų garantijos terminą.
| 10. Tiekėjas turi užtikrinti galimybę įsigyti siūlomos prekės originalias (arba joms lygiavertes) atsargines dalis (jų tiekimą rinkai) per garantinį įrangos naudojimo laikotarpį ir ne trumpiau kaip 5 metus po garantinio laikotarpio. Pastaba: Reikalavimas taikomas vadovaujantis Lietuvos Respublikos aplinkos ministro 2022 m. gruodžio 13 d. įsakymu Nr. DI-401 patvirtinto aplinkos apsaugos kriterijų taikymo, vykdant žaliuosius pirkimus, tvarkos aprašo II skyriaus 4.4.4.4 punktu. | Nurodyti, kiek metų po garantinio laikotarpio pabaigos būtų užtikrintas siūlomos prekės originalių (arba joms lygiaverčių) atsarginių dalių tiekimas rinkai
| 11. Gamintojas šios prekės gamyboje naudoja atsinaujinančius energijos šaltinius | Taip* Ne
| 12. Kartu su prekėmis pateikiama dokumentacija, naudotojo instrukcija lietuvių kalba** | Taip/Turi
| 13. Siūlomos prekės turi būti pažymėtos CE ženklu pagal Europos Parlamento ir Tarybos reglamentą (ES) 2017/745 dėl medicinos priemonių*** | Taip/Turi
| 1.Pateikti siūlomos prekės atitikimą techniniams reikalavimams patvirtinančią gamintojo dokumentaciją (techninius aprašus, naudojimo instrukciją, bukletus ir pan.) su atžymomis į prekės atitikimą nustatytiems techniniams reikalavimams (pažymint kurį techninės specifikacijos reikalavimą patvirtina nurodytas parametras). Jei teikiami siūlomos prekės gamintojo dokumentai yra originalo, o ne lietuvių kalba, kartu privalote pateikti vertimą į lietuvių kalbą. Originaliame gamintojo dokumente privalo būti atžyma, kurį techninės specifikacijos reikalavimų lentelės parametrą patvirtina nurodytas parametras. Pateikiamos skaitmeninės dokumentų kopijos. 2.Pateikti tiekėjo patvirtinimą (deklaraciją arba kitus lygiaverčius įrodymus), kad bus galimybė įsigyti originalių arba joms lygiaverčių atsarginių dalių per garantinį prekės naudojimo laikotarpį ir ne trumpiau kaip 5 metus po garantinio laikotarpio, nurodant konkrečiai, kiek metų po garantinio laikotarpio pabaigos būtų užtikrintas siūlomos prekės originalių (arba joms lygiaverčių) atsarginių dalių tiekimas rinkai. 3.*Pateikiami gamintojo pasirašyti dokumentai, įrodantys, kad siūlomų prekių gamyboje naudojami atsinaujinantys energijos šaltiniai (sertifikatai, gamintojo aprašai ar kiti lygiaverčiai dokumentai). | Įkeliami dokumentai
**Sutarties vykdymo sąlyga pateikiama tiekėjų informavimo tikslu.
***Kartu su prekėmis pateikiama galiojančio CE sertifikato arba gamintojo EB atitikties deklaracijos kopija pagal Europos Parlamento ir Tarybos reglamentą (ES) 2017/745 dėl medicinos priemonių originalo ir lietuvių kalba.
11 | Terapijos priemonės
Matavimo vnt. - vienetas
11.1. | TP. MASAŽO RITINĖLIS | Prekės pavadinimas, gamintojas, prekės kodas ar modelis
| Masažuoja ir skatina kraujotaką | Siūlomos prekės atitikimo techniniams reikalavimams patvirtinimas ("Atitinka") su nuoroda į pateiktą dokumentaciją, patvirtinančią atitiktį reikalavimui.
| Su minkštais dygliukais | Siūlomos prekės atitikimo techniniams reikalavimams patvirtinimas ("Atitinka") su nuoroda į pateiktą dokumentaciją, patvirtinančią atitiktį reikalavimui.
| Guminis arba lygiavertės medžiagos | Nurodyti siūlomos prekės tikslius parametrus ir nuorodą į pateiktą dokumentaciją, patvirtinančią atitiktį reikalavimui.
| Ilgis – 15 cm ±1 cm | Nurodyti siūlomos prekės tikslius parametrus ir nuorodą į pateiktą dokumentaciją, patvirtinančią atitiktį reikalavimui.
| Kietumas reguliuojamas individualiai, įpučiamu oru | Siūlomos prekės atitikimo techniniams reikalavimams patvirtinimas ("Atitinka") su nuoroda į pateiktą dokumentaciją, patvirtinančią atitiktį reikalavimui.
| Garantija ne mažiau kaip 12 mėn | Nurodyti tikslų garantijos terminą
| Gamintojas šios prekės gamyboje naudoja atsinaujinančius energijos šaltinius | Taip* Ne
| Žymėjimas CE ženklu | Taip/Turi
| 1. Pateikti siūlomos prekės žymėjimą CE ženklu liudijančių dokomentų kopijas. 2. Pateikti atitikimą techniniams reikalavimams patvirtinančią gamintojo dokumentaciją (techninius aprašus, naudojimo instrukciją, bukletus ir pan.) su atžymomis į prekės atitikimą nustatytiems techniniams reikalavimams. Bet kokia kita kalba (išskyrus lietuvių ir anglų) parengti dokumentai turi būti pateikiami su vertimu į lietuvių arba anglų kalbą. Originaliame gamintojo dokumente privalo būti atžyma, kurį techninės specifikacijos reikalavimų lentelės parametrą patvirtina nurodytas parametras. Pateikiamos skaitmeninės dokumentų kopijos. 3. VšĮ CPO LT pareikalavus, tiekėjas privalo pateikti prekės/-ių pavyzdį/-ius. Prekių pavyzdžiai, atlikus jų vertinimą, grąžinami tiekėjui. 4.*Pateikiami gamintojo pasirašyti dokumentai, įrodantys, kad siūlomų prekių gamyboje naudojami atsinaujinantys energijos šaltiniai (sertifikatai, gamintojo aprašai ar kiti lygiaverčiai dokumentai). | Įkeliami dokumentai
Matavimo vnt. - Vnt.
11.2. | TP2. TRIGERINIŲ TAŠKŲ MASAŽUOKLIS | Prekės pavadinimas, gamintojas, prekės kodas ar modelis
| 1. Gali būti naudojamas kaklo, nugaros ir pečių savimasažui | Siūlomos prekės atitikimo techniniam reikalavimui patvirtinimas ("Atitinka") su nuoroda į pateikto (-ų) dokumento (-ų) konkretų (-čius) puslapį (-ius), kuriame (-iuose) pateikta informacija patvirtina atitiktį reikalavimui.
| 2. Plastikinis arba lygiavertės medžiagos | Nurodyti siūlomos prekės tikslų parametrą ir nuorodą į pateikto (-ų) dokumento (-ų) konkretų (-čius) puslapį (-ius), kuriame (-iuose) pateikta informacija patvirtina jūsų nurodytą parametrą ir atitiktį reikalavimui.
| Garantija ne mažiau kaip 12 mėn | Nurodyti tikslų garantijos terminą
| Gamintojas šios prekės gamyboje naudoja atsinaujinančius energijos šaltinius | Taip* Ne
| 1. Pateikti siūlomos prekės atitikimą techniniams reikalavimams patvirtinančią gamintojo dokumentaciją (techninius aprašus, naudojimo instrukciją, bukletus ir pan.) su atžymomis į prekės atitikimą nustatytiems techniniams reikalavimams. Bet kokia kita kalba (išskyrus lietuvių ir anglų) parengti dokumentai turi būti pateikiami su vertimu į lietuvių arba anglų kalbą. Originaliame gamintojo dokumente privalo būti atžyma, kurį techninės specifikacijos reikalavimų lentelės parametrą patvirtina nurodytas parametras. Pateikiamos skaitmeninės dokumentų kopijos. 2.*Pateikiami gamintojo pasirašyti dokumentai, įrodantys, kad siūlomų prekių gamyboje naudojami atsinaujinantys energijos šaltiniai (sertifikatai, gamintojo aprašai ar kiti lygiaverčiai dokumentai). | Įkeliami dokumentai
Matavimo vnt. - vienetas
11.3. | TP. ŠILDANTYS – ŠALDANTYS GELIO KOMPRESAI (29 x 12 cm) | Prekės pavadinimas, gamintojas, prekės kodas ar modelis
| Daugkartinio naudojimo | Siūlomos prekės atitikimo techniniams reikalavimams patvirtinimas ("Atitinka") su nuoroda į pateiktą dokumentaciją, patvirtinančią atitiktį reikalavimui.
| Saugu šildyti (iki 80° C) | Nurodyti siūlomos prekės tikslius parametrus ir nuorodą į pateiktą dokumentaciją, patvirtinančią atitiktį reikalavimui.
| Saugu šaldyti šaldytuve (iki - 18° C) | Nurodyti siūlomos prekės tikslius parametrus ir nuorodą į pateiktą dokumentaciją, patvirtinančią atitiktį reikalavimui.
| Matmenys (ilgis x plotis) (29 x 12) ± 1 cm | Nurodyti siūlomos prekės tikslius parametrus ir nuorodą į pateiktą dokumentaciją, patvirtinančią atitiktį reikalavimui.
| Užpildytas geliu | Siūlomos prekės atitikimo techniniams reikalavimams patvirtinimas ("Atitinka") su nuoroda į pateiktą dokumentaciją, patvirtinančią atitiktį reikalavimui.
| Garantija ne mažiau kaip 12 mėn | Nurodyti tikslų garantijos terminą
| Gamintojas šios prekės gamyboje naudoja atsinaujinančius energijos šaltinius | Taip* Ne
| Žymėjimas CE ženklu | Taip/Turi
| 1. Pateikti siūlomos prekės žymėjimą CE ženklu liudijančių dokomentų kopijas. 2. Pateikti atitikimą techniniams reikalavimams patvirtinančią gamintojo dokumentaciją (techninius aprašus, naudojimo instrukciją, bukletus ir pan.) su atžymomis į prekės atitikimą nustatytiems techniniams reikalavimams. Bet kokia kita kalba (išskyrus lietuvių ir anglų) parengti dokumentai turi būti pateikiami su vertimu į lietuvių arba anglų kalbą. Originaliame gamintojo dokumente privalo būti atžyma, kurį techninės specifikacijos reikalavimų lentelės parametrą patvirtina nurodytas parametras. Pateikiamos skaitmeninės dokumentų kopijos. 3. VšĮ CPO LT pareikalavus, tiekėjas privalo pateikti prekės/-ių pavyzdį/-ius. Prekių pavyzdžiai, atlikus jų vertinimą, grąžinami tiekėjui. 4.*Pateikiami gamintojo pasirašyti dokumentai, įrodantys, kad siūlomų prekių gamyboje naudojami atsinaujinantys energijos šaltiniai (sertifikatai, gamintojo aprašai ar kiti lygiaverčiai dokumentai). | Įkeliami dokumentai
Matavimo vnt. - vienetas
11.4. | TP. ŠILDANTYS – ŠALDANTYS GELIO KOMPRESAI (26 x 16 cm) | Prekės pavadinimas, gamintojas, prekės kodas ar modelis
| Daugkartinio naudojimo | Siūlomos prekės atitikimo techniniams reikalavimams patvirtinimas ("Atitinka") su nuoroda į pateiktą dokumentaciją, patvirtinančią atitiktį reikalavimui.
| Saugu šildyti (iki 80° C) | Nurodyti siūlomos prekės tikslius parametrus ir nuorodą į pateiktą dokumentaciją, patvirtinančią atitiktį reikalavimui.
| Saugu šaldyti šaldytuve (iki - 18° C) | Nurodyti siūlomos prekės tikslius parametrus ir nuorodą į pateiktą dokumentaciją, patvirtinančią atitiktį reikalavimui.
| Matmenys (ilgis x plotis) (26 x 16) ± 1 cm | Nurodyti siūlomos prekės tikslius parametrus ir nuorodą į pateiktą dokumentaciją, patvirtinančią atitiktį reikalavimui.
| Užpildytas geliu | Siūlomos prekės atitikimo techniniams reikalavimams patvirtinimas ("Atitinka") su nuoroda į pateiktą dokumentaciją, patvirtinančią atitiktį reikalavimui.
| Garantija ne mažiau kaip 12 mėn | Nurodyti tikslų garantijos terminą
| Gamintojas šios prekės gamyboje naudoja atsinaujinančius energijos šaltinius | Taip* Ne
| Žymėjimas CE ženklu | Taip/Turi
| 1. Pateikti siūlomos prekės žymėjimą CE ženklu liudijančių dokomentų kopijas. 2. Pateikti atitikimą techniniams reikalavimams patvirtinančią gamintojo dokumentaciją (techninius aprašus, naudojimo instrukciją, bukletus ir pan.) su atžymomis į prekės atitikimą nustatytiems techniniams reikalavimams. Bet kokia kita kalba (išskyrus lietuvių ir anglų) parengti dokumentai turi būti pateikiami su vertimu į lietuvių arba anglų kalbą. Originaliame gamintojo dokumente privalo būti atžyma, kurį techninės specifikacijos reikalavimų lentelės parametrą patvirtina nurodytas parametras. Pateikiamos skaitmeninės dokumentų kopijos. 3. VšĮ CPO LT pareikalavus, tiekėjas privalo pateikti prekės/-ių pavyzdį/-ius. Prekių pavyzdžiai, atlikus jų vertinimą, grąžinami tiekėjui. 4.*Pateikiami gamintojo pasirašyti dokumentai, įrodantys, kad siūlomų prekių gamyboje naudojami atsinaujinantys energijos šaltiniai (sertifikatai, gamintojo aprašai ar kiti lygiaverčiai dokumentai). | Įkeliami dokumentai
12 | Priemonės pusiausvyrai ir koordinacijai lavinti
Techninė specifikacija ruošiama.
13 | Priemonės mankštai vandenyje
Matavimo vnt. -Vnt.
13.1. | PMV1. VANDENS LAZDA | Prekės pavadinimas, gamintojas, prekės kodas ar modelis
| 1.Skirta pasipriešinimo pratimams vandenyje atlikti | Siūlomos prekės atitikimo techniniam reikalavimui patvirtinimas ("Atitinka") su nuoroda į pateikto (-ų) dokumento (-ų) konkretų (-čius) puslapį (-ius), kuriame (-iuose) pateikta informacija patvirtina atitiktį reikalavimui.
| 2. Pagaminta iš putplasčio arba lygiavertės medžiagos | Nurodyti siūlomos prekės tikslų parametrą ir nuorodą į pateikto (-ų) dokumento (-ų) konkretų (-čius) puslapį (-ius), kuriame (-iuose) pateikta informacija patvirtina jūsų nurodytą parametrą ir atitiktį reikalavimui.
| 3. Ilgis 160 cm ±5 cm | Nurodyti siūlomos prekės tikslų parametrą ir nuorodą į pateikto (-ų) dokumento (-ų) konkretų (-čius) puslapį (-ius), kuriame (-iuose) pateikta informacija patvirtina jūsų nurodytą parametrą ir atitiktį reikalavimui.
| 4. Skersmuo 7 cm ±0,5 cm | Nurodyti siūlomos prekės tikslų parametrą ir nuorodą į pateikto (-ų) dokumento (-ų) konkretų (-čius) puslapį (-ius), kuriame (-iuose) pateikta informacija patvirtina jūsų nurodytą parametrą ir atitiktį reikalavimui.
| Garantija ne mažiau kaip 12 mėn | Nurodyti tikslų garantijos terminą
| Gamintojas šios prekės gamyboje naudoja atsinaujinančius energijos šaltinius | Taip* Ne
| 1. Pateikti siūlomos prekės atitikimą techniniams reikalavimams patvirtinančią gamintojo dokumentaciją (techninius aprašus, naudojimo instrukciją, bukletus ir pan.) su atžymomis į prekės atitikimą nustatytiems techniniams reikalavimams. Bet kokia kita kalba (išskyrus lietuvių ir anglų) parengti dokumentai turi būti pateikiami su vertimu į lietuvių arba anglų kalbą. Originaliame gamintojo dokumente privalo būti atžyma, kurį techninės specifikacijos reikalavimų lentelės parametrą patvirtina nurodytas parametras. Pateikiamos skaitmeninės dokumentų kopijos. 2.*Pateikiami gamintojo pasirašyti dokumentai, įrodantys, kad siūlomų prekių gamyboje naudojami atsinaujinantys energijos šaltiniai (sertifikatai, gamintojo aprašai ar kiti lygiaverčiai dokumentai). | Įkeliami dokumentai
14 | Pozicionavimo priemonės
Techninė specifikacija ruošiama.
15 | Fizinio aktyvumo priemonės
Matavimo vnt. - Vnt.
15.1. | FAP1. LAZDELĖ MANKŠTAI | Prekės pavadinimas, gamintojas, prekės kodas ar modelis
| 1. Naudojama pusiausvyros ir apšilimo pratimams, įvairiai mankštai | Siūlomos prekės atitikimo techniniam reikalavimui patvirtinimas ("Atitinka") su nuoroda į pateikto (-ų) dokumento (-ų) konkretų (-čius) puslapį (-ius), kuriame (-iuose) pateikta informacija patvirtina atitiktį reikalavimui.
| 2. Ilgis 120 cm ±1 cm | Nurodyti siūlomos prekės tikslų parametrą ir nuorodą į pateikto (-ų) dokumento (-ų) konkretų (-čius) puslapį (-ius), kuriame (-iuose) pateikta informacija patvirtina jūsų nurodytą parametrą ir atitiktį reikalavimui.
| 3. Skersmuo 2,5 cm ±0,5 cm | Nurodyti siūlomos prekės tikslų parametrą ir nuorodą į pateikto (-ų) dokumento (-ų) konkretų (-čius) puslapį (-ius), kuriame (-iuose) pateikta informacija patvirtina jūsų nurodytą parametrą ir atitiktį reikalavimui.
| 4. Medinė | Nurodyti siūlomos prekės tikslų parametrą ir nuorodą į pateikto (-ų) dokumento (-ų) konkretų (-čius) puslapį (-ius), kuriame (-iuose) pateikta informacija patvirtina jūsų nurodytą parametrą ir atitiktį reikalavimui.
| Garantija ne mažiau kaip 12 mėn | Nurodyti tikslų garantijos terminą
| Gamintojas šios prekės gamyboje naudoja atsinaujinančius energijos šaltinius | Taip* Ne
| 1. Pateikti atitikimą techniniams reikalavimams patvirtinančią gamintojo dokumentaciją (techninius aprašus, naudojimo instrukciją, bukletus ir pan.) su atžymomis į prekės atitikimą nustatytiems techniniams reikalavimams. Bet kokia kita kalba (išskyrus lietuvių ir anglų) parengti dokumentai turi būti pateikiami su vertimu į lietuvių arba anglų kalbą. Originaliame gamintojo dokumente privalo būti atžyma, kurį techninės specifikacijos reikalavimų lentelės parametrą patvirtina nurodytas parametras. Pateikiamos skaitmeninės dokumentų kopijos. 2.*Pateikiami gamintojo pasirašyti dokumentai, įrodantys, kad siūlomų prekių gamyboje naudojami atsinaujinantys energijos šaltiniai (sertifikatai, gamintojo aprašai ar kiti lygiaverčiai dokumentai). | Įkeliami dokumentai
Matavimo vnt. - Vnt.
15.2 | FAP2.KAMUOLYS MANKŠTAI | Prekės pavadinimas, gamintojas, prekės kodas ar modelis
| 1. Pagamintas iš PVC (arba lygiavertės medžiagos), be latekso | Nurodyti siūlomos prekės tikslų parametrą ir nuorodą į pateikto (-ų) dokumento (-ų) konkretų (-čius) puslapį (-ius), kuriame (-iuose) pateikta informacija patvirtina jūsų nurodytą parametrą ir atitiktį reikalavimui.
| 2. Apsaugotas nuo staigaus oro išėjimo pradūrus kamuolį | Siūlomos prekės atitikimo techniniam reikalavimui patvirtinimas ("Atitinka") su nuoroda į pateikto (-ų) dokumento (-ų) konkretų (-čius) puslapį (-ius), kuriame (-iuose) pateikta informacija patvirtina atitiktį reikalavimui.
| 3. Skersmuo 65 cm ±2 cm | Nurodyti siūlomos prekės tikslų parametrą ir nuorodą į pateikto (-ų) dokumento (-ų) konkretų (-čius) puslapį (-ius), kuriame (-iuose) pateikta informacija patvirtina jūsų nurodytą parametrą ir atitiktį reikalavimui.
| 4. Maksimali apkrova ne mažiau kaip 120 kg | Nurodyti siūlomos prekės tikslų parametrą ir nuorodą į pateikto (-ų) dokumento (-ų) konkretų (-čius) puslapį (-ius), kuriame (-iuose) pateikta informacija patvirtina jūsų nurodytą parametrą ir atitiktį reikalavimui.
| 5. Garantija ne mažiau kaip 12 mėn. | Nurodyti siūlomos prekės tikslų parametrą ir nuorodą į pateikto (-ų) dokumento (-ų) konkretų (-čius) puslapį (-ius), kuriame (-iuose) pateikta informacija patvirtina jūsų nurodytą parametrą ir atitiktį reikalavimui.
| 6. Turi būti galimybė užsakant pasirinkti kamuolio spalvą iš ne mažiau kaip dviejų spalvų (nurodykite siūlomas spalvas) | Nurodyti siūlomos prekės tikslų parametrą ir nuorodą į pateikto (-ų) dokumento (-ų) konkretų (-čius) puslapį (-ius), kuriame (-iuose) pateikta informacija patvirtina jūsų nurodytą parametrą ir atitiktį reikalavimui.
| 7. Gamintojas šios prekės gamyboje naudoja atsinaujinančius energijos šaltinius | Taip* Ne
| 8. Žymėjimas CE ženklu | Taip/Turi
| 1.Pateikti siūlomos prekės atitikimą techniniams reikalavimams patvirtinančią gamintojo dokumentaciją (techninius aprašus, naudojimo instrukciją, bukletus ir pan.) su atžymomis į prekės atitikimą nustatytiems techniniams reikalavimams (pažymint kurį techninės specifikacijos reikalavimą patvirtina nurodytas parametras). Jei teikiami siūlomos prekės gamintojo dokumentai yra originalo, o ne lietuvių kalba, kartu privalote pateikti vertimą į lietuvių kalbą. Originaliame gamintojo dokumente privalo būti atžyma, kurį techninės specifikacijos reikalavimų lentelės parametrą patvirtina nurodytas parametras. Pateikiamos skaitmeninės dokumentų kopijos. 2.*Pateikiami gamintojo pasirašyti dokumentai, įrodantys, kad siūlomų prekių gamyboje naudojami atsinaujinantys energijos šaltiniai (sertifikatai, gamintojo aprašai ar kiti lygiaverčiai dokumentai). | Įkeliami dokumentai
16 | Aktyvūs žaidimai
Techninė specifikacija ruošiama.
17 | Sensorinės priemonės, skirtos kineziterapijai
Techninė specifikacija ruošiama.
18 | Smulkiosios motorikos lavinimo priemonės
Techninė specifikacija ruošiama.
19 | Uoslės stimuliacijos priemonės
Matavimo vnt. - vienetas
19.1. | USP. KVAPŲ LOTO | Prekės pavadinimas, gamintojas, prekės kodas ar modelis
| Komplekte ne mažiau 30 skirtingų kvapų (vaisių, gėlių, namų/buities) | Nurodyti siūlomos prekės tikslius parametrus ir nuorodą į pateiktą dokumentaciją, patvirtinančią atitiktį reikalavimui.
| Ne mažiau kaip 5 loto kortelės | Nurodyti siūlomos prekės tikslius parametrus ir nuorodą į pateiktą dokumentaciją, patvirtinančią atitiktį reikalavimui.
| Žaidimo instrukcija ir/ar taisyklės | Siūlomos prekės atitikimo techniniams reikalavimams patvirtinimas ("Atitinka") su nuoroda į pateiktą dokumentaciją, patvirtinančią atitiktį reikalavimui.
| Garantija ne mažiau kaip 12 mėn | Nurodyti tikslų garantijos terminą
| Gamintojas šios prekės gamyboje naudoja atsinaujinančius energijos šaltinius | Taip* Ne
| Žymėjimas CE ženklu | Taip/Turi
| 1. Pateikti siūlomos prekės žymėjimą CE ženklu liudijančių dokomentų kopijas. 2. Pateikti atitikimą techniniams reikalavimams patvirtinančią gamintojo dokumentaciją (techninius aprašus, naudojimo instrukciją, bukletus ir pan.) su atžymomis į prekės atitikimą nustatytiems techniniams reikalavimams. Bet kokia kita kalba (išskyrus lietuvių ir anglų) parengti dokumentai turi būti pateikiami su vertimu į lietuvių arba anglų kalbą. Originaliame gamintojo dokumente privalo būti atžyma, kurį techninės specifikacijos reikalavimų lentelės parametrą patvirtina nurodytas parametras. Pateikiamos skaitmeninės dokumentų kopijos. 3. VšĮ CPO LT pareikalavus, tiekėjas privalo pateikti prekės/-ių pavyzdį/-ius. Prekių pavyzdžiai, atlikus jų vertinimą, grąžinami tiekėjui. 4.*Pateikiami gamintojo pasirašyti dokumentai, įrodantys, kad siūlomų prekių gamyboje naudojami atsinaujinantys energijos šaltiniai (sertifikatai, gamintojo aprašai ar kiti lygiaverčiai dokumentai). | Įkeliami dokumentai
Matavimo vnt. - vienetas
19.2. | USP. KVAPŲ ŽAIDIMAS | Prekės pavadinimas, gamintojas, prekės kodas ar modelis
| Ne mažiau 12 kvapų buteliukų | Nurodyti siūlomos prekės tikslius parametrus ir nuorodą į pateiktą dokumentaciją, patvirtinančią atitiktį reikalavimui.
| 100 kortelių ± 5 vnt | Nurodyti siūlomos prekės tikslius parametrus ir nuorodą į pateiktą dokumentaciją, patvirtinančią atitiktį reikalavimui.
| Kauliukas - 1 vnt | Siūlomos prekės atitikimo techniniams reikalavimams patvirtinimas ("Atitinka") su nuoroda į pateiktą dokumentaciją, patvirtinančią atitiktį reikalavimui.
| Žaidimo taisyklės | Siūlomos prekės atitikimo techniniams reikalavimams patvirtinimas ("Atitinka") su nuoroda į pateiktą dokumentaciją, patvirtinančią atitiktį reikalavimui.
| Garantija ne mažiau kaip 12 mėn | Nurodyti tikslų garantijos terminą
| Gamintojas šios prekės gamyboje naudoja atsinaujinančius energijos šaltinius | Taip* Ne
| Žymėjimas CE ženklu | Taip/Turi
| 1. Pateikti siūlomos prekės žymėjimą CE ženklu liudijančių dokomentų kopijas. 2. Pateikti atitikimą techniniams reikalavimams patvirtinančią gamintojo dokumentaciją (techninius aprašus, naudojimo instrukciją, bukletus ir pan.) su atžymomis į prekės atitikimą nustatytiems techniniams reikalavimams. Bet kokia kita kalba (išskyrus lietuvių ir anglų) parengti dokumentai turi būti pateikiami su vertimu į lietuvių arba anglų kalbą. Originaliame gamintojo dokumente privalo būti atžyma, kurį techninės specifikacijos reikalavimų lentelės parametrą patvirtina nurodytas parametras. Pateikiamos skaitmeninės dokumentų kopijos. 3. VšĮ CPO LT pareikalavus, tiekėjas privalo pateikti prekės/-ių pavyzdį/-ius. Prekių pavyzdžiai, atlikus jų vertinimą, grąžinami tiekėjui. 4.*Pateikiami gamintojo pasirašyti dokumentai, įrodantys, kad siūlomų prekių gamyboje naudojami atsinaujinantys energijos šaltiniai (sertifikatai, gamintojo aprašai ar kiti lygiaverčiai dokumentai). | Įkeliami dokumentai
20 | Klausos stimuliacijos priemonės
Matavimo vnt. - rinkinys
20.1. | KSP. MUZIKOS INSTRUMENTAI | Prekės pavadinimas, gamintojas, prekės kodas ar modelis
| Rinkinį sudaro 28 instrumentų (± 2 vnt.) žemiau nurodytos ar lygiavertės priemonės | Nurodyti siūlomos prekės tikslius parametrus ir nuorodą į pateiktą dokumentaciją, patvirtinančią atitiktį reikalavimui.
| Pora cimbolų | Siūlomos prekės atitikimo techniniams reikalavimams patvirtinimas ("Atitinka") su nuoroda į pateiktą dokumentaciją, patvirtinančią atitiktį reikalavimui.
| Cimbolas su plaktuku | Siūlomos prekės atitikimo techniniams reikalavimams patvirtinimas ("Atitinka") su nuoroda į pateiktą dokumentaciją, patvirtinančią atitiktį reikalavimui.
| Mini cimbolai | Siūlomos prekės atitikimo techniniams reikalavimams patvirtinimas ("Atitinka") su nuoroda į pateiktą dokumentaciją, patvirtinančią atitiktį reikalavimui.
| Maži žalieji marakasai | Siūlomos prekės atitikimo techniniams reikalavimams patvirtinimas ("Atitinka") su nuoroda į pateiktą dokumentaciją, patvirtinančią atitiktį reikalavimui.
| Dideli marakasai | Siūlomos prekės atitikimo techniniams reikalavimams patvirtinimas ("Atitinka") su nuoroda į pateiktą dokumentaciją, patvirtinančią atitiktį reikalavimui.
| Kastanjetės su rankenomis | Siūlomos prekės atitikimo techniniams reikalavimams patvirtinimas ("Atitinka") su nuoroda į pateiktą dokumentaciją, patvirtinančią atitiktį reikalavimui.
| Pirštų kastanjetės | Siūlomos prekės atitikimo techniniams reikalavimams patvirtinimas ("Atitinka") su nuoroda į pateiktą dokumentaciją, patvirtinančią atitiktį reikalavimui.
| Mušamos lazdeles | Siūlomos prekės atitikimo techniniams reikalavimams patvirtinimas ("Atitinka") su nuoroda į pateiktą dokumentaciją, patvirtinančią atitiktį reikalavimui.
| Trikampiai su plaktukais | Siūlomos prekės atitikimo techniniams reikalavimams patvirtinimas ("Atitinka") su nuoroda į pateiktą dokumentaciją, patvirtinančią atitiktį reikalavimui.
| Žiedas su mini cimbolais | Siūlomos prekės atitikimo techniniams reikalavimams patvirtinimas ("Atitinka") su nuoroda į pateiktą dokumentaciją, patvirtinančią atitiktį reikalavimui.
| Tamburinai su plaktukais | Siūlomos prekės atitikimo techniniams reikalavimams patvirtinimas ("Atitinka") su nuoroda į pateiktą dokumentaciją, patvirtinančią atitiktį reikalavimui.
| 2 x 2 tonų rezonansinis vamzdelis ir plaktukas | Siūlomos prekės atitikimo techniniams reikalavimams patvirtinimas ("Atitinka") su nuoroda į pateiktą dokumentaciją, patvirtinančią atitiktį reikalavimui.
| 1 x 1 tono rezonansinis vamzdelis su plaktuku | Siūlomos prekės atitikimo techniniams reikalavimams patvirtinimas ("Atitinka") su nuoroda į pateiktą dokumentaciją, patvirtinančią atitiktį reikalavimui.
| 1 x 2 tono mini cimbolo lazdedelė | Siūlomos prekės atitikimo techniniams reikalavimams patvirtinimas ("Atitinka") su nuoroda į pateiktą dokumentaciją, patvirtinančią atitiktį reikalavimui.
| 1 x 1 tono mini cimbolo lazdelė | Siūlomos prekės atitikimo techniniams reikalavimams patvirtinimas ("Atitinka") su nuoroda į pateiktą dokumentaciją, patvirtinančią atitiktį reikalavimui.
| Guiro su plaktuku | Siūlomos prekės atitikimo techniniams reikalavimams patvirtinimas ("Atitinka") su nuoroda į pateiktą dokumentaciją, patvirtinančią atitiktį reikalavimui.
| 2 x 5 varpeliai su rankena | Siūlomos prekės atitikimo techniniams reikalavimams patvirtinimas ("Atitinka") su nuoroda į pateiktą dokumentaciją, patvirtinančią atitiktį reikalavimui.
| 1 x 5 varpelių lazdelė | Siūlomos prekės atitikimo techniniams reikalavimams patvirtinimas ("Atitinka") su nuoroda į pateiktą dokumentaciją, patvirtinančią atitiktį reikalavimui.
| Maišelis priemonėms sudėti | Siūlomos prekės atitikimo techniniams reikalavimams patvirtinimas ("Atitinka") su nuoroda į pateiktą dokumentaciją, patvirtinančią atitiktį reikalavimui.
| Visos sudėtinės dalys dezinfekuojamos | Siūlomos prekės atitikimo techniniams reikalavimams patvirtinimas ("Atitinka") su nuoroda į pateiktą dokumentaciją, patvirtinančią atitiktį reikalavimui.
| Garantija ne mažiau kaip 12 mėn | Nurodyti tikslų garantijos terminą
| Gamintojas siūlomos prekės gamyboje naudoja atsinaujinančius energijos šaltinius | Taip* Ne
| Žymėjimas CE ženklu | Taip/Turi
| 1. Pateikti siūlomos prekės žymėjimą CE ženklu liudijančių dokomentų kopijas. 2. Pateikti atitikimą techniniams reikalavimams patvirtinančią gamintojo dokumentaciją (techninius aprašus, naudojimo instrukciją, bukletus ir pan.) su atžymomis į prekės atitikimą nustatytiems techniniams reikalavimams. Bet kokia kita kalba (išskyrus lietuvių ir anglų) parengti dokumentai turi būti pateikiami su vertimu į lietuvių arba anglų kalbą. Originaliame gamintojo dokumente privalo būti atžyma, kurį techninės specifikacijos reikalavimų lentelės parametrą patvirtina nurodytas parametras. Pateikiamos skaitmeninės dokumentų kopijos. 3. VšĮ CPO LT pareikalavus, tiekėjas privalo pateikti prekės/-ių pavyzdį/-ius. Prekių pavyzdžiai, atlikus jų vertinimą, grąžinami tiekėjui. 4.*Pateikiami gamintojo pasirašyti dokumentai, įrodantys, kad siūlomų prekių gamyboje naudojami atsinaujinantys energijos šaltiniai (sertifikatai, gamintojo aprašai ar kiti lygiaverčiai dokumentai). | Įkeliami dokumentai
21 | Diagnostikos priemonės
Matavimo vnt. - vienetas
21.1. | DP. NEUROLOGINIS PLAKTUKAS | Prekės pavadinimas, gamintojas, prekės kodas ar modelis
| Plaktuko ilgis 18 ± 1 cm | Nurodyti siūlomos prekės tikslius išmatavimus ir nuorodą į pateiktą dokumentaciją, patvirtinančią atitiktį reikalavimui.
| Plaktuko paviršius (galvutė ir kotas) padengtas chromu arba lygiaverte medžiaga | Siūlomos prekės atitikimo techniniams reikalavimams patvirtinimas ("Atitinka") su nuoroda į pateiktą dokumentaciją, patvirtinančią atitiktį reikalavimui.
| Plaktuko dviejų pusių galvutė su guminėmis skirtingo skersmens pagalvėlėmis | Siūlomos prekės atitikimo techniniams reikalavimams patvirtinimas ("Atitinka") su nuoroda į pateiktą dokumentaciją, patvirtinančią atitiktį reikalavimui.
| Komplektą sudaro šepetėlis ir adata | Siūlomos prekės atitikimo techniniams reikalavimams patvirtinimas ("Atitinka") su nuoroda į pateiktą dokumentaciją, patvirtinančią atitiktį reikalavimui.
| Adata tvirtinama plaktuko galvutės viršuje | Siūlomos prekės atitikimo techniniams reikalavimams patvirtinimas ("Atitinka") su nuoroda į pateiktą dokumentaciją, patvirtinančią atitiktį reikalavimui.
| Šepetėlis tvirtinamas plaktuko koto gale | Siūlomos prekės atitikimo techniniams reikalavimams patvirtinimas ("Atitinka") su nuoroda į pateiktą dokumentaciją, patvirtinančią atitiktį reikalavimui.
| Garantija ne mažiau 12 mėn | Nurodyti tikslų garantijos terminą
| Gamintojas siūlomos prekės gamyboje naudoja atsinaujinančius energijos šaltinius | Taip* Ne
| Siūlomos prekės turi būti pažymėtos CE ženklu pagal Europos Parlamento ir Tarybos reglamentą (ES) 2017/745 dėl medicinos priemonių | Taip/Turi
| 1. Pateikti CE sertifikato arba gamintojo EB atitikties deklaracijos kopiją pagal Europos Parlamento ir Tarybos reglamentą (ES) 2017/745 originalo ir lietuvių kalba, jei taikoma. Jei netaikoma, privaloma pateikti įrodymus apie netaikymą. 2. Pateikti atitikimą techniniams reikalavimams patvirtinančią gamintojo dokumentaciją (techninius aprašus, naudojimo instrukciją, bukletus ir pan.) su atžymomis į prekės atitikimą nustatytiems techniniams reikalavimams (pažymint kurį techninės specifikacijos reikalavimą patvirtina nurodytas parametras). Bet kokia kita kalba (išskyrus lietuvių ir anglų) parengti dokumentai turi būti pateikiami su vertimu į lietuvių arba anglų kalbą. Originaliame gamintojo dokumente privalo būti atžyma, kurį techninės specifikacijos reikalavimų lentelės parametrą patvirtina nurodytas parametras. Pateikiamos skaitmeninės dokumentų kopijos. 3. VšĮ CPO LT pareikalavus, tiekėjas privalo pateikti prekės/-ių pavyzdį/-ius. Prekių pavyzdžiai, atlikus jų vertinimą, grąžinami tiekėjui. 4.*Pateikiami gamintojo pasirašyti dokumentai, įrodantys, kad siūlomų prekių gamyboje naudojami atsinaujinantys energijos šaltiniai (sertifikatai, gamintojo aprašai ar kiti lygiaverčiai dokumentai). | Įkeliami dokumentai