## gaminiai
Kiekių žiniaraštis satybinių darbų ir medžiagų
Eil.Nr. | Pavadinimas | matv. vnt | kaina m2 | Pastabos
STATYBINIAI ELEMENTAI
1 | Lamelės ant lubų įrengimas | 213 m2
1.1 | Dažymas juodai po lamelėmis | 213 m2
2 | Pakabinamų lubų amstrong ardymas | 252 m2 |  | Kaktos lubų ardymas 39m2
Pagrindinių lubų ardymas 213m2
3 | Durų montavimas | 3 vnt
4 | Durų demontavimas | 3 vnt
5 | Parketinių grindų išardymas | 185 m2 |  | (Be scenos 75,6m2)
6 | Grindų šiltinamųjų (garso) izoliacijų įrengimas, naudojant izoliacines plokštes kai putų polistireno plokštės storis 50 mm | 185 m2
7 | Grindų šiltinamųjų (garso) izoliacijų įrengimas, naudojant izoliacines plokštes kai pagrindo mineralinės vatos plokštės storis 20 mm | 185 m2
8 | Denginių plėvelinės garo izoliacijos įrengimas klojant plėvelę iš viršaus, suklijuojant sandūras | 185 m2
9 | Betoninių grindų armavimas tinklais (150x150) | 185 m2
10 | 60 mm storio armuotų grindų betonavimas | 185 m2
11 | Pagrindo paruošimas (išlyginimas) 2 sluoksniais savaime išsilyginančiu skiediniu | 185 m2
12 | PVC danga, , gruntuojant, klijuojant, tvirtinant grindjuostes, laiptų klijavimas kampus profiliuojant ir suvedant vinilą, scenos briauna kantuojama , kad "suvesti" vinilą. | 279 m2 |  | Grindys - 185m2
Scena su šonais - 87,5m2
Laiptai 2 vnt. - 6,5m2
13 | Sienų vidinių paviršių pagrindo gruntavimas sukibima gerinančiais gruntais voleliu | 315 m2
14 | Sienų vidinių paviršių dažymas emulsiniais dažais vienu sluoksniu voleliu | 315 m2 |  | dažymas šviesia spalva 254m2, dažymas mėlyna spalva 61m2
15 | Sienų vidinių paviršių dažymas emulsiniais dažais antru arba kartotiniu sluoksniu voleliu | 315 m2 |  | dažymas šviesia spalva 254m2, dažymas mėlyna spalva 61m2
16 | Sienų glaistymas , paruošimas skydų klijavimui | 77 m2 |  | Tik ten, kur skydai
17 | Gipskartonio darbai - kaktos lubos ir šonas | 82m2
18 | Gipskartonio glaistymas | 82m2
19 | Monolitiniai betono laiptai | 82m2
20 | Monolitiniai betono laiptai | 4 m3 |  | 2 komplektai
21 | Statybinių šiukšlių valymas iš patalpų ir išvežimas | 1 kompl.
22 | Patalpų išplovimas | 1 kompl.
INŽINERINIAI ELEMENTAI
1 | Elektros apšvietimo instaliacijos pastatų patalpose keitimas (Šiestuvas) |  |  | Pagal žiniaraštį
2 | Elektros rozetės, jungikliai pastatų patalpose keitimas | Pagal el.planą
3 | IT rozečių montavimas, kai instaliacija paslėptoji | Pagal el.planą
4 | Kondicionieriai | 3 kompl
4.1 | Vidinis sieninio tipo blokas, komplekte kartu su nuotolinio valdymo pultu | 3vnt
4.2 | Galia (šaldymo režimu) | nemažiau 5kw
4.3 | Galia (šildymo režimu) | nemažiau 6kw
4.4 | SCOP A++ | nemažiau 4,6
4.5 | SEER A++ | nemažiau 7,6
4.6 | sensorius, kuris tolygiai paskirstys reikiamą temperatūrą | turi būti
4.7 | Jonizatorius | turi būti
4.8 | Triukšmas | nedaugiau 25dB
5 | Skydai ant sienų A klasės degumo. | 120 m2 |  | Skydai užsakomi ir durim , kad būtų ta pati spalva. Montavimas su gamyba skydų
6 | Radiatorių apdirbimas | 5 vnt |  | Dizainas: pagal brėžinį
7 | Grotelės grindyse radiatoriams | 3 vnt
DEKORAS
1 | Logotipas | 1 vnt