## Lapas1
Susisiekimo komunikacijos pėsčiųjų tunelio (unikalus Nr. 4400-2265-9816) tarp Karaliaus Mindaugo pr. ir V.Kuzmos g. Kaune, rekonstravimo projektas sutvarkant prieigas
Prašome užpildytus darbų kiekių žiniaraščius pateikti excel formatu, nekeičiant nurodytų darbų apibūdinimų (techninių specifikacijų), mato vienetų ir kiekių. Rekomenduojama įkainius ir kainas įrašyti apvalinant dviem skaitmenimis po kablelio, nekeičiant įkainių ir kainos stulpeliuose įvestų apvalinimo nustatymų, o žiniaraštį užpildžius – pasitikrinti ar nėra padarytų aritmetinių klaidų
Polių ir Atraminių sienų, Laiptų įrengimo žiniaraštis |  |  |  |  | A versija
Eil. Nr. | Pavadinimas | Mato vnt. | Kiekis | Vieneto kaina, Eur be PVM | Viso, Eur be PVM
1 | PARUOŠIAMIEJI DARBAI
1.1 | Takų ribos nužymėjimas | m | 500
1.2 | Požeminių komunikacijų liukų išmontavimas ir įrengimas nauju lengvo plaukiojančio tipo (suvedant su projektiniu paviršium) | vnt. | 1
1.3 | Betono dangos išardymas ir išvežimas | m³ | 16
1.4 | Granito dangos išardymas ir išvežimas | m2 | 26
1.5 | Sutvirtinto šlaito ardymas | m2 | 1641
1.6 | I grupės grunto kasimas ir perstumdymas | m³ | 3
1.7 | I grupės grunto kasimas ekskavatoriumi, pakrovimas į savivartį, išvežimas | m³ | 3
1.8 | Atraminių sienų ardymas | m3 | 40
1.9 | Statybinių šiukšlių išvežimas savivarčiais | t | 803.5
2 | ŽEMĖS DARBAI
2.1 | Esamo augalinio sluoksnio nukasimas ir išvežimas į sąvartas | m3 | 260
2.2 | Esamo grunto iškasimas iki tako lovio dugno, pakrovimas į autosavivarčius ir išvežimas (II gr. Gruntas) | m3 | 5824
2.3 | Lovio dugno planiravimas mechanizuotai, kai gruntas II grupės | m2 | 2600
2.4 | Lovio dugno planiravimas rankiniu būdu, kai gruntas II grupės | m2 | 260
2.5 | Grunto sutankinimas iškasoje (lovio), kai sluoksnio storis 30 cm | m2 | 7800
2.6 | Piltinis gruntas (užpylimo medžiagos ŽB, ŽG, ŽP, ŽD, ŽM, SB, SG, S, SD,SM) | m3 | 6077
2.7 | Tranšėjų ir duobių užpylimas iš sankasos | m³ | 6077
2.8 | Grunto tankinimas mechanizuotu būdu | m³ | 6077
3 | POLIAI
3.1 | Poliai grėžtiniai GP-1, d300 mm, L-2.00 m | Vnt | 273
3.1.1 | Gręžinių gręžimas poliams slankiuose gruntuose sraigtiniu grąžtu su apsauginiu vamzdžiu, kai gręžinio D iki 500mm I-II grupės grunte | m | 546
3.1.2 | Gręžtinių polių betonavimas, kai gręžinio skersmuo iki 500 mm k9=1.15 | m³ | 53
3.1.3 | Betonas C30/37 XC2 | m3 | 60.42
3.1.4 | Armatūrinis karkasas | m | 3603
3.1.5 | Armatūros strypynas STR-1, S400 ø6 mm | m | 2348
3.1.6 | Šoninis elementas S400 ø6 mm, L-0,52 m | vnt | 1092
3.2 | Poliai grėžtiniai GP-2, d350 mm, L-2.50 m | Vnt | 102
3.2.1 | Gręžinių gręžimas poliams slankiuose gruntuose sraigtiniu grąžtu su apsauginiu vamzdžiu, kai gręžinio D iki 500mm I-II grupės grunte | m | 255
3.2.2 | Gręžtinių polių betonavimas, kai gręžinio skersmuo iki 500 mm k9=1.15 | m³ | 25
3.2.3 | Betonas C30/37 XC2 | m3 | 28.5
3.2.4 | Armatūra polių įrengimui | m | 3203
3.2.5 | Armatųra S400 ø12 mm | m | 1653
3.2.6 | Armatūros strypynas STR-1, S400 ø6 mm | m | 1142
3.2.7 | Šoninis elementas S400 ø6 mm, L-0,52 m | vnt | 408
3.3 | Poliai grėžtiniai GP-3, d350 mm, L-3.00 m | Vnt | 5
3.3.1 | Gręžinių gręžimas poliams slankiuose gruntuose sraigtiniu grąžtu su apsauginiu vamzdžiu, kai gręžinio D iki 500mm I-II grupės grunte | m | 15
3.3.2 | Gręžtinių polių betonavimas, kai gręžinio skersmuo iki 500 mm k9=1.15 | m³ | 1
3.3.3 | Betonas C30/37 XC2 | m3 | 1.14
3.3.4 | Armatūra polių įrengimui | m | 180
3.3.5 | Armatųra S400 ø16 mm | m | 96
3.3.6 | Armatūros strypynas STR-1, S400 ø6 mm | m | 63
3.3.7 | Šoninis elementas S400 ø6 mm, L-0,52 m | vnt | 20
3.4 | Poliai grėžtiniai GP-4, d350 mm, L-4.00 m | vnt | 12
3.4.1 | Gręžinių gręžimas poliams slankiuose gruntuose sraigtiniu grąžtu su apsauginiu vamzdžiu, kai gręžinio D iki 500mm I-II grupės grunte | m | 48
3.4.2 | Gręžtinių polių betonavimas, kai gręžinio skersmuo iki 500 mm k9=1.15 | m³ | 4
3.4.3 | Betonas C30/37 XC2 | m3 | 4.56
3.4.4 | Armatūra polių įrengimui | m | 564
3.4.5 | Armatųra S400 ø16 mm | m | 302
3.4.6 | Armatūros strypynas STR-1, S400 ø6 mm | m | 214
3.4.7 | Šoninis elementas S400 ø6 mm, L-0,52 m | vnt | 48
4. | ATRAMINĖ SIENA
4.1 | Sienos atraminės įrengimas ant grėžtinių pamatų
4.1.1 | Siena atraminė iš betono C35/45 XC4, XF4, XD3 | m2 | 887.3
4.1.2 | Betonas C35/45 XC4, XF4, XD3 | m3 | 270.1321
4.1.3 | Armatūra sienos įrengimui | m | 23514
4.1.4 | Armatūra B500B ø12 mm | m | 19521
4.1.5 | Armatūra B500B ø6 mm | m | 3993
4.1.6 | Teptinė hidroizoliacija Combidic - 1K arba analogas | m2 | 976
5. | LAIPTAI
5.1 | Laiptų Nr 1 maršo 1 įrengimas
5.1.1 | Pakopų skaičius | vnt | 12
5.1.2 | Betonas C35/45 XC4, XF4, XD3 | m3 | 4.06
5.1.3 | Armatūra ø 6 S400 | m | 579
5.1.4 | Armatūra ø 6 S400 | m | 413.82
5.1.5 | Skaldos pagrindo sluoksnis po laiptais iš nesurištųjų mineralinių medžiagų mišinio fr. 0/45, h=0,20 m | m3 | 15
5.1.6 | Pamatų blokų ir plokščių juostiniams pamatams montavimas, kai konstrukcijos masė iki 3.5t | vnt | 3
5.1.7 | Pamatų blokai | m³ | 3
5.1.8 | Skaldos pagrindo sluoksnis po pamatu iš nesurištųjų mineralinių medžiagų mišinio fr. 0/45, h=0,20 m | m3 | 1
5.2 | Laiptų Nr 1 maršo 2 įrengimas
5.2.1 | Pakopų skaičius | vnt | 10
5.2.2 | Betonas C35/45 XC4, XF4, XD3 | m3 | 6.293
5.2.3 | Armatūra ø 6 S400 | m | 882.4
5.2.4 | Armatūra ø 6 S400 | m | 638.4
5.2.5 | Skaldos pagrindo sluoksnis po laiptais iš nesurištųjų mineralinių medžiagų mišinio fr. 0/45, h=0,20 m | m3 | 23
5.2.6 | Pamatų blokų ir plokščių juostiniams pamatams montavimas, kai konstrukcijos masė iki 3.5t | vnt | 4
5.2.7 | Pamatų blokai | m³ | 2.7
5.2.8 | Skaldos pagrindo sluoksnis po pamatu iš nesurištųjų mineralinių medžiagų mišinio fr. 0/45, h=0,20 m | m3 | 1
5.3 | Laiptų Nr 2 maršo 1 įrengimas
5.3.1 | Pakopų skaičius | vnt | 18
5.3.2 | Betonas C35/45 XC4, XF4, XD3 | m3 | 4.36
5.3.3 | Armatūra ø 6 S400 | m | 611.2
5.3.4 | Armatūra ø 6 S400 | m | 430.6
5.3.5 | Skaldos pagrindo sluoksnis po laiptais iš nesurištųjų mineralinių medžiagų mišinio fr. 0/45, h=0,20 m | m3 | 16
5.3.6 | Pamatų blokų ir plokščių juostiniams pamatams montavimas, kai konstrukcijos masė iki 3.5t | vnt | 2
5.3.7 | Pamatų blokai | m³ | 1.3
5.3.8 | Skaldos pagrindo sluoksnis po pamatu iš nesurištųjų mineralinių medžiagų mišinio fr. 0/45, h=0,20 m | m3 | 1
5.4 | Laiptų Nr 2 maršo 2 įrengimas
5.4.1 | Pakopų skaičius | vnt | 8
5.4.2 | Betonas C35/45 XC4, XF4, XD3 | m3 | 2.54
5.4.3 | Armatūra ø 6 S400 | m | 356.1
5.4.4 | Armatūra ø 6 S400 | m | 253.5
5.4.5 | Skaldos pagrindo sluoksnis po laiptais iš nesurištųjų mineralinių medžiagų mišinio fr. 0/45, h=0,20 m | m3 | 9
5.4.6 | Pamatų blokų ir plokščių juostiniams pamatams montavimas, kai konstrukcijos masė iki 3.5t | vnt | 2
5.4.7 | Pamatų blokai | m³ | 1.3
5.4.8 | Skaldos pagrindo sluoksnis po pamatu iš nesurištųjų mineralinių medžiagų mišinio fr. 0/45, h=0,20 m | m3 | 1
5.5 | Laiptų Nr 3 maršo 1 įrengimas
5.5.1 | Pakopų skaičius | vnt | 17
5.5.2 | Betonas C35/45 XC4, XF4, XD3 | m3 | 7.2
5.5.3 | Armatūra ø 6 S400 | m | 1011.5
5.5.4 | Armatūra ø 6 S400 | m | 726.2
5.5.5 | Skaldos pagrindo sluoksnis po laiptais iš nesurištųjų mineralinių medžiagų mišinio fr. 0/45, h=0,20 m | m3 | 26
5.5.6 | Pamatų blokų ir plokščių juostiniams pamatams montavimas, kai konstrukcijos masė iki 3.5t | vnt | 3
5.5.7 | Pamatų blokai | m³ | 2
5.5.8 | Skaldos pagrindo sluoksnis po pamatu iš nesurištųjų mineralinių medžiagų mišinio fr. 0/45, h=0,20 m | m3 | 1
5.6 | Laiptų Nr 3 maršo 2 įrengimas
5.6.1 | Pakopų skaičius | vnt | 9
5.6.2 | Betonas C35/45 XC4, XF4, XD3 | m3 | 2.03
5.6.3 | Armatūra ø 6 S400 | m | 279
5.6.4 | Armatūra ø 6 S400 | m | 195
5.6.5 | Skaldos pagrindo sluoksnis po laiptais iš nesurištųjų mineralinių medžiagų mišinio fr. 0/45, h=0,20 m | m3 | 8
5.6.6 | Pamatų blokų ir plokščių juostiniams pamatams montavimas, kai konstrukcijos masė iki 3.5t | vnt | 2
5.6.7 | Pamatų blokai | m³ | 1.3
5.6.8 | Skaldos pagrindo sluoksnis po pamatu iš nesurištųjų mineralinių medžiagų mišinio fr. 0/45, h=0,20 m | m3 | 1
6 | TAKAI
6.1 | Dangų atstatymas:
6.1.1 | Grindinio trinkelės 375x375x80; h=0,08 m; spalva: natūralaus akmens, silver | m2 | 369
6.1.2 | Išlyginamasis sluoksnis iš smulkiosios mineralinės medžiagos fr. 0/5 h=0,03 m | m2 | 369
6.1.3 | Skaldos pagrindo sluoksnis iš nesurištųjų mineralinių medžiagų mišinio fr. 0/45 panaudojant NAG (bendrame mišinyje nufrezuoto asfaltbetonio granulių kiekis ne daugiau kaip 30%) įrengimas h=0,15 m | m2 | 369
6.1.4 | Šalčiui nejautrių medžiagų sluoksnis (pagal TRA SBR 19 k≥1,0x10-5 m/s) h≥0,19 m | m3 | 70
6.1.5 | Betono bordiūrų įrengimas ant betono pagrindo , kai bordiūrai 150x300x1000 mm k9=1.15 | m | 26
6.1.6 | Gatvės bordiūras GB 100x15x30 cm | vn | 26
6.2 | Takų su plytelių danga įrengimas:
6.2.1 | Grindinio trinkelės 240x60x80; h=0,08 m; spalva: natūralaus akmens, silver | m2 | 179
6.2.2 | Išlyginamasis sluoksnis iš smulkiosios mineralinės medžiagos fr. 0/5 h=0,03 m | m2 | 198
6.2.3 | Skaldos pagrindo sluoksnis iš nesurištųjų mineralinių medžiagų mišinio fr. 0/45 h=0,15 m | m2 | 198
6.2.4 | Šalčiui nejautrių medžiagų sluoksnis (pagal TRA SBR 19 k≥1,0x10-5 m/s) h≥0,19 m | m3 | 38
6.3 | Betoninės atsisėdimo vietos krantinėje
6.3.1 | Betoniniai iki 3m3 tūrio įrengimų pamatai, įrengiant klojinius iš skydų, paduodant betoną kranu k8=1.03, k9=1.15 | m³ | 91
6.3.2 | Betonas C35/45 XC4, XF4, XD3 | m3 | 92.82
6.3.3 | Skaldos pagrindo sluoksnis iš nesurištųjų mineralinių medžiagų mišinio fr. 0/45 h=0,15 m | m2 | 152
6.3.4 | Šalčiui nejautrių medžiagų sluoksnis (pagal TRA SBR 19 k≥1,0x10-5 m/s) h≥0,19 m | m3 | 29
6.4 | Betoninė danga (Laiptų aikštelės, takai)
6.4.1 | 0.08 m storio* Viensluoksnių dangų 20 cm storio iš kelių betono įrengimas mažosios mechanizacijos priemonėmis k4=0.4, k9=1.15 | m2 | 168
6.4.2 | Betono mišiniai C35/45-XA3-F200-C10,2-16-S3 (su granitine skalda) | m³ | 13.708
6.4.3 | Šaligatvio pagrindo įrengimas (dolomito skaldelė, sluoksnio storis 15 cm) k8=1.06, k9=1.15 | m2 | 168
6.4.4 | Šalčiui nejautrių medžiagų sluoksnis (pagal TRA SBR 19 k≥1,0x10-5 m/s) h≥0,22 m | m3 | 37
6.5 | Betoninė danga (pandusai)
6.5.1 | Viensluoksnių dangų 20 cm storio iš kelių betono įrengimas mažosios mechanizacijos priemonėmis k4=0.4, k9=1.15 | m2 | 506
| Betono mišiniai C35/45-XA3-F200-C10,2-16-S3 (su granitine skalda) | m³ | 41.29
6.5.2 | Šaligatvio pagrindo įrengimas (dolomito skaldelė, sluoksnio storis 15 cm) k8=1.06, k9=1.15 | m2 | 506
6.5.3 | Šalčiui nejautrių medžiagų sluoksnis (pagal TRA SBR 19 k≥1,0x10-5 m/s) h≥0,22 m | m3 | 111
6.5 | Veja
6.5.1 | Dirvožemio paskleidimas ir užsėjimas rankiniu būdu, h=0,10 m | m2 | 55
6.5.2 | I gr. grunto kasimas ekskavatoriumi su 0,65 m3 kaušu,pakrovimas į autosaviv., vežiojimas ir darbas sąvartoje k9=1.15 | m³ | 5.5
6.5.3 | Paprastų,parterinių ir mauritaniškų gazonų užsėjimas rankiniu būdu k9=1.15 | m² | 55
6.6 | Taktiliniai paviršiai iš vedamųjų trinkelių
6.6.1 | Vedamųjų trinkelių įrengimas tako dangoje | m2 | 11
6.7 | Taktiliniai paviršiai iš įspėjamūjų trinkelių
6.7.1 | Įspėjamūjų trinkelių įrengimas tako dangoje | m2 | 8
7 | ŠLAITŲ TVIRTINIMAS
7.1 | Priešeroziniai geokoriai TENWEB 4/200 | m2 | 827.2
7.2 | Atskiriamoji geotekstilė 180-200 g/m2 m2 752,00 | m² | 752
7.3 | Inkaravimo smeiges geokoriui (9 vnt/m2) | vnt | 6772
7.4 | Dirvozemio paskleidimas ir užsėjimas rankiniu būdu, h=0,10 m | m2 | 752
7.5 | I gr. grunto kasimas ekskavatoriumi su 0,65 m3 kaušu,pakrovimas į autosaviv., vežiojimas iki 5 km ir darbas sąvartoje k9=1.15 | m³ | 75.2
8 | TURĖKLAI
8.1 | Bendras turėklų ilgis objekte | m | 119
8.2 | Kiaurymių įrengimas viršutinėje atraminės sienos dalyje, turėklams tvirtinti. | vnt | 60
8.3 | Cemento skiedinys, naudojamas tvirtinti turėklus | m3 | 1
8.4 | Porankis iš stačiakampio profilio 120x120x4 mm | m | 119
8.5 | Stulpelis iš stačiakampio profilio 70x50x4 mm | m | 72
8.6 | Užpildas horizontalus iš stačiakampio profilio 60x40x4 mm | m | 119
8.7 | Užpidas vertikalus iš juostos 50x6 mm | m | 766
8.8 | Jungiamoji detalė iš stačiakampio profilio 100x100x4 mm | m | 10
8.9 | Jungiamoji detalė iš stačiakampio profilio 50x30x4 mm | m | 10
8.10 | Varžtas, veržlė, poveržlė m10 | vnt | 70
8.11 | Porankio galas iš stačiakampio profilio 120x120x4 mm | m | 2.5
8.12 | Porankio galas iš plokštės 115x115x4 mm | vnt | 10
8.13 | Stulpelis iš stačiakampio profilio 70x50x4 mm | m | 13.5
8.14 | Užpildo galas iš stačiakampio profilio 60x40x4 mm | m | 1.5
9 | TUNELIS
9.1 | Lubų danga
9.1.1 | Tinkas | m² | 88
9.1.2 | Nenaudojamų angų užtaisymas remontiniais skiediniais | m3 | 1
9.1.3 | Remontinis (R4 klasės) ir ankeravimo skiedinys Masterflow 940 | kg | 1400
9.2 | Nenaudojamų angų užtaisymas | vnt | 14
9.2.1 | Mediniai tašeliai 50x50mm | m | 70
9.2.2 | plokštės cemento-pjuvenų | m² | 12
9.2.3 | ankeriniai varžtai* Padidinto stiprumo varžtų pastatymas, pridedama normatyvams N9-4 ir N9-5 k8=1.04 | vnt | 700
9.2.4 | M10* Varžtai M16 su veržlėmis | kg | 20
9.2.5 | Cinkuotos sraigtinės vinys | kg | 10
9.2.6 | Vidaus tinkuojamų paviršių armavimas sintetiniu tinkleliu (vidinių sienų) | m² | 10
9.3 | Grindų danga
9.3.1 | Betono mišiniai C35/45-XA3-F200-C10,2-16-S3 (su granitine skalda) | m³ | 7.18
9.3.2 | Betono pasluoksnis C20/25, h=0,05 m | m3 | 4
9.4 | Sienų danga:
9.4.1 | Apdaila nr.1 (fibro betono plokštės) | m² | 113
9.4.2 | Aliuminio karkasas komplekte su tvirtinimo detalėmis | m² | 109
9.4.3 | Apdaila nr.2 (tekstūrinis tinkas) | m² | 16
9.4.4 | Projektuojami durų komplektai | vnt | 3
10 | VANDENS NUVEDIMAS
10.1 | Konstrukcinio drenažo įrengimas
10.1.1 | Tranšėjos iškasimas mechanizuotu būdu, pakrovimas ir išvežimas | m³ | 223
10.1.2 | Skaldelė fr. 11/22 | m³ | 82
10.1.3 | PVC drenažo vamzdžio su geotekstilės filtru D113/128 klojimas | m | 671
10.1.4 | Neaustinė geotekstilė 150 g/m2 | m² | 1341
10.1.5 | Užpylimas šalčiui atspariu gruntu (filtr. koef. k≥1,0x10-5 m/s) | m³ | 141
10.1.6 | Drenažo apžiūros šulinėlių DN425 įrengimas | vnt. | 4
10.1.7 | Filtro iš žvyro ir smėlio įrengimas šulinio dugne k9=1.15 | vnt. | 4
10.2 | Lietaus nuotakyno įrengimas
10.2.1 | Apvalių surenkamų gelžbetoninių D 1m kanalizacijos šulinių įrengimas sausuose gruntuose k9=1.15 | m³ | 1
10.2.2 | Betoninio pagrindo įrengimas k9=1.15 | m³ | 0.6
10.2.3 | Filtro iš žvyro ir smėlio įrengimas šulinio dugne k9=1.15 | vnt | 1
10.2.4 | Apvalių surenkamų gelžbetoninių D m3 0.7m normalaus tipo vandens surinkimo šulinių įrengimas k9=1.15 | m³ | 8
10.2.5 | Filtro iš žvyro ir smėlio įrengimas šulinio dugne k9=1.15 | vnt | 8
10.2.6 | PVC šulinio DN425 mm įrengimas | vnt. | 8
10.2.7 | Filtro iš žvyro ir smėlio įrengimas šulinio dugne k9=1.15 | vnt. | 8
10.2.8 | Komunikacijų žymėjimo ženklų ant stulpelių įrengimas, kai stulpeliai metaliniai | vnt | 17
10.2.9 | Tranšėjos iškasimas mechanizuotu būdu, grunto pakrovimas ir išvežimas | m³ | 260
10.2.10 | PVC vamzdžio D200 įrengimas | m | 120
10.2.11 | PVC vamzdžio D160 įrengimas | m | 20
10.2.12 | Užpylimas šalčiui atspariu gruntu (filtr. koef. k≥1,0x10-5 m/s) | m³ | 57.6
10.2.13 | Piltinis gruntas (užpylimo medžiagos ŽB, ŽG, ŽP, ŽD, ŽM, SB, SG, S, SD,SM) | m³ | 202.4
10.3 | Latakai polimerbetoniniai
10.3.1 | Latako polimerbetoninio įrengimas takų dangoje | m | 202.4
10.3.2 | Cinkuotas plyšinis latako dangtis | m | 202.4
10.3.3 | Galinė sienutė su vamzdžio jungtimi ACO latakui | vnt | 20
10.3.4 | Betonas >C12/15 pagal LN EN 206-1 | m³ | 24.62
Bendra vertė be PVM
PVM 21%
Bendra vertė su PVM
Pastaba: Visų medžiagų sąnaudos turi būti vertinamos su pilnu darbu / įgyvendinimo / atlikimo įkainiu. Atskiras darbų kiekių žiniaraštis nebus pateikiamas.