## Sheet1
SUDERINTA: ___________ TŪKST.EUR. |  |  |  | TVIRTINU:_______________TŪKST.EUR.
ATSAKINGAS ATSTOVAS ______________ |  |  |  | ATSAKINGAS ATSTOVAS________________
2025 M. MĖN. D. |  |  |  | 2025 M. MĖN. D.
L O K A L I N Ė S Ą M A T A
Statinių grupė 2025-03-27 MOKYKLOS PASTATO,kurio unikalus Nr.8898-1002-1027,Šilutės r.,sav.Šilutės m.Žalgirio g.16,PAPRASTO REMONTO APRAŠAS
Statinys 5 Šilutės r.,sav.Žalgirio g.16,Šilutės m.
Žiniaraštis 3 Gaisro aptikimo ir signalizavimo sistema III aukšto patalpos NR.3-11,3-12,3-13,3-14,3-15,3-16,3-17.
Sąm. | Darbo | Darbų ir išlaidų | Mato | Kiekis | Kaina EUR
eil. | kodas | aprašymai | vnt |  | Vieneto kaina | Iš viso
| 1 | Gaisro aptikimo ir signalizavimo sistema
1 |  | 4 kilpų adresinė gaisrinė centralė,24V,EN54.Adresinė gaisrinė centralė be 2 kilpų išplėtimo modulio | vnt | 1
2 |  | Akumuliatorių montavimas | vnt. | 2
3 |  | Akumuliatorius 18.0Ah,12V | vnt | 2
4 |  | 2 kilpų adresinės gaisrinės centralės,24V montavimas | vnt. | 1
5 |  | Optinio dūmų jutiklio su baze,24V,EN54 montavimas | vnt. | 22
6 |  | Optinis dūmų detektorius su baze,24V,EN54 | vnt | 22
7 |  | Rankinio gaisro detektoriaus montavimas, tvirtinant medsraigčiais | vnt. | 2
8 |  | Rankinis gaisro detektorius ,EN54 | vnt | 2
9 |  | Aliarmo sirenos, blykstės arba skambučio montavimas patalpos viduje | vnt. | 2
10 |  | Vidinė sirena su švyturėliu 24V,EN54,100dB | vnt | 2
11 |  | Aliarmo sirenos, blykstės su rezerviniu maitinimu montavimas išorėje | vnt. | 1
12 |  | Priešgaisrinė lauko sirena su blykste,EN54,24V | vnt | 1
13 |  | Signalinio kabelio tarp sistemos elementų tiesimas | 100m | 9.7
14 |  | Kabelis (ekranuotas) 1x2x1mm | m | 890
15 |  | Kabelis su degimo nepalaikančia izoliacija 2x1,4mm | m | 80
16 |  | Papildomos instaliacinės medžiagos (instaliaciniai PVC vamzdžiai,plastikiniai kanalai). | kompl. | 1