## Sheet1
Pasiūlymo formos 1 priedas
Darbų kiekių žiniaraštis
Eilės Nr. | Darbo pavadinimas, aprašymas | Nuoroda į TS | Mato vnt. | Kiekis |  | Mato vnt. kaina, Eur be PVM | Viso kiekio kaina, Eur be PVM
1. Paruošiamieji darbai I variantas
1.1 | Gatvės trasos nužymėjimas | TS 02 | km | 0.008
1.2 | Esamos betoninės (plytelės, trinkelės) dangos ardymas | TS 02 | m2 | 3
1.3 | Esamų betoninių gatves bordiūrų ardymas | TS 02 | m | 18
1.4 | Išardytų betoninių gaminių pakrovimas ir išvežimas. (žiūrėti žiniaraščio priedą dėl statybos metu susidarančių medžiagų išvežimo). | TS 02 | t | 2.2
1.5 | Asfaltbetonio dangos ardymas | TS 02 | t / m² | 11 | 73
1.6 | Asfaltbetonio droženų pakrovimas į savivarčius ir paruošimas pakartotiniam panaudojimui (NAG) | TS 02 | t | 11
1.7 | Statybinių šiukšlių pakrovimas ir išvežimas rangovo pasirinktu atstumu (žiūrėti žiniaraščio priedą dėl išvežimo) | TS 02 | t | 0.2
2. Žemės darbai
2.1 | Augalinio grunto 15 cm nuėmimas, pervežimas iki 5 km ir sandėliavimas | TS 03 | m²/ m³ | 101 | 15
2.2 | Žemės sankasos viršaus planiravimas mechanizuotai | TS 03 | m² | 152
2.3 | Žemės sankasos viršaus planiravimas rankiniu būdu | TS 03 | m² | 17
2.4 | II gr. grunto kasimas ekskavatoriais 0,65 m³ kaušu, pakrovimas į autosavivarčius ir išvežimas rangovo pasirinktu atstumu | TS 03 | m³ | 84
2.5 | II gr. grunto kasimas rankiniu būdu ir išvežimas rangovo pasirinktu atstumu | TS 03 | m³ | 9
2.6 | Žemės sankasos viršaus 0,30 m sluoksnio tankinimas | TS 03 | m³ | 46
2.7 | Žemės sankasos viršaus 0,30 m sluoksnio tankinimas rankiniu būdu | TS 03 | m³ | 5
2.9 | Pylimų supylimas iš esamų gruntų | TS 03 | m³ | 10
3. Nuovažos dangos konstrukcijos įrengimas (skaldos pagrindas) I variantas
3.1 | Apsauginio šalčiui atsparaus sluoksnio įrengimas, h=0,42 m | TS 04 | m³ | 34
3.2 | Kelio pagrindo įrengimas iš dolomito skaldos su NAG priemaiša iki 30%, h=20 cm | TS 04 | m² | 71
3.3 | Asfalto pagrindo dangos sluoksnis iš mišinio AC 16 PD, h= 0,08 m | TS 05 | m² | 71
3.4 | Gruntavimas prieš sandarinimo juostos įrengimą (gruntas tinkantis juostai) | TS 05 | m | 41
3.5 | Karštojo siūlės sandariklio N2 tipo įrengimas | TS 05 | m | 23
3.6 | Karštojo siūlės sandariklio N1 tipo įrengimas | TS 05 | m | 18
3.7 | Gatvės bordiūrų 1000x150x300 įrengimas ant betono (C12/15) pagrindo | TS 07 | m | 18
3. Nuovažos dangos konstrukcijos įrengimas (žvyro pagrindas) II variantas
3.1 | Apsauginio šalčiui atsparaus sluoksnio įrengimas, h=0,37 m | TS 04 | m³ | 30
3.2 | Kelio pagrindo įrengimas iš žvyro su NAG priemaiša iki 30%, h=25 cm | TS 04 | m² | 71
3.3 | Asfalto pagrindo dangos sluoksnis iš mišinio AC 16 PD, h= 0,08 m | TS 05 | m² | 71
3.4 | Gruntavimas prieš sandarinimo juostos įrengimą (gruntas tinkantis juostai) | TS 05 | m | 41
3.5 | Karštojo siūlės sandariklio N2 tipo įrengimas | TS 05 | m | 23
3.6 | Karštojo siūlės sandariklio N1 tipo įrengimas | TS 05 | m | 18
3.7 | Gatvės bordiūrų 1000x150x300 įrengimas ant betono (C12/15) pagrindo | TS 07 | m | 18
4. Pėsčiųjų/dviračių tako dangos konstrukcijos įrengimas (skaldos pagrindas) I variantas
4.1 | Šalčiui nejautrių medžiagų sluoksnio įrengimas, h =0,22 m | TS 04 | m³ | 20
4.2 | Kelio pagrindo įrengimas iš dolomito skaldos su NAG priemaiša iki 30%, h=15 cm | TS 04 | m² | 68
4.3 | Asfalto pagrindo dangos sluoksnis iš mišinio AC 16 PD, h=0,08 m | TS 05 | m² | 68
4.4 | Gruntavimas prieš sandarinimo juostos įrengimą (gruntas tinkantis juostai) | TS 05 | m | 59
4.5 | Karštojo siūlės sandariklio N1 tipo įrengimas | TS 05 | m | 59
4.6 | Vejos bordiūrų 1000x80x200 įrengimas ant betono (C12/15) pagrindo | TS 07 | m | 59
4. Pėsčiųjų/dviračių tako dangos konstrukcijos įrengimas (žvyro pagrindas) II variantas
4.1 | Šalčiui nejautrių medžiagų sluoksnio įrengimas, h =0,17 m | TS 04 | m³ | 15
4.2 | Kelio pagrindo įrengimas iš žvyro su NAG priemaiša iki 30%, h=20 cm | TS 04 | m² | 68
4.3 | Asfalto pagrindo dangos sluoksnis iš mišinio AC 16 PD, h=0,08 m | TS 05 | m² | 68
4.4 | Gruntavimas prieš sandarinimo juostos įrengimą (gruntas tinkantis juostai) | TS 05 | m | 59
4.5 | Karštojo siūlės sandariklio N1 tipo įrengimas | TS 05 | m | 59
4.6 | Vejos bordiūrų 1000x80x200 įrengimas ant betono (C12/15) pagrindo | TS 07 | m | 59
5. Kiti darbai
5.1 | Augalinio grunto užpylimas ir užsėjimas (vidutinis sluoksnio storis 10,0 cm) | TS 09 | m²/m³ | 59 | 5.9
5.2 | Esamų šulinių liukų aukščių sureguliavimas g/b žiedais, jų keitimas naujais plaukiojančio tipo 40,0t ketiniais liukais ir komunikacijas žyminčių stulpelių įrengimas | TS 02 | vnt. | 1
5.3 | Išpildomoji nuotrauka (taip pat pateikti laisvos formos deklaraciją, patvirtinančią išpildomosios geodezinės nuotraukos ir parengtos kadastrinės bylos atitikimą parengtam projektui). Kadastrinių matavimų bylos parengimas ir (ar) įregistruoto kelio ruožo į kurį patenka statinys, kadastrinės bylos patikslinimas. |  | vnt. | 1
5.4 | A grupės signalinio stulpelio įrengimas | TS 06 | vnt. | 2
5.5 | Gelžbetoninės plokštės įrengimas ant telekomunikacijos tinklų | TS 02 | m | 18
Iš viso: