## S
DARBŲ KIEKIŲ ŽINIARAŠTIS
Mokyklos gatvės Palangoje kapitalinio remonto, įrengiant šaligatvį Mokyklos g. vakarinėje pusėje nuo daugiabučio namo Pušyno g. 16 iki Parko g., Palangoje darbai
Žiniaraštis 1 SUSISIEKIMO DALIS
|  |  |  | Suma žiniaraščiui | 0 | EUR
Sąm. | Darbo | Darbų ir išlaidų | Mato | Kiekis | Kaina EUR
eil. | kodas | aprašymai | vnt |  | Vieneto kaina | Iš viso
| 1 | PARUOŠIAMIEJI DARBAI
1 | N57P-0126 | Trasos nužymėjimas | km | 0.98 |  | 0
2 | H16K-402 | Esamos asfalto dangos frezavimas | 100 m2 | 4.95 |  | 0
3 | R27P-17-1 | Esamos šaligatvio dangos ardymas | 100m2 | 0.98 |  | 0
4 | R16-50 | Esamų gatvės bordiūrų ardymas | m | 990 |  | 0
5 | R23-65 | Statybinių šiukšlių pakrovimas ir išvežimas iki 10 km | t | 165 |  | 0
|  | Skyriuje 1 |  |  |  | 0
| 2 | ŽEMĖS DARBAI
1 | H07K-2 | Grunto kasimas ekskavatoriais 0,65 m³ kaušu, pakrovimas į autosavivarčius ir išvežimas iki 10 km | t. m3 | 0.953 |  | 0
2 | H10K-14 | Žemės sankasos viršaus planiravimas rankiniu būdu | t.m2 | 1.46 |  | 0
3 | N1-381-1 | Žemės sankasos viršaus 0,30 m sluoksnio tankinimas rankiniu būdu | 100m3 | 4.38 |  | 0
|  | Skyriuje 2 |  |  |  | 0
| 3 | ŠALIGATVIŲ DANGOS KONSTRUKCIJOS ĮRENGIMAS
1 | N57P-3241 | Betoninių trinkelių 200x100x80, šviesiai pilkos spalvos įrengimas | 100m2 | 21.37 |  | 0
2 | N57P-3241 | Betoninių reljefinių trinkelių dangos skirtos silpnaregiams įrengimas (su kauburėliais), h=0,08 m | 100m2 | 0.29 |  | 0
3 | N57P-3241 | Betoninių reljefinių trinkelių dangos skirtos silpnaregiams įrengimas (su juostelėmis), h=0,08 m | 100m2 | 2.94 |  | 0
4 | N57P-3502 | Išlyginamasis sluoksnis iš nesurištų mineralinių medžiagų mišinio atsijų 0/5, h=0,03 m | 100m2 | 24.6 |  | 0
5 | H16K-105 | Skaldos pagrindas iš nesurištų mineralinių medžiagų mišinio 0/45, h=0,20 m | 100 m2 | 24.6 |  | 0
6 | N57P-3601 | Betoninių gatvės bordiūrų 1000x150x300 įrengimas ant betono (C20/25) pagrindo | 100m | 9.9 |  | 0
7 | N57P-3601 | Vejos bordiūrų 1000x80x200 įrengimas ant betono (C20/25) pagrindo | 100m | 10.29 |  | 0
8 | H16K-151B | Asfalto viršutinis dangos sluoksnis AC 16 PD h=0,08 m (asfalto dangos atstatymas prie bortų rankiniu būdu) | 100 m2 | 8.95 |  | 0
|  | Skyriuje 3 |  |  |  | 0
| 4 | KITI DARBAI
1 |  | Išpildomosios geodezinės nuotraukos parengimas | kompl. | 1 |  | 0
2 |  | Kadastrinės bylos tikslinimas | kompl. | 1 |  | 0
3 |  | Projekto aprašo parengimas | kompl. | 1 |  | 0
4 | MN7P-0209 | Šulinių remontas atstatant perdangas ir dangčius | vnt. | 34 |  | 0
|  | Skyriuje 4 |  |  |  | 0
|  | Žiniaraštyje 1 |  |  |  | 0
|  | Pridėtinės vertės mokestis 21.00% |  |  |  | 0
|  | Iš viso žiniaraštyje 1 |  |  |  | 0
Sudarė :
/Pavardė/

## EA
DARBŲ KIEKIŲ ŽINIARAŠTIS
Mokyklos gatvės Palangoje kapitalinio remonto, įrengiant šaligatvį Mokyklos g. vakarinėje pusėje nuo daugiabučio namo Pušyno g. 16 iki Parko g., Palangoje darbai
Žiniaraštis 3 ELEKTROTECHNIKOS (gatvių apšvietimas) DALIS
|  |  |  | Suma žiniaraščiui | 0 | EUR
Sąm. | Darbo | Darbų ir išlaidų | Mato | Kiekis | Kaina EUR
eil. | kodas | aprašymai | vnt |  | Vieneto kaina | Iš viso
| 1 | Montavimo darbai
1 | N57P-0126 | Trasos nužymėjimas | km | 0.18 |  | 0
2 | N1-428 | Tranšėjos kasimas rankiniu būdu | km | 0.036 |  | 0
3 | N1-431 | Tranšėjos užkasimas rankiniu būdu | km | 0.036 |  | 0
4 | N1-422 | Tranšėjos kasimas mechanizuotu būdu | km | 0.126 |  | 0
5 | N1-425 | Tranšėjos užkasimas mechanizuotu būdu | km | 0.126 |  | 0
6 | N34-89 | PE d75mm vamzdžių paklojimas atviru būdu | 100m | 1.62 |  | 0
7 | N22P-0511 | HDPE d75mm vamzdžių paklojimas uždaru būdu | m | 18 |  | 0
8 | N57P-1209 | Darbo duobių kasimas pamatams rankiniu būdu | 100m3 | 0.06 |  | 0
9 | N7-178-1 | Pamatų įrengimas | vnt | 6 |  | 0
10 | N57P-1505 | Darbo duobių užkasimas pamatams rankiniu būdu | 100m3 | 0.06 |  | 0
11 | N21-23 | Kabelio tiesimas vamzdžiuose atviru būdu (4x16 AL) | 100m | 1.8 |  | 0
12 | N21-6-1 | Signalinės juostos paklojimas | km | 0.162 |  | 0
13 | N33-94 | Atramų sumontavimas | vnt | 6 |  | 0
14 | N57P-6320 | Gembės montavimas | vnt. | 6 |  | 0
15 | N21-344 | Šviestuvų įrengimas ant atramų ir prijungimas | vnt | 6 |  | 0
16 | N21-368 | Automatinio jungiklio įrengimas ir pajungimas | vnt | 6 |  | 0
17 | N21-173 | Laidų Cu 3x1,5 įtraukimas atramose | 100m | 0.89 |  | 0
18 | N21-601 | 0,4 kV galinių movų montavimas (AL 4x16) | vnt. | 12 |  | 0
19 | N33-66 | Įžeminimo kontūro R≤10Ω įrengimas | kompl. | 6 |  | 0
20 | N21-262 | Įžeminimo juostos tvirtinimas konstrukcijomis | 100m | 0.06 |  | 0
21 | N21-258 | Įžemiklio prijungimas | 10 vnt | 0.6 |  | 0
22 | R33-98 | Įžeminimo kontūro varžos matavimas | vnt | 6 |  | 0
23 | D1-385 | Kontaktų pereinamosios varžos matavimai | vnt | 6 |  | 0
24 | D1-382 | Grandinės (tarp fazinio ir nulinio laidų) varžos matavimas | grandinė | 6 |  | 0
25 | H12K-4 | Žalios vejos atstatymas | 100 m2 | 1.62 |  | 0
|  | Skyriuje 1 |  |  |  | 0
| 2 | Medžiagos
1 |  | Aliuminis kabelis su XLPE izoliacija Al 4x16mm2 | m | 180 |  | 0
2 |  | Laidai Cu 3x1,5 | m | 89 |  | 0
3 |  | 0,4 kV galinė mova AL 4x16mm2 | vnt | 12 |  | 0
4 |  | d 75 mm vamzdis 750N | m | 162 |  | 0
5 |  | d 75 mm vamzdis 1250N | m | 18 |  | 0
6 |  | Signalinė juosta | m | 162 |  | 0
7 |  | Automatinis jungiklis 1C 6A | vnt | 6 |  | 0
8 |  | Apšvietimo atrama H= 8m virš žemės paviršiaus | vnt | 6 |  | 0
9 |  | Apšvietimo atramos pamatas su apsaugine guma 8m atramai | vnt | 6 |  | 0
10 |  | LED šviestuvas | vnt | 6 |  | 0
11 |  | Gembė | vnt | 6 |  | 0
12 |  | Cinkuotas strypas 14,2x1500 | vnt | 6 |  | 0
13 |  | Cinkuota įžeminimo juosta 30x4mm | m | 6 |  | 0
14 |  | Sujungimo movelė 14,2mm | vnt | 6 |  | 0
15 |  | Įkalimo galvutė 14,2mm | vnt | 6 |  | 0
16 |  | Antgalis 14,2mm | vnt | 6 |  | 0
17 |  | Kryžminė jungtis 1/4 | vnt | 6 |  | 0
|  | Skyriuje 2 |  |  |  | 0
|  | Žiniaraštyje 3 |  |  |  | 0
|  | Pridėtinės vertės mokestis 21.00% |  |  |  | 0
|  | Iš viso žiniaraštyje 3 |  |  |  | 0
Sudarė :
/Pavardė/