## Sheet1
SUDERINTA: ___________ EUR |  |  |  | TVIRTINU:_______________ EUR
ATSAKINGAS ATSTOVAS ______________ |  |  |  | ATSAKINGAS ATSTOVAS________________
2025 M. MĖN. D. |  |  |  | 2025 M. MĖN. D.
L O K A L I N Ė S Ą M A T A
Sudaryta pagal 2024.10 kainas
Statinių grupė 25-22 DUBYSOS AUKŠTUPIO MOKYKLA, DUBYSOS G. 15, BUBIAI, ŠIAULIŲ R.
Statinys 1 DUBYSOS AUKŠTUPIO MOKYKLA
Žiniaraštis 2 DVIŠLAIČIO STOGO 1C2/p REMONTAS
Suma žiniaraščiui EUR
Sąm. | Darbo | Darbų ir išlaidų | Mato | Kiekis | Kaina EUR
eil. | kodas | aprašymai | vnt |  | Vieneto kaina | Iš viso
| 1 | REMONTO DARBAI
1 | R62P-5106 | Vent. kanalų apskardinimo nuardymas | 100m2 | 0.08
2 | R62P-5101 | Šlaitinių stogų dangų ardymas, kai stogų dangos asbestcementinių lakštų | 100m2 | 5.3
3 | R8-61 | Senų ruloninių stogo dangų nuardymas | m2 | 530
4 | R62P-5102 | Šlaitinių stogų grebėstų ardymas, neišsaugant medžiagų (grebėstai iš tašų su tarpais) | 100m2 | 5.3
5 | R62P-5107 | Šlaitinių stogų lietaus nuvedimo sistemos ardymas (lietvamzdžiai nuo kopėčių arba pastolių) | m | 85
6 | R62P-5107 | Šlaitinių stogų lietaus nuvedimo sistemos ardymas (pakabinami latakai nuo kopėčių arba pastolių) | m | 96
7 | N10P-0402 | Gegnių medinių konstrukcijų įrengimas, gaminant elementus iš tašų, kai skerspjūvio plotas daugiau 75cm2 iki 100cm2 | m3 | 1
8 | R62P-5206 | Šlaitinių stogų plėvelinės garo, vėjo izoliacijos įrengimas, klojant plėvelę iš viršaus | 100m2 | 5.3
9 | R62P-5207 | Šlaitinių stogų plėvelinės izoliacijos tvirtinimas tašeliais, kai tvirtinimas iš viršaus, tašelių matmenys 25x50 mm | 100m | 6.2
10 | R62P-5203 | Šlaitinių stogų grebėstavimas tašeliais, keičiant stogų dangas (tašelių matmenys 60x60 mm) | 100m | 7.95
11 | R62P-5510 | Lietaus nuvedimo sistemos pakabinamų latakų montavimas, dirbant nuo kopėčių arba kilnojamų pastolių | m | 96
12 | R62P-5510 | Lietaus nuvedimo sistemos lietvamzdžių montavimas, dirbant nuo kopėčių arba kilnojamų pastolių | m | 85
13 | R8-40 | Ne skarda dengtuose stoguose karnizų nuosvyrų iš stoginės skardos pakeitimas (PRITAIKYTA Laštakiai) | m | 96
14 | R62P-5401 | Šlaitinių stogų dengimas banguotais beasbesčio šiferio lakštais (875x920 mm) | 100m2 | 5.3
15 | R62P-5501 | Šlaitinių stogų, dengtų lakštine danga, kraigų įrengimas (beasbesčio šiferio dvišlaičio stogo kraigai) | 100m | 0.82
16 | R62P-5505 | Šlaitinių stogų vidinių tarpšlaičių (sąlajų) įrengimas, kai sąlajos skardos profilių | 100m | 0.16
17 | R62P-5507 | Šlaitinių stogų dangų prijungimų prie vertikalių paviršių įrengimas, kai jungtys skardos profilių | 100m | 0.09
18 | F9-9-1 | Ventiliacijos kaminų aptaisymas profiliuotais lakštais, įrengiant metalinį karkasą | m2 | 10
19 | R62P-5508 | Šlaitinių stogų apsauginių konstrukcinių elementų įrengimas (sniego užtvara) | 100m | 0.91
20 | R62P-5508 | Šlaitinių stogų apsauginių konstrukcinių elementų įrengimas (apsauginė stogo tvorelė) | 100m | 0.91
21 | R62P-6101 | Fasadinių pastolių įrengimas ir išardymas, kai pastolių aukštis iki 15 m (vertikali projekcija) | 100m2 | 5.46
22 | R23-62 | Statybinių šiukšlių išvežimas 10 km atstumu automobiliais-savivarčiais, pakraunant rankiniu būdu | t | 6.4
23 | UTIL | Statybinių atliekų utilizavimas | t | 6.4
Skyriuje 1
Žiniaraštyje 2
Pridėtinės vertės mokestis 21.00%
Iš viso žiniaraštyje 2
Sudarė:
/Pavardė/