## Sheet1
SUDERINTA: ___________ EUR |  |  |  | TVIRTINU:_______________ EUR
ATSAKINGAS ATSTOVAS ______________ |  |  |  | ATSAKINGAS ATSTOVAS________________
2025 M. MĖN. D. |  |  |  | 2025 M. MĖN. D.
L O K A L I N Ė S Ą M A T A
Sudaryta pagal 2024.10 kainas
Statinių grupė 25-22 DUBYSOS AUKŠTUPIO MOKYKLA, DUBYSOS G. 15, BUBIAI, ŠIAULIŲ R.
Statinys 1 DUBYSOS AUKŠTUPIO MOKYKLA
Žiniaraštis 1 SUTAPDINTO STOGO 1C3/p REMONTAS
Suma žiniaraščiui EUR
Sąm. | Darbo | Darbų ir išlaidų | Mato | Kiekis | Kaina EUR
eil. | kodas | aprašymai | vnt |  | Vieneto kaina | Iš viso
| 1 | REMONTO DARBAI
1 | R62P-5113 | Plokščių stogų parapetų dangos ardymas | 100m | 1.52
2 | R62P-5114 | Parapetų ir vent. kanalų irstančio mūro iš plytų ardymas | m3 | 2
3 | R62P-5218 | Parapetų ir vent. kanalų mūro atstatymas ir paaukštinimas | m3 | 20.5
4 | R62P-5210 | Plokščių stogų išlyginamųjų ir nuolydžio sluoksnių įrengimas iš birių medžiagų (smėlio) | m3 | 11.5
5 | R62P-5315 | Plokščių stogų šiltinimas polistireninio putplasčio plokštėmis (plokštė 200 mm storio, be tvirtinimo) | 100m2 | 7.905
6 | R62P-5316 | Plokščių stogų, apšiltinamų polistireniniu putplasčių, papildomo viršutinio mineralinės vatos sluoksnio klojimas, kai plokštės storis 20 mm | 100m2 | 7.905
7 | R62P-5318 | Papildomas šiltinamosios izoliacijos tvirtinimas smeigėmis, kai pagrindas betonas | 100vnt | 32
8 | R62P-5314 | Plokščių stogų parapetų šiltinimas mineralinės vatos plokštėmis, tvirtinant prie pagrindo, kai plokštės storis 50 mm | 100m2 | 1.76
9 | R62P-5314 | Plokščių stogų vent. kanalų šiltinimas mineralinės vatos plokštėmis, tvirtinant prie pagrindo, kai plokštės storis 50 mm | 100m2 | 0.44
10 | R62P-5212 | Plokščių stogų perimetrinio apvadėlio (tolygiam perėjimui prie sienos, parapeto) įrengimas, kai apvadėlis mineralinės vatos | m3 | 17.5
11 | R62P-5511 | Plokščių stogų įlajų pakeitimas, aptaisant ritinine danga, kai stogo danga bituminė | vnt. | 3
12 | R63P-1306 | Pastato lietaus nuotakyno stovų keitimas | m | 9
13 | N12-149 | 1 sluoksnio prilydomosios bituminės ritininės stogo dangos MIDA įrengimas (100 m2 padengto paviršiaus) | 100m2 | 9.665
14 | N12-150 | Papildomo sluoksnio prilydomosios bituminės ritininės stogo dangos MIDA įrengimas (100 m2 padengto paviršiaus) | 100m2 | 9.665
15 | R62P-5414 | Plokščių stogų parapetų ir vent. kanalų aptaisymas 2 sluoksnių ritinine danga (bituminė danga, prilydant) k4=2.000 | 100m2 | 0.44
16 | F12-2-4 | Parapetų (38 cm pločio) dengimas cinkuota skarda, pritvirtinant medines ir plienines detales | 100m | 1.52
17 | R8-64 | Ruloninių ar gabalinių medžiagų stogų dangose prijungimų prie vent. kanalų pakeitimas | m | 40
18 | R62P-5511 | Plokščių stogų ventiliacinių kaminėlių įrengimas, aptaisant ritinine danga, kai stogo danga bituminė | vnt. | 10
19 | R23-62 | Statybinių šiukšlių išvežimas 10 km atstumu automobiliais-savivarčiais, pakraunant rankiniu būdu | t | 3.6
20 | UTIL | Statybinių atliekų utilizavimas | t | 3.6
Skyriuje 1
Žiniaraštyje 1
Pridėtinės vertės mokestis 21.00%
Iš viso žiniaraštyje 1
Sudarė:
/Pavardė/