## IL (hidden)
Techninių specifikacijų katalogo administravimo tvarkos aprašo priedas
TECHNINĖS SPECIFIKACIJOS INFORMACINĖ LENTELĖ
1. | Registravimo data
2. | Registravimo numeris
3. | Pavadinimas
4. | Tvirtintojas
5. | Rengėjas
6. | Grupė
7. | BVPŽ kodas
8. | Pastabos

## Techninė specifikacija
Apklausos sąlygų 2 Priedas
"Flyvefisken" klasės laivo konteinerio remonto
Techninė specifikacija
Tikslas: atlikti "Flyvefysken" klasės laivo konteinerio remontą ir įrengti papildomas karių apgyvendinimo vietas.
Eil. Nr. | Reikalavimai | Pastabos
1 | Laivo konteinerio paėmimas, išgabenimas iš Karinių jūrų pajėgų Karo laivų flotilės teritorijos į paslaugos Teikėjo teritoriją ir jo pargabenimas po darbų atlikimo. | Modulinio konteinerio matmenys: Ilgis - 3,5 m., plotis - 3 m., aukštis 2,35 m. Tuščio konteinerio svoris ± 5 - 6 t.
2 | Laivo konteinerio konstrukcija ir apdaila.
2.1 | Laivo konteinerio išorinių ir vidinių mechanizmų ir pritvirtintų/sumontuotų detalių demontavimas, užtikrinant, kad nebūtų pažeista konteinerio struktūra, izoliacija ar korpusas. | Demontavimo darbai ir jų apimtis suderinama perduodant konteinerį paslaugos Teikėjui.
2.2 | Laivo konteinerio sienų, lubų bei grindų sandarinimas, apšiltinimas, garso izoliacijos sumontavimas, karkaso apdailos medžiagoms įrengimas, grindų išlyginamojo sluoksnio įrengimas. | Bendra laivo konteinerio degumo klasė turi atitikti A1. Konteinerio garso izoliacijos storis turi būti ne mažesnis kaip 100 mm.
2.3 | Laivo konteinerio sienų ir lubų padengimas viniline arba lygiaverčių savybių danga. Užtikrinant atsparumą aplinkos poveikiui ir ilgaamžiškumą. | Vyraujanti apdailos spalva - šviesi pilka. Prieš montuojant apdailos medžiagas Užsakovui turi būti pateiktas medžiagos ruošinys.
3 | Laivo konteinerio elektros instaliacija, apšvietimas ir ventiliacija.
3.1 | Laivo konteinerio viduje turi būti įrengta elektros energijos instaliacija su atskiru įvadiniu/paskirstymo skydu, užtikrinant elektros energijos tiekimą konteineriui 220 V įtampa. | Laive esamas elektros energijos tiekimas - 440V/220V 60Hz.
3.2 | Laivo konteineryje turi būti sumontuota ne mažiau kaip po vieną kištukinį lizdą prie kiekvienos miegamos vietos. | Elektros rozetes turi atitikti IP55 apsaugos klasę. Kiekviena rozetė turi būti prijungta prie apsauginio įžeminimo.
3.3 | Laivo konteinerio lubose turi būti sumontuotas LED apšvietimas, ne mažesnis nei 15 W galios, kad būtų užtikrintas optimalus apšvietimas pagal EN 12464-1 standartą biurų patalpoms. Šviesos spalva - balta, šviesos temperatūra ne mažesnė kaip 3000K ir ne dedesnė kaip 4000K. | Kiekvinas LED šviestuvas turi būti valdomas atskirais jungikliais.
3.4 | Laivo konteinerio lubose turi būti sumontuotas LED švestuvas, kurio šviesos spalva būtų raudona.
3.5 | Prie kiekvienos miegamos vietos turi būti įrengti skaitymo šviestuvai (6 vnt.) su atskiru individualiu įjungimu/išjungimu.
3.6 | Moduliniame konteineryje turi būti sumontuota pilna ventiliavimo sistema, išvedžiotas oro padavimas/paėmimas, tam, kad konteinerio viduje cirkuliuotų šviežias oras. (Visas oro srautas turi eiti per lubas). | Konteinerio lubose turi būti elektriniai ventiliatoriai su atskiru individualiu įjungimu/išjungimu.
3.7 | Moduliniame konteineryje turi būti sumontuojamas mobilus kondicionierius/šildytuvas su galingumu ne mažesniu nei 2,5 kW, užtikrinant vidaus temperatūrą 22°C ± 2°C, net ir esant ekstremaliems išorės temperatūrų pokyčiams. | Demontavus konteinerį iš laivo ir sandėliuojant jį krantinėje, turi būti galimybė palaikyti vidaus temperatūrą ne pažesnę kaip 8°C, panaudojant tą patį mobilų kondicionierių/šildytuvą.
4 | Laivo konteinerio poilsio ir daiktų laikymo vietų įrengimas.
4.1 | Laivo konteineryje turi būti sumontuotos užlenkiamos dviejų aukštų lovos, su kopetėlėmis užlipti į viršutines lovas ir su įrentomis apsaugomis nuo iškritimo lovų šonuose. Lovos ilgis ne mažesnis nei 190 cm ir ne ilgesnis nei 195 cm. Plotis ne mažesnis nei 58 cm ir ne ilgesnis nei 60 cm. | Bendrai patalpoje turi būti įrengtos 6 miegamos vietos. Lovos turi būti įrengiamos kartu su čiužiniais (kietumas H3). Čiužinys parenkamas taip, kad standžiai įsistatytų į lovos rėmą. Čiužinys turi būti ne storesnis nei 6 - 7 cm. Lovų išdėstymas suderinamas perduodant konteinerį paslaugos Teikėjui.
4.2 | Laivo konteineryje turi būti įrengtos 6 spintelės, kad užtikrintų pakankamai vietos daiktų laikymui. | Spintelių išdėstymas ir matmenys suderinami perduodant kenteinerį paslaugos Teikėjui.
4.3 | Moduliniame konteineryje turi būti įrengtas apvalus staliukas, ne platesnis nei 75 cm diametro, pagamintas iš patvarių medžiagų, atsparių dilimui ir mechaniniams pažeidimams. | Kiekis 1 vnt.
5 | Laivo konteinerio priešgaisrinė sauga.
5.1 | Laivo konteineryje turi būti įrengtas dūmų detektorius, turintis garsinį signalą. | Ne mažiau kaip 1 vnt.
5.2 | Laivo konteinerio viduje sumontuoti evakuacijos kopėčias prie evakuacinio liuko, kurios užtikrintų greitą ir saugų žmonių evakavimą avarinių sitaucijų atveju. Kopėčios turi būti pagamintos iš nerūdijančio plieno ir būti atsparios mechaniniams pažeidimams. | Kiekis 1 vnt.
Papildoma informacija
1. | Visi mechanizmai ir medžiagos reikalingos darbams atlikti - paslaugos Teikėjo.
2. | Visi darbai turi būti atlikti pagal iš anksto suderintą grafiką su užsakovu, siekiant užtikrinti, kad viskas būtų atlikta laiku bei pagal visus kokybės standartus.
3. | Tiekėjas turi suteikti ne mažesnę nei 12 mėnesių garantiją dėl kokybės ir patikimumo. Garantija turi apimti visus montavimo darbus, elektros instaliaciją ir apšvietimą, ventiliacijos sistemą ir baldus.