## Suvestinis
SUVESTINIS DARBŲ KIEKIŲ ŽINIARAŠTIS
Eil. Nr. | Nuoroda į žiniaraštį | Objekto dalių komponentų pavadinimai | Suma, Eur (be PVM)
1 | 2 | 3 | 4
1 | Žinr. Nr. 1.1 | Vilniaus apskrities regioninis buitinių atliekų sąvartynas, bendroji/atliekų kaupo uždengimo dalis
2 | Žinr. Nr. 1.2 | Vilniaus apskrities regioninis buitinių atliekų sąvartynas, lietaus vandens nuvedimo darbai
3 | Žinr. Nr. 1.3 | Vilniaus apskrities regioninis buitinių atliekų sąvartynas, filtrato grąžinimas į kaupą
4 | Žinr. Nr. 1.4 | Vilniaus apskrities regioninis buitinių atliekų sąvartynas, dujų surinkimo tinklų rekonstrukcija
5 |  | PASIŪLYMO KAINA (sumuojamos pozicijos 1-4 (perkelti į Pasiūlymo raštą)
VISO PAGAL ŽINIARAŠTĮ
PVM
VISO

## 1.1
Sutarties pavadinimas: |  | VILNIAUS APSKRITIES REGIONINIS BUITINIŲ ATLIEKŲ SĄVARTYNO KAUPO 1A, 1B IR 2 SEKCIJŲ BENDROJI/ATLIEKŲ KAUPO UŽDENGIMO DALIS
Sutarties numeris:
Užsakovas: |  | UAB "VAATC"
Rangovas: |  | UAB
Darbų žiniaraštis
Eil. Nr. | Pozicijos | Mato vnt. | Pagal pirkimo dokumentus
|  |  | Kiekis | Vnt. kaina be PVM, Eur | Suma, Eur
1. | Bendroji dalis
1.1 | Informacinių stendų su metalinėmis atramomis įrengimas, gręžiant duobes ir betonuojant pamatus (stiebų skaičius atramoje 2 vnt.) k9=1.15 | vnt. | 2
1.2 | Išpildomieji brėžiniai ir kadastriniai matavimai | vnt. | 1
1.3 | Sąvartyno apvažiavymo kelio atstatymas užbaigus darbus ( iki tokio lygio koks buvo prieš darbų pradžią) | m | 1520
Viso (Bendroji dalis)
2. | Atliekų kaupo uždengimo dalis I etapas
2.1 | Esamo sąvartyno kaupo horizontalios papėdės pagrindo paviršiaus planiravimas:
2.1.1 | grunto ir atliekų nukasimas, pakrovimas, transportavimas iki 1250 m į neuždengiamus sąvartyno plotus, planiravimas | m2 | 1365
2.2 | Esamo sąvartyno kaupo paviršiaus planiravimas ties pirmo etapo riba, antro etapo zonoje, ties pilno atliekų uždengimo plotu:
2.2.1 | atliekų nukasimas, kur atliekos yra aukščiau už projektinį kaupo paviršių su 1:3 nuolydžio šlaitais, pakrovimas, transportavimas iki 1250 m į vietas , kur atliekos yra žemiau už projektinį kaupo paviršių su 1:3 nuolydžio šlaitais, planiravimas | m2 | 3000
2.3 | Žemės paviršiaus tarp kaupo horizontalios papėdės pagrindo ir esamo apvažiavimo kelio planiravimas:
2.3.1 | grunto nukasimas ir perstūmimas | m3 | 17
2.3.2 | grunto nukasimas, pakrovimas, transportavimas iki 1250 m į neuždengiamus sąvartyno plotus, planiravimas | m2 | 3200
2.4 | Lietaus vandens nuvedimo latako įrengimas:
2.4.1 | lietaus vandens nuvedimo latako pagrindo grunto sutankinimas, Ev2≥45MPa | m2 | 1225
2.4.2 | sutankinto smėlio pagrindo įrengimas (atvežimas iki 15 km atstumu), kfiltr ≥1,0m/p, Ev2≥80MPa, storis ≥200mm | m3 | 90
2.4.3 | lietaus vandens nuvedimo latako iš g/b 610/500x400 gaminių įrengimas | m | 510
2.4.4 | lietaus vandens nuvedimo latako iš g/b trapecijos formos 610/250x1000(l)x400(h) gaminių įrengimas | vnt. | 1
2.4.5 | ties dujų kolektoriais kanalų uždengimo įrengimas kanalų perdengimo plokštėmis P-5-8 (2990x780x70mm) | vnt. | 15
2.5 | Kaupo horizontalios papėdės be lietaus vandens nuvedimo latako pagrindo grunto sutankinimas, Ev2≥45MPa | m2 | 140
2.6 | Esamo sąvartyno kaupo paviršių planiravimas nuolydžiu 1:1,5 laikino atliekų uždengimo plote sandūroje su horizontale papėde ir pilno atliekų uždengimo plotu:
2.6.1 | atliekų nukasimas, kur atliekos yra aukščiau už projektinį sandūros 1:1,5 nuolydžio šlaitą, pakrovimas, transportavimas iki 1250 m į vietas, kur atliekos yra žemiau už projektinį sandūros šlaitą, planiravimas | m3 | 68
2.6.2 | atliekų nukasimas, kur atliekos yra aukščiau už projektinį sandūros 1:1,5 nuolydžio šlaitą, pakrovimas, transportavimas iki 1250 m į neuždengiamus sąvartyno plotus, planiravimas | m3 | 432
2.7 | Sąvartyno pilno uždengimo konstrukcijos įrengimas: | m3
2.7.1 | ant dujų drenažinio sluoksnio mišraus grunto sluoksnis, storis ≥50mm | m3 | 1610
2.7.2 | geotekstilė 400 g/m2 | m2 | 32500
2.7.3 | HDPE geomembrana , storis ≥2mm: Tame tarpe lygi HDPE geomembrana-10025 m² Tame tarpe pašiurkštinta HDPE geomembrana-22475 m² | m2 | 32500
2.7.4 | geotekstilė 1200 g/m2 | m2 | 32500
2.7.5 | drenažinis PP tinklelis , storis ≥4,5mm | m2 | 32500
2.7.6 | mišraus grunto sluoksnis, storis ≥560mm | m3 | 17350
2.7.7 | augalinio dirvožemio sluoksnis, storis ≥150mm | m3 | 4755
2.7.8 | ploto apsėjimas rankiniu būdu daugiamečių žolių sėklų mišiniu, sėklų norma 30g/m2 | m2 | 31700
2.8 | Sąvartyno laikino uždengimo konstrukcijos įrengimas:
2.8.1 | dujų drenažinis sluoksnis, storis ≥200mm | m3 | 2425
2.8.2 | geotekstilė 400 g/m2 | m2 | 12122
2.8.3 | pašiurkštinta HDPE geomembrana, storis ≥2mm | m2 | 12122
2.8.4 | geotekstilė 1200 g/m2 | m2 | 12122
2.8.5 | mišraus grunto sluoksnis, storis 400 mm | m3 | 4850
2.9 | Mišraus grunto atvežimas (iki 15 km atstumu), užpylimas, sutankinimas lietaus vandens nuvedimo latako išorinėje pusėje, Ev2≥45MPa | m3 | 260
2.10 | Eksploatacinio kelio įrengimas: | m3
2.10.1 | žvyro 0/56 dangos sluoksnio įrengimas (atvežimas iki 15 km atstumu), storis ≥300 mm | m3 | 151
2.10.2 | mineralinio grunto sankasos įrengimas (atvežimas iki 15 km atstumu), storis ≥710mm | m3 | 490
2.10.3 | geotekstilės 1200 G/M² paklojimas ant uždengimo konstrukcijos geosintetinio drenažo tinklo | m2 | 700
Viso atliekų kaupo uždengimo dalis I etapas
2. | Atliekų kaupo uždengimo dalis II etapas
2.1 | Esamo sąvartyno kaupo horizontalios papėdės pagrindo paviršiaus planiravimas: grunto ir atliekų nukasimas, pakrovimas, transportavimas iki 800 m į neuždengiamus sąvartyno plotus, planiravimas | m2 | 1595
2.2 | Esamo sąvartyno kaupo paviršiaus planiravimas ties antro etapo riba, neuždengiamoje kaupo dalyje: atliekų nukasimas,ir perstūmimas suformuojant šlaitus su 1:3 nuolydžiu | m3 | 40
2.3 | Žemės paviršiaus tarp lietaus vandens nuvedimo latako pagrindo ir esamo apvažiavimo kelio planiravimas kaupo vakarinėje ir pietinėje pusėje:
2.3.1 | grunto nukasimas ir perstūmimas | m3 | 84
2.3.2 | grunto nukasimas, pakrovimas, transportavimas iki 800 m į neuždengiamus sąvartyno plotus, planiravimas | m3 | 1762
2.4 | Žemės paviršiaus tarp kaupo horizontalios papėdės pagrindo ir esamo apvažiavimo kelio planiravimas kaupo rytinėje pusėje:
2.4.1 | grunto nukasimas, pakrovimas, transportavimas iki 600 m į neuždengiamus sąvartyno plotus, planiravimas | m3 | 173
2.5 | Lietaus vandens nuvedimo latako įrengimas kaupo vakarinėje ir pietinėje pusėje:
2.5.1 | lietaus vandens nuvedimo latako pagrindo grunto sutankinimas, Ev2≥45MPa | m2 | 1250
2.5.2 | sutankinto smėlio pagrindo įrengimas (atvežimas iki 15 km atstumu), kfiltr ≥1,0m/p, Ev2≥80MPa, storis ≥200mm | m3 | 90
2.5.3 | lietaus vandens nuvedimo latako iš g/b 610/500x400 gaminių įrengimas | m | 550
2.5.4 | ties dujų kolektoriais kanalų uždengimo įrengimas kanalų perdengimo plokštėmis P-5-8 (2990x780x70mm) | vnt. | 7
2.6 | Kaupo horizontalios papėdės be lietaus vandens nuvedimo latako pagrindo grunto sutankinimas, Ev2≥45MPa | m2 | 345
2.7 | Esamo sąvartyno kaupo paviršių planiravimas nuolydžiu 1:1,5 laikino atliekų uždengimo plote sandūroje su horizontale papėde ir pilno atliekų uždengimo plotu:
2.7.1 | atliekų nukasimas, kur atliekos yra aukščiau už projektinį sandūros 1:1,5 nuolydžio šlaitą, perstūmimas į vietas , kur atliekos yra žemiau už projektinį sandūros šlaitą, planiravimas | m3 | 275
2.8 | Sąvartyno pilno uždengimo konstrukcijos įrengimas:
2.8.1 | ant dujų drenažinio sluoksnio mišraus grunto sluoksnis, storis ≥50mm | m3 | 2570
2.8.2 | geotekstilė 400 g/m2 | m2 | 51710
2.8.3 | HDPE geomembrana , storis ≥2mm Tame tarpe lygi HDPE geomembrana-14755 m² Tame tarpe pašiurkštinta HDPE geomembrana-36955 m² | m2 | 51710
2.8.4 | geotekstilė 1200 g/m2 | m2 | 51710
2.8.5 | drenažinis PP tinklelis , storis ≥4,5 mm | m2 | 51710
2.8.6 | mišraus grunto sluoksnis, storis ≥560 mm | m3 | 27520
2.8.7 | augalinio dirvožemio sluoksnis, storis ≥150 mm | m3 | 7420
2.8.8 | ploto apsėjimas rankiniu būdu daugiamečių žolių sėklų mišiniu, sėklų norma 30g/m2 | m2 | 49460
2.9 | Sąvartyno laikino uždengimo konstrukcijos įrengimas:
2.9.1 | dujų drenažinis sluoksnis, storis ≥200 mm | m3 | 3435
2.9.2 | geotekstilė 400 g/m2 | m2 | 17170
2.9.3 | pašiurkštinta HDPE geomembrana, storis ≥2 mm | m2 | 17170
2.9.4 | geotekstilė 1200 g/m2 | m2 | 17170
2.9.5 | mišraus grunto sluoksnis, storis 400 mm | m3 | 6870
2.10 | Mišraus grunto atvežimas (iki 15 km atstumu), užpylimas, sutankinimas lietaus vandens nuvedimo latako išorinėje pusėje, Ev2≥45MPa | m3 | 275
2.11 | Eksploatacinio kelio įrengimas:
2.11.1 | žvyro 0/56 dangos sluoksnio įrengimas (atvežimas iki 15 km atstumu), storis ≥300 mm | m3 | 580
2.11.2 | mineralinio grunto sankasos įrengimas (atvežimas iki 15 km atstumu), storis ≥710 mm | m3 | 1815
2.11.3 | geotekstilės 1200 G/M² paklojimas ant uždengimo konstrukcijos geosintetinio drenažo tinklo | m2 | 2600
2.12 | Dujų surinkimo mazgo įrengimas:
2.12.1 | betoninis žiedas su dugnu Ø1000, H=2000 mm | vnt. | 1
2.12.2 | akmens skalda 22/45 | m3 | 7
2.12.3 | perforuoti PVC Ø110 vamzdžiai, ilgis 5 m | vnt. | 2
2.12.4 | kompostas | m3 | 50
Viso atliekų kaupo uždengimo dalis II etapas
VISO DARBAMS
VISO PAGAL ŽINIARAŠTĮ
PVM
Viso su PVM
Pastabos:
1. Nurodyti darbai turi būti įvertinti kompleksiškai, kartu su visais palydinčiais darbais.
2. Dangų, kurias reikia įrenginėti su užleidimais, duoti įrengtos dangos plotai, neįvertinus užleidimų.
3. Lietaus vandens nuvedimo latakų duoti ilgiai įrengto latako, neįvertinus jų vieno į kitą sunėrimo.
4. Kai kuriuose DKŽ pozicijose dujų drenažinis sluoksnis nurodytas tik 50 mm, kadangi dujų drenažinis sluoksnis buvo suformuotas iki pirkimų pradžios, todėl reikia tik išlyginti paviršių 50 mm storio sluoksniu.
Note on C2: Numeris nėra būtinas
Note on D7: Pildant pradinę sąmatą kiekis turi būti > 0
Note on E7: Pildant pradinę sąmatą kainos pildyti nebūtina

## 1.2
Sutarties pavadinimas: |  | VILNIAUS APSKRITIES REGIONINIO BUITINIŲ ATLIEKŲ SĄVARTYNO KAUPO 1A, 1B IR 2 SEKCIJŲ LIETAUS NUVEDIMO DARBAI
Sutarties numeris:
Užsakovas: |  | UAB "VAATC"
Rangovas: |  | UAB
Darbų žiniaraštis
Eil. Nr. | Pozicijos | Mato vnt. | Pagal pirkimo dokumentus
|  |  | Kiekis | Vnt. kaina be PVM, Eur | Suma, Eur
1 | PVC N klasės arba PP klasė SN8 savitakiniai vamzdžiai Ø250 mm ir jų klojimas (įskaitant žemės darbus ir smėlio sluoksnio pagrindą po vamzdžiais 10 cm) | m | 138
2 | PVC N klasės arba PP klasė SN8 savitakiniai vamzdžiai Ø400 mm ir jų klojimas, (įskaitant žemės darbus ir smėlio sluoksnio pagrindą po vamzdžiais 10 cm) | m | 5
3 | Žemės darbai, klojant vamzdyną sausuose gruntuose atskiroje tranšėjoje, neišvežant grunto , kai tranšėjos gylis daugiau 2,0 m iki 2,5 m | m | 143
4 | Pagrindų iš birių medžiagų po vamzdynais ir įrenginiais įrengimas (smėlio) | m3 | 7
5 | Lietaus nuotekynės gelžbetoninis šulinys su dugnu Ø2.0, Hb=4,0, ØL=0.7 , sunkaus tipo “plaukiojantis” kalaus ketaus nuotekynės šulinio dangtis su užraktu – 1 vnt., komunikacijų nužymėjimo ženklas – 1 vnt., protarpinis (trumpas) Ø400 mm plastikiniam vamzdžiui – 2 vnt., įskaitant žemės darbus -32,2 m³; g/b 3,5 m³ (L1-1) | vnt. | 1
6 | Lietaus nuotekynės gelžbetoninis šulinys su dugnu Ø2.0, Hb=4,0, ØL=0.7 , sunkaus tipo “plaukiojantis” kalaus ketaus nuotekynės šulinio dangtis su užraktu – 1 vnt., komunikacijų nužymėjimo ženklas – 1 vnt., protarpinis (trumpas) Ø400 mm plastikiniam vamzdžiui – 2 vnt., įskaitant žemės darbus -32,2 m³; g/b 3,5 m³ (L1-2) | vnt. | 1
7 | Lietaus nuotekynės gelžbetoninis šulinys su dugnu Ø2.0 m, Hb=4,0 m, ØL=0.7 m , ketinis dangtis Ø2,0 m su grotelėmis kupolo formos – 1 vnt., komunikacijų nužymėjimo ženklas – 1 vnt., protarpinis (trumpas) Ø400 mm plastikiniam vamzdžiui – 1 vnt., įskaitant žemės darbus -32,2 m³; g/b 3,5 m³ (L1-3) | vnt. | 1
8 | Surinkimo šulinėliai Ø400 , H=1.50 m su dugnu, teleskopiniu vamzdžiu DN315, tarpine, kupolo formos grotelėmis ir pajungimo mova DN250 (įskaitant žemės darbus - 2,7 m³ ir pagrindą po šuliniu) ir hermetizavimą latake. (L1-4) | vnt. | 1
9 | Surinkimo šulinėliai Ø400 , H=0.60 m su dugnu, teleskopiniu vamzdžiu DN315, tarpine, kupolo formos grotelėmis ir pajungimo mova DN250 (įskaitant žemės darbus-1,1 m³ ir pagrindą po šuliniu) ir hermetizavimą latake (L1-5) | vnt. | 1
10 | Surinkimo šulinėliai Ø400 , H=2.60 m su dugnu, teleskopiniu vamzdžiu DN315, tarpine, kupolo formos grotelėmis ir pajungimo mova DN250 (įskaitant žemės darbus - 4,6 m³ ir pagrindą po šuliniu) ir hermetizavimą latake (L1-6) | vnt. | 1
11 | Surinkimo šulinėliai Ø400 , H=1.20 m su dugnu, teleskopiniu vamzdžiu DN315, tarpine, kupolo formos grotelėmis ir pajungimo mova DN250 (įskaitant žemės darbus - 2,1 m³ ir pagrindą po šuliniu) ir hermetizavimą latake (L1-7) | vnt. | 1
12 | Lietaus nuotekynės gelžbetoninis šulinys su dugnu Ø1,5, Hb=2,0, Hd=1,5 ØL=0.7 , sunkaus tipo “plaukiojantis” kalaus ketaus nuotekynės šulinio dangtis su užraktu – 1 vnt., komunikacijų nužymėjimo ženklas – 1 vnt., protarpinis (trumpas) Ø250 mm plastikiniam vamzdžiui – 2 vnt., įskaitant žemės darbus -9,8 m³g/b 1,47 m³ (L1-8) | vnt. | 1
13 | Lietaus nuotekynės gelžbetoninis šulinys su dugnu Ø1,5, Hb=2,6, Hd=1,8, ØL=0.7 , sunkaus tipo “plaukiojantis” kalaus ketaus nuotekynės šulinio dangtis su užraktu – 1 vnt., komunikacijų nužymėjimo ženklas – 1 vnt., protarpinis (trumpas) Ø250 mm plastikiniam vamzdžiui – 2 vnt., įskaitant žemės darbus -12,8 m³ g/b 1,73 m³ (L1-9) | vnt. | 1
14 | Lietaus nuotekynės gelžbetoninis šulinys su dugnu Ø1,5, Hb=2,10, Hd=1,5, ØL=0.7 , sunkaus tipo “plaukiojantis” kalaus ketaus nuotekynės šulinio dangtis su užraktu – 1 vnt., komunikacijų nužymėjimo ženklas – 1 vnt., protarpinis (trumpas) Ø250 mm plastikiniam vamzdžiui – 2 vnt., įskaitant žemės darbus - 10,3 m³g/b 1,75 m³ (L1-10) | vnt. | 1
15 | Lietaus nuotekynės gelžbetoninis šulinys su dugnu Ø1,5, Hb=1,8, Hd=1,5, ØL=0.7 , sunkaus tipo “plaukiojantis” kalaus ketaus nuotekynės šulinio dangtis su užraktu – 1 vnt., komunikacijų nužymėjimo ženklas – 1 vnt., protarpinis (trumpas) Ø250 mm plastikiniam vamzdžiui – 2 vnt., įskaitant žemės darbus - 8,8 m³g/b 1,46 m³ (L1-11) | vnt. | 1
16 | Betoninių išleistuvų J-2 įrengimas- 4 vnt., betonas C12/15 | m3 | 5.4
17 | Vamzdžių sistemos praplovimas, kai trasos ilgiai L = (18,25+13,95+16,3+89,5+5,0)m | Kompl | 5
18 | Vamzdžių sistemos išbandymas, kai bendras trasos ilgis L =18,25+13,95+16,3+89,5+5,0)m | Kompl | 5
19 | Esamo kelio žvyro dangos atstatymas:
19.1 | Žvyro dangos sluoksnis - 5 cm; | m2 | 7.2
19.2 | Žvyro pagrindo sluoksnis – 15 cm; | m2 | 7.2
19.3 | Apsauginis šalčiui atsparus sluoksnis – 25cm. | m2 | 15
VISO DARBAMS
VISO PAGAL ŽINIARAŠTĮ
PVM
Viso su PVM
Pastabos:
1. Nurodyti darbai turi būti įvertinti kompleksiškai, kartu su visais palydinčiais darbais.
2. Dangų, kurias reikia įrenginėti su užleidimais, duoti įrengtos dangos plotai, neįvertinus užleidimų.
3. Lietaus vandens nuvedimo latakų duoti ilgiai įrengto latako, neįvertinus jų vieno į kitą sunėrimo.
Note on C2: Numeris nėra būtinas
Note on D7: Pildant pradinę sąmatą kiekis turi būti > 0
Note on E7: Pildant pradinę sąmatą kainos pildyti nebūtina

## 1.3
Sutarties pavadinimas: |  | VILNIAUS APSKRITIES REGIONINIO BUITINIŲ ATLIEKŲ SĄVARTYNO KAUPO 1A, 1B IR 2 SEKCIJŲ FILTRATO GRĄŽINIMAS Į KAUPĄ
Sutarties numeris:
Užsakovas: |  | UAB "VAATC"
Rangovas: |  | UAB
Darbų žiniaraštis
Eil. Nr. | Pozicijos | Mato vnt. | Pagal pirkimo dokumentus
|  |  | Kiekis | Vnt. kaina be PVM, Eur | Suma, Eur
1 | Filtrato slėgiminės linijos tiekimas ir įrengimas: Slėgiminė linija PE d90 įrengiama tranšėjoje su smėlio 0/4 mm pagrindu nuo esamo šulinio per kaupo šlaitą (kaupo paviršiaus uždengimo sistemos apatine dalimi) iki filtrate išskaidymo šulinio FPS-1 ant kaupo viršaus ir prijungiama eksploatacijai | m | 40 |  | 0
2 | Esamo filtrato paskirstymo šulinio (Ø2,0 m; viršaus alt. 141,29) ant kaupo viršūnės remontas: -esamo šulinio paaukštinimas šulinio žiedais Ø2,0 m nuo alt. 141,29 iki 151,98 , su hidroizoliacija, sunkaus tipo “plaukiojantis” kalaus ketaus nuotekynės šulinio dangtis su užraktu 1 vnt. , g/b 1,73 m³ -- protarpinis (trumpas) Ø90 mm plastikiniam vamzdžiui – 1 vnt -šulinyje esamos filtrato padavimo linijos prijungimas prie naujos filtrato padavimo linijos (nurodytos poz. 1 ) -90mm skersmens flanšinių alkūnių, perėjimų, movų montavimas-4 vnt -Adapteris D90- 1 vnt -Ketinių sklendžių ir atbulinių vožtuvų D90mm pastatymas -1 vnt Peilinė sklendė D80-1 vnt Sklendžių reguliuojamo ilgio prailginimo velenų montavimas, kai veleno ilgis daugiau 2,0-2,5 m-1 vnt Požeminė sklendžių įranga H=2m -1 vnt Sklendžių valdymui kapų (apsauginių gaubtų) be apsauginių žiedų įrengimas- 1 vnt | Kompl. | 1
3 | Filtrato paskirstymo šulinio tiekimas ir įrengimas: Šulinys PE-el Ø 2000, aukštis 2 m, su nuimamu ir užrakinamu dangčiu ir specialiu įlipimu į šulinį Ø 600, ventiliacija, pagrindo plokštė su sandarinimo įvore nutekėjimo vamzdžiui, aukščiau tarpinės grindys h = 250 mm iš PEHD plokštės su 2 angomis DN 100 ir viena anga priežiūrai DN 150 su dangčiu, tarpe vertikaliai privirintos laikančios sienos iš PEHD plokščių skiriamųjų sienų stabilizavimui ir atskyrimui (20 cm vandens lygis = Sifonas), šulinio sumontavimas kaupo uždengimo sluoksnyje virš drenažinio sluoksnio ant 25 cm šalčiui atsparaus sluoksnio 0/32 mm kaip šulinio pagrindas su E > 45 MPa, slėgiminės filtrato linijos prijungimas, darbai įskaitant duobių ir griovių iškasimą, užpylimą ir sutankinimą | Kompl. | 1
4 | Nutekėjimo vamzdžių tiekimas ir įrengimas: Stovo vamzdis, vientisas vamzdis PEHD d 110, 1,40 m ilgio, nuo šulinio iki filtrato drenažo į viršutinį atliekų sluoksnį su trijose pusėse privirintu vamzdžio išėjimu/jungtimi d 110 su flanšine jungtimi drenažo linijų prijungimui (dalis darbų rankiniu būdu), įskaitant sandarinimo įvorę vamzdžio prasiskverbimui per izoliacinį sluoksnį | Kompl. | 1
5 | Filtrato tranšėjos įrengimas: Tranšėja iš žvyro arba skaldos 35/63 mm, plotis/aukštis min 50/50 cm (440 m³), apsupta skiriančia geotekstile iš PEHD arba PP, 250 g/m², tvirtumo klasė 3 (1000 m²), įrengiama viršutiniame atliekų sluoksnyje kaupo viršuje, paliekant bent 5 m iki šlaito krašto, įskaitant griovio atliekose iškasimą ir jų deponavimą šalia arba alternatyviai nugabenant į gretimą sekciją, drenažo vamzdžiai – vamzdžiai PEHD d 110 perforuoti arba su įpjovomis su 2 dangteliais galuose ir kitomis reikiamomis detalėmis (3 T-vnt., 6 alkūnės), klojama drenažinėje tranšėjoje ir flanšinėmis jungtimis prijungiama prie 3 stovo vamzdžio lizdų: Tranšėjos kasimas ekskavatoriumi, suverčiant gruntą į sankasą- 400 m³ Tranšėjos kasimas rankiniu būdu , kai kasimo gylis iki 1,0 m-40 m³ Skalda 35/63 mm-440m³ Geotekstilės klojimas -1000m² DN/OD 110mm drenažo vamzd.be filtro,PEHD, SN8, su alkūnėmis, perėjimais, movomis, intarpais, kamščiais, jungtimis- 875 m | m | 875
VISO DARBAMS
VISO PAGAL ŽINIARAŠTĮ
PVM
Viso su PVM
Pastabos:
1. Nurodyti darbai turi būti įvertinti kompleksiškai, kartu su visais palydinčiais darbais.
2. Dangų, kurias reikia įrenginėti su užleidimais, duoti įrengtos dangos plotai, neįvertinus užleidimų.
3. Lietaus vandens nuvedimo latakų duoti ilgiai įrengto latako, neįvertinus jų vieno į kitą sunėrimo.
Note on C2: Numeris nėra būtinas
Note on D7: Pildant pradinę sąmatą kiekis turi būti > 0
Note on E7: Pildant pradinę sąmatą kainos pildyti nebūtina

## 1.4
Sutarties pavadinimas: |  | VILNIAUS APSKRITIES REGIONINIO BUITINIŲ ATLIEKŲ SĄVARTYNO KAUPO 1A, 1B IR 2 SEKCIJŲ DUJOTIEKIO TINKLAI
Sutarties numeris:
Užsakovas: |  | UAB "VAATC"
Rangovas: |  | UAB
Darbų žiniaraštis
Eil. Nr. | Pozicijos | Mato vnt. | Pagal pirkimo dokumentus
|  |  | Kiekis | Vnt. kaina be PVM, Eur | Suma, Eur
1 | Esamų dujotiekio vamzdžių padėties nustatymas | m | 1500 |  | 0
2 | Esamų dujotiekio vamzdžių ir tranšėjų naujiems vamzdžiams kasimas neišvežant atliekų , kai tranšėjos gylis iki 1,5 m | m | 3000
3 | Dujotiekio vamzdynų PE PN 10 (SDR11) D63 su fasoninėmis dalimis paklojimas, pajungimas prie esamų vamzdynų ir kolektorių (pajungimo taškų skaičius-675) (Tarp esamo vamzdyno ir kolektoriaus klojamas naujas vamzdynas. Esamas vamzdynas gali būti prijungiamas prie koreguotos kolektoriaus tik tuo atveju, jeigu jo ilgio užteks pajungti iki kolektoriaus ) | m | 2500
4 | Esamų kondensato kolektorinių padėties koregavimas | vnt | 9
5 | Esamų kondensato surinkimo šulinių remontas | vnt | 9
6 | Smėlinio grunto pagrindo įrengimas po konteineriais iš daugiasluoksnių plokščių, storis nuo 200 iki 600 mm | m3 | 1200
7 | Konteinerio iš daugiasluoksnių plokščių su PIR užpildu 100 mm storio įrengimas (5x3 m) (plokščių kiekis 60 m² /konteineriui) | vnt | 7
VISO DARBAMS
VISO PAGAL ŽINIARAŠTĮ
PVM
Viso su PVM
Pastabos:
1. Nurodyti darbai turi būti įvertinti kompleksiškai, kartu su visais palydinčiais darbais.
2. Dangų, kurias reikia įrenginėti su užleidimais, duoti įrengtos dangos plotai, neįvertinus užleidimų.
3.Dujotiekio vamzdynų įrengimo darbų kiekiai yra preliminarūs, apmokama bus už faktiškai atliktus darbus
Note on C2: Numeris nėra būtinas
Note on D7: Pildant pradinę sąmatą kiekis turi būti > 0
Note on E7: Pildant pradinę sąmatą kainos pildyti nebūtina