## 1 Sklypo sutvarkymo
DARBŲ KIEKIŲ ŽINIARAŠTIS NR. 1
Sklypo sutvarkymo medžiagos ir darbai
Eil. Nr. | Pavadinimas ir techninės charakteristikos | Mato vienetas | Kiekis | Vieneto kaina, Eur be PVM | Iš viso, Eur be PVM
1 | 2 | 3 | 4 | 5 | 6
Paruošiamieji darbai
1 | Esamų aikštelių dangos demontavimas | m2 | 4065 | 0 | 0
2 | Šviestuvo demontavimas su stovu ir pamatu | vnt. | 1 | 0 | 0
3 | Tvoros su pamatu demontavimas | m | 13 | 0 | 0
4 | Šiukšlių išvežimas iki 50 km | t | 705 | 0 | 0
Bėgimo takai
1 | Grunto nukasimas ir išvežimas (dalis panaudojama reljefui atstatyti) | m3 | 1972 | 0 | 0
2 | Sutankintas esamas gruntas; E/V2≥30 MPa pasiektas statybos metu | m2 | 3460 | 0 | 0
3 | Šalčiui nejautrių medžiagų sluoksnis (ŠNS) h = 315 mm | m2 | 3460 | 0 | 0
4 | Skaldos pagrindo sluoksnis E/V2≥100 Mpa h = 150 mm | m2 | 3460 | 0 | 0
5 | Asfalto dangos pagrindo iš mišinio, AC 16 PD 85 mm įrengimas | m2 | 3460 | 0 | 0
6 | Dvisluoksnė sportinė danga - 13 mm; 3 mm iš EPDM, 10 mm iš SRB gumos granulių | m2 | 3460 | 0 | 0
7 | Bėgimo takų linijų braižymas (baltos spalvos) Dažomi vejos borteliai, įrėminantys bėgimo takų dangą. | m | 3289 | 0 | 0
8 | Betoniniai vejos borteliai ant betono pagrindo 1000x50x200 įrengiamas | m | 502 | 0 | 0
Šuolio į tolį sektorius
1 | Grunto iškasimas ir išvežimas | m3 | 14.3 | 0 | 0
2 | Infiltracijai į gruntą įrengiamas žvyros kanalas 9 m ilgio, 60 cm pločio | m3 | 6.48 | 0 | 0
3 | Posluoksnis-betonas 3 cm storio | m2 | 26
4 | Smėlis, kurio smiltelės iki 2 mm dydžio, be organinių komponentų | m3 | 7.8
5 | Bortelis aplink šuoliaduobę ant betono pagrindo su sportininkams saugia minkšta medžiaga ant viršutinio krašto | m | 24 | 0 | 0
6 | 31.5 cm storio šalčiui nejautrių medžiagų sluoksnis | m3 | 7.9
Vejos atstatymas*
1 | Dirvožemis h=0,20 m, planiruojami nuolydžiai | m2 | 3423 | 0 | 0
2 | Išlyginamas mechanizuotu būdu, paruošimas naujos vejos įrengimui | m2 | 3423 |  | 0
3 | Vejos užsėjimas | m2 | 3423 | 0 | 0
Iš viso Žiniaraštyje Nr. 1
Vejos atstatymas* - dalis darbų nupirkta su kitu projektu, todėl perkamas kiekis yra mažesnis, nei nurodyta projekto žiniaraščiuose.

## 2 Vandentiekio nuotekų
DARBŲ KIEKIŲ ŽINIARAŠTIS NR. 2
Vandentiekio nuotekų medžiagos ir darbai
Eil. Nr. | Pavadinimas ir techninės charakteristikos | Mato vienetas | Kiekis | Vieneto kaina, Eur be PVM | Iš viso, Eur be PVM
1 | 2 | 3 | 4 | 5 | 6
Paruošiamieji darbai
1 | Stiklo pluošto latakas (vidinis latako plotis: 300 mm, Išorinis latako plotis: 336, Išorinis latako aukštis: 397 mm) 1 komplekte su grotelėmis (A15), su įtekėjimo dėže (1 vnt.) ir montavimo darbais | m | 398 | 0 | 0
2 | Savitakiniai nuotekų vamzdynai iš PVC vamzdžių D 315 "N" kl. Ir jų įrengimas su visomis reikalingomis jungtimis, darbais, vamzdžių pagrindo įrengimu bei jų užpylimu, gerbuvio ir dangų atstatymu | m | 78.4 | 0 | 0
3 | Smėlio pagrindas vamzdynams pakloti | m3 | 6
4 | Plastikinis valymo ir inspektavimo kanalizacijos šulinys 425 mm. (pilna komplektacija, įskaitant žemės darbus ir pagrindą po šuliniu) | kompl. | 1 | 0 | 0
5 | Nuotekų šulinio nužymėjimo ženklai ant stulpelio | vnt | 1 | 0 | 0
6 | Tinklo hidraulinis bandymas | kompl. | 1
Iš viso Žiniaraštyje Nr. 2

## 3 Kadastriniai matavimai
DARBŲ KIEKIŲ ŽINIARAŠTIS NR. 3
Kadastriniai matavimai
Eilės Nr. | Darbo pavadinimas, aprašymas | Mato vnt. | Kiekis | Vieneto kaina, Eur be PVM | Iš viso, Eur be PVM
1 | 2 | 3 | 4 | 5 | 6
1 | Kontrolinių - geodezinių nuotraukų atlikimas | kompl. | 1
2 | Kadastrinių bylų parengimas su VĮ Registrų centras patikra | kompl. | 1
Iš viso Žiniaraštyje Nr. 3