## Žiniaraštis
Sutarties pavadinimas: |  | „Paviršinių nuotekų tinklų statyba Julijanavos g., Kaunas (nuo Veiverių g. iki Suvalkiečių g. ir nuo Suvalkiečių g. iki miesto ribos)“ statybos darbai
Sutarties numeris:
Užsakovas: |  |  | UAB "Kauno vandenys"
Rangovas:
DARBŲ ŽINIARAŠTIS
Eil. Nr. | Pozicijos | Žymuo | Mato vnt. | Pagal pirkimo dokumentus
|  |  |  | Kiekis | Vnt. kaina be PVM, Eur | Suma, Eur
1. Bendroji dalis
1.1. | Darbo projektas, topografijos atsinaujinimas( TP A laidos parengimas) |  | kompl. | 100%
1.2 | Išpildomoji dokumentacija, kadastriniai matavimai. |  | kompl. | 100%
Iš viso bendroji dalis
2. Lietaus nuotekynė L1 (nuo Veiverių g. iki Suvalkiečių g.)
2.1 | Savitakiniai nuotekų PP/PE-RC (dvisluoksnis) DN200 mm vamzdžiai ir jų paklojimas (įskaitant visas fasonines ir sujungimo dalis, vamzdyno vidaus apžiūrą darant vaizdo įrašą, pagrindo po vamzdžiais įrengimą, perteklinio grunto išvežimą, užpilamos tranšėjos tankinimą) | TS 2 | m | 195
2.2 | Savitakiniai nuotekų PP/PE-RC (dvisluoksnis) DN250 mm vamzdžiai ir jų paklojimas (įskaitant visas fasonines ir sujungimo dalis, vamzdyno vidaus apžiūrą darant vaizdo įrašą, pagrindo po vamzdžiais įrengimą, perteklinio grunto išvežimą, užpilamos tranšėjos tankinimą) | TS 2 | m | 200
2.3 | Savitakiniai nuotekų PP/PE-RC (dvisluoksnis) DN315 mm vamzdžiai ir jų paklojimas (įskaitant visas fasonines ir sujungimo dalis, vamzdyno vidaus apžiūrą darant vaizdo įrašą, pagrindo po vamzdžiais įrengimą, perteklinio grunto išvežimą, užpilamos tranšėjos tankinimą) | TS 2 | m | 70
2.4 | Savitakiniai nuotekų PP/PE-RC (dvisluoksnis) DN600 mm vamzdžiai ir jų paklojimas (įskaitant visas fasonines ir sujungimo dalis, vamzdyno vidaus apžiūrą darant vaizdo įrašą, pagrindo po vamzdžiais įrengimą, perteklinio grunto išvežimą, užpilamos tranšėjos tankinimą) | TS 2 | m | 510
2.5 | Savitakiniai nuotekų PP/PE-RC (dvisluoksnis) DN800 mm vamzdžiai ir jų paklojimas (įskaitant visas fasonines ir sujungimo dalis, vamzdyno vidaus apžiūrą darant vaizdo įrašą, pagrindo po vamzdžiais įrengimą, perteklinio grunto išvežimą, užpilamos tranšėjos tankinimą) | TS 2 | m | 70
2.6 | Apvalūs surenkami gelžbetoniniai DN1000 mm kanalizacijos šuliniai iki 3,0m ir jų įrengimas (su protarpinėmis, kalaus ketaus 40t/12,5t apkrovos dangčiais ir betonu latakų formatimui, kritimo stovais (esant didesniam kaip 0,3 m kritimui), šulinių žymėjimo ženklais) | TS7 | kompl. | 2
2.7 | Apvalūs surenkami gelžbetoniniai DN1500 mm kanalizacijos šuliniai iki 3,0m ir jų įrengimas (su protarpinėmis, kalaus ketaus 40t/12,5t apkrovos dangčiais ir betonu latakų formatimui, kritimo stovais (esant didesniam kaip 0,3 m kritimui), šulinių žymėjimo ženklais) | TS7 | kompl. | 12
2.8 | Apvalūs surenkami gelžbetoniniai DN2000 mm kanalizacijos šuliniai iki 3,0m ir jų įrengimas (su protarpinėmis, kalaus ketaus 40t/12,5t apkrovos dangčiais ir betonu latakų formatimui, kritimo stovais (esant didesniam kaip 0,3 m kritimui), šulinių žymėjimo ženklais) | TS7 | kompl. | 7
2.9 | Lietaus surinkimo šulinėlis su bordiūrinėmis grotelėmis: Apvalūs surenkami gelžbetoninis DN 700 mm lietaus surinkimo šulinėlis su bordiūrinėmis grotelėmis iki 2,0m su nusodinamąją dalimi 0,3 m ir jo įrengimas (su protarpinėmis, ketiniais 40t apkrovos dangčiais-grotelėmis, šulinių žymėjimo ženklais) | TS7 | kompl. | 35
2.10 | Lietaus surinkimo šulinėlis su grotelėmis: Apvalūs surenkami gelžbetoninis DN 700 mm lietaus surinkimo šulinėlis su grotelėmis iki 2,0m su nusodinamąją dalimi 0,3 m ir jo įrengimas (su protarpinėmis, ketiniais 40t apkrovos dangčiais grotelėmis, šulinių žymėjimo ženklais) | TS7 | kompl. | 5
2.11 | Plastikinis DN400/425 mm apžiūros šulinėlis ir jo įrengimas (su išoriniu kritimo stovu, protarpinėmis, ketiniais 20T/40T apkrovos dangčiais, šulinių žymėjimo ženklais, fasoninėmis ir sujungimo detalėmis) | TS7 | kompl. | 24
Iš viso lietaus nuotekynė L1
3. Kiti darbai
3.1 | Esamų vandentiekio šulinių pritaikymas (pakeliant iki ~0,5 m) pagal naujai suprojektuotą paviršių | TS | vnt | 12
3.2 | Esamų nuotekų šulinių ir jų dangčių pritaikymas (pakeliant iki ~0,5 m) pagal naujai suprojektuotą paviršių | TS | vnt | 14
3.3 | Išleistuvas d500, įskaitant jo įrengimą | TS | vnt | 1
3.4 | Išleistuvas d500, įskaitant jo įrengimą | TS | vnt | 1
3.5 | Vamzdžių sistemos vidaus apžiūra televizine diagnostine aparatūra, darant vaizdo įrašą, nuolydžio patikrinimas ir jo grafiko sudarymas | TS5 | kompl. | 1
3.6 | Vamzdžių sistemos praplovimas, išbandymas | TS5 | kompl. | 1
3.7 | Prisijungimas prie esamos lietaus nuotekynės | TS | vnt | 1
3.8 | Žemės darbai | TS | m3 | 8000
Iš viso kiti darbai
4. Lietaus nuotekynė L1 (nuo Suvalkiečių g. iki miesto ribos)
4.1 | Savitakiniai nuotekų PP/PE-RC (dvisluoksnis) DN200 mm vamzdžiai ir jų paklojimas (įskaitant visas fasonines ir sujungimo dalis, vamzdyno vidaus apžiūrą darant vaizdo įrašą) | TS 2 | m | 210
4.2 | Savitakiniai nuotekų PP/PE-RC (dvisluoksnis) DN250 mm vamzdžiai ir jų paklojimas (įskaitant visas fasonines ir sujungimo dalis, vamzdyno vidaus apžiūrą darant vaizdo įrašą) | TS 2 | m | 230
4.3 | Savitakiniai nuotekų PP/PE-RC (dvisluoksnis) DN315 mm vamzdžiai ir jų paklojimas (įskaitant visas fasonines ir sujungimo dalis, vamzdyno vidaus apžiūrą darant vaizdo įrašą) | TS 2 | m | 52
4.4 | Savitakiniai nuotekų PP/PE-RC (dvisluoksnis) DN400 mm vamzdžiai ir jų paklojimas (įskaitant visas fasonines ir sujungimo dalis, vamzdyno vidaus apžiūrą darant vaizdo įrašą) | TS 2 | m | 235
4.5 | Savitakiniai nuotekų PP/PE-RC (dvisluoksnis) DN500 mm vamzdžiai ir jų paklojimas (įskaitant visas fasonines ir sujungimo dalis, vamzdyno vidaus apžiūrą darant vaizdo įrašą) | TS 2 | m | 205
4.6 | Savitakiniai nuotekų HDPE (dvisluoksnis) DN1600 mm vamzdžiai ir jų paklojimas (įskaitant visas fasonines ir sujungimo dalis, vamzdyno vidaus apžiūrą darant vaizdo įrašą) | TS 2 | m | 495
4.7 | Apvalūs surenkami gelžbetoniniai DN1500 mm kanalizacijos šuliniai iki 3,0m ir jų įrengimas (su protarpinėmis, kalaus ketaus 40t/12,5t apkrovos dangčiais ir betonu latakų formatimui, kritimo stovais (esant didesniam kaip 0,3 m kritimui), šulinių žymėjimo ženklais) | TS7 | kompl. | 12
4.8 | Apvalūs surenkami gelžbetoniniai DN2000 mm kanalizacijos šuliniai iki 3,0m ir jų įrengimas (su protarpinėmis, kalaus ketaus 40t/12,5t apkrovos dangčiais ir betonu latakų formatimui, kritimo stovais (esant didesniam kaip 0,3 m kritimui), šulinių žymėjimo ženklais) | TS7 | kompl. | 7
4.9 | Apvalūs surenkami gelžbetoniniai DN3000 mm kanalizacijos šuliniai iki 3,0m ir jų įrengimas (su protarpinėmis, kalaus ketaus 40t/12,5t apkrovos dangčiais ir betonu latakų formatimui, kritimo stovais (esant didesniam kaip 0,3 m kritimui), šulinių žymėjimo ženklais) | TS7 | kompl. | 15
4.10 | Lietaus surinkimo šulinėlis su bordiūrinėmis grotelėmis: Apvalūs surenkami gelžbetoninis DN 700 mm lietaus surinkimo šulinėlis su bordiūrinėmis grotelėmis iki 2,0m su nusodinamąją dalimi 0,3 m ir jo įrengimas (su protarpinėmis, ketiniais 40t apkrovos dangčiais-grotelėmis, šulinių žymėjimo ženklais) | TS7 | kompl. | 39
4.11 | Lietaus surinkimo šulinėlis su grotelėmis: Apvalūs surenkami gelžbetoninis DN 700 mm lietaus surinkimo šulinėlis su grotelėmis iki 2,0m su nusodinamąją dalimi 0,3 m ir jo įrengimas (su protarpinėmis, ketiniais 40t apkrovos dangčiais grotelėmis, šulinių žymėjimo ženklais) | TS7 | kompl. | 3
4.12 | Plastikinis DN400/425 mm apžiūros šulinėlis ir jo įrengimas (su išoriniu kritimo stovu, protarpinėmis, ketiniais 20T/40T apkrovos dangčiais, šulinių žymėjimo ženklais, fasoninėmis ir sujungimo detalėmis) | TS | kompl. | 26
4.13 | G/b mėginių paėmimo šulinys DN2000 mm ir jo įrengimas (su protarpinėmis, ketiniu 40T apkrovos dangčiu, šulinių žymėjimo ženklu, peilinėmis sklendėmis uždarymui, atbuliniu vožtuvu, fasoninėmis ir sujungimo detalėmis) dugnas 30 cm žemiau ištekėjimo vamzdžio | TS7 | kompl. | 1
4.14 | Naftos produktų gaudyklė su smėliagaude 30 l/s su apvedimo linija 200 l/s, įskaitant žemės darbus, hidroizoliaciją | TS8 | kompl. | 1
Iš viso lietaus nuotekynė L1 (nuo Suvalkiečių g. iki miesto ribos)
5. Kiti darbai
5.1 | Esamų vandentiekio šulinių pritaikymas (pakeliant iki ~0,5 m) pagal naujai suprojektuotą paviršių | TS | vnt | 21
5.2 | Esamų nuotekų šulinių ir jų dangčių pritaikymas (pakeliant iki ~0,5 m) pagal naujai suprojektuotą paviršių | TS | vnt | 25
5.3. | Išleistuvas d500, įskaitant jo įrengimą | TS | vnt | 1
5.4 | Išleistuvas d1600, įskaitant jo įrengimą | TS | vnt | 1
5.5 | Vamzdžių sistemos vidaus apžiūra televizine diagnostine aparatūra, darant vaizdo įrašą, nuolydžio patikrinimas ir jo grafiko sudarymas | TS5 | kompl. | 1
5.6 | Vamzdžių sistemos praplovimas, išbandymas | TS5 | kompl. | 1
5.7 | Prisijungimas prie esamos lietaus nuotekynės | TS | vnt | 1
5.8 | Žemės darbai | TS | m3 | 17500
Iš viso kiti darbai
6. Žemės ir dangų įrengimo darbai
6.1. | Darbų vykdymo zonoje esamos dangos su pagrindais išardymas ir išvežimas 10 km atstumu |  | kompl. | 100%
6.2. | Darbų vykdymo zonoje dangų su pagrindais atstatymas į buvusią padėtį. |  | kompl. | 100%
Iš viso žemės ir dangų įrengimo darbai
Iš viso darbams pagal žiniaraštį Eur be PVM
PVM
Iš viso darbams pagal žiniaratį Eur su PVM
Pastabos | Nevažiuojamai daliai skirtas „lengvo“ tipo ketinis dangtis. Važiuojamai daliai skirtas “sunkaus” tipo kalaus ketaus ketinis dangtis. Šulinių gylius būtina patikslinti darbų metu.
Note on E7: Pildant pradinę sąmatą kiekis turi būti > 0
Note on F7: Pildant pradinę sąmatą kainos pildyti nebūtina