## DKŽ_S
Valstybinės reikšmės rajoninio kelio Nr. 2253 Palanga–Graudūšiai ruožo nuo 1,091 iki 4,544 km kapitalinio remonto, įrengiant pėsčiųjų ir dviračių taką, techninis darbo projektas
DARBŲ KIEKIŲ ŽINIARAŠTIS NR. 1 – SUSISIEKIMO DALIS
Skyrius | Eilės Nr. | Darbo pavadinimas, aprašymas | Mato vnt. | Kiekis | Vieneto kaina, Eur be PVM (pildo Teikėjas) | Iš viso, Eur be PVM
1. Paruošiamieji ir ardymo darbai | 1.1 | Kelio ašinės linijos ir kelio juostos nužymėjimas trasoje | km | 3.515 |  | 0
1. Paruošiamieji ir ardymo darbai | 1.2 | Kietų veislių medžių iki Ø16 cm kirtimas, šakų genėjimas ir kelmų pašalinimas | vnt. | 1 |  | 0
1. Paruošiamieji ir ardymo darbai | 1.3 | Medienos paruošimas iš nukirstų kietų veislių medžių iki Ø16 cm | m3 | 0.2 |  | 0
1. Paruošiamieji ir ardymo darbai | 1.4 | Minkštų veislių medžių iki Ø16 cm kirtimas, šakų genėjimas ir kelmų pašalinimas | vnt. | 45 |  | 0
1. Paruošiamieji ir ardymo darbai | 1.5 | Medienos paruošimas iš nukirstų minkštų veislių medžių iki Ø16 cm | m3 | 4.7 |  | 0
1. Paruošiamieji ir ardymo darbai | 1.6 | Kietų veislių medžių iki Ø24 cm kirtimas, šakų genėjimas ir kelmų pašalinimas | vnt. | 1 |  | 0
1. Paruošiamieji ir ardymo darbai | 1.7 | Medienos paruošimas iš nukirstų kietų veislių medžių iki Ø24 cm | m3 | 0.3 |  | 0
1. Paruošiamieji ir ardymo darbai | 1.8 | Minkštų veislių medžių iki Ø24 cm kirtimas, šakų genėjimas ir kelmų pašalinimas | vnt. | 81 |  | 0
1. Paruošiamieji ir ardymo darbai | 1.9 | Medienos paruošimas iš nukirstų minkštų veislių medžių iki Ø24 cm | m3 | 26.6 |  | 0
1. Paruošiamieji ir ardymo darbai | 1.10 | Minkštų veislių medžių iki Ø32 cm kirtimas, šakų genėjimas ir kelmų pašalinimas | vnt. | 75 |  | 0
1. Paruošiamieji ir ardymo darbai | 1.11 | Medienos paruošimas iš nukirstų minkštų veislių medžių iki Ø32 cm | m3 | 50.5 |  | 0
1. Paruošiamieji ir ardymo darbai | 1.12 | Minkštų veislių medžių virš Ø32 cm kirtimas, šakų genėjimas ir kelmų pašalinimas | vnt. | 106 |  | 0
1. Paruošiamieji ir ardymo darbai | 1.13 | Medienos paruošimas iš nukirstų minkštų veislių medžių virš Ø32 cm | m3 | 203.1 |  | 0
1. Paruošiamieji ir ardymo darbai | 1.14 | Tankių krūmų pašalinimas mechanizuotu būdu, atliekų smulkinimas, pakrovimas ir išvežimas rangovo pasirinktu atstumu | ha | 0.293 |  | 0
1. Paruošiamieji ir ardymo darbai | 1.15 | Medžių atliekų smulkinimas, pakrovimas ir išvežimas Rangovo pasirinktu atstumu (m3 susmulkintos masės) | m3 | 203.8 |  | 0
1. Paruošiamieji ir ardymo darbai | 1.16 | Medžių kamienų pakrovimas ir išvežimas Rangovo pasirinktu atstumu | m3 | 285.4 |  | 0
1. Paruošiamieji ir ardymo darbai | 1.17 | Iki 30 cm skersmens kelmų pakrovimas ir išvežimas Rangovo pasirinktu atstumu | vnt. | 121 |  | 0
1. Paruošiamieji ir ardymo darbai | 1.18 | Daugiau 30 cm skersmens kelmų pakrovimas ir išvežimas Rangovo pasirinktu atstumu | vnt. | 175 |  | 0
1. Paruošiamieji ir ardymo darbai | 1.19 | Grįžtamosios medžiagos – susandėliuota mediena (kainą pateikia rangovas, įvertinęs medienos būklę: ≥0,00 Eur – kai mediena menkavertė ir skirta utilizavimui, t.y. vertinama, kiek kainuos utilizavimo išlaidos įrašant kainą su pliuso ženklu. <0,00 Eur – kai mediena nėra menkavertė ir gali būti parduota, t.y. nurodoma kaina su minuso ženklu), 309 vnt. | kompl. | 1 |  | 0
1. Paruošiamieji ir ardymo darbai | 1.20 | Kelio ženklų skydų demontavimas nuo vienastiebių atramų | vnt. | 50 |  | 0
1. Paruošiamieji ir ardymo darbai | 1.21 | Kelio ženklų vienastiebių atramų demontavimas | vnt. | 43 |  | 0
1. Paruošiamieji ir ardymo darbai | 1.22 | Kelio ženklų dvistiebių atramų demontavimas | vnt. | 1 |  | 0
1. Paruošiamieji ir ardymo darbai | 1.23 | Kelio ženklų skydų ir atramų (be pamatų), atitvarų pakrovimas ir išvežimas iki 115 km atstumu | t | 9.8 |  | 0
1. Paruošiamieji ir ardymo darbai | 1.24 | Asfalto dangos frezavimas su pakrovimu | m2 | 7515 |  | 0
1. Paruošiamieji ir ardymo darbai | 1.25 | Naudoto asfalto granulių pakrovimas ir išvežimas į sandėliavimo aikštelę antriniam panaudojimui Rangovo pasirinktu atstumu | m3 | 1278 |  | 0
1. Paruošiamieji ir ardymo darbai | 1.26 | Asfalto dangos granulių atsivežimas antriniam jų panaudojimui (I konstrukcijos variantas) | m3 | 651 |  | 0 | Pastaba: Teikėjas pildo pasirinktinai I arba II dangos konstrukcijos variantą. Pasirinkus vieną iš variantų, kitame nurodoma kaina lygi 0
1. Paruošiamieji ir ardymo darbai | 1.27 | Asfalto dangos granulių atsivežimas antriniam jų panaudojimui (II konstrukcijos variantas) | m3 | 342 |  | 0
1. Paruošiamieji ir ardymo darbai | 1.28 | Grįžtamosios medžiagos (nufrezuotas asfaltas – I konstr.), įkainis 11,2 Eur/m3 (sąmatoje įvertinamas su minuso ženklu) | m3 | 627 | -11.2 | -7022.4
1. Paruošiamieji ir ardymo darbai | 1.29 | Grįžtamosios medžiagos (nufrezuotas asfaltas – II konstr.), įkainis 11,2 Eur/m3 (sąmatoje įvertinamas su minuso ženklu) | m3 | 936 | -11.2 | -10483.2
1. Paruošiamieji ir ardymo darbai | 1.30 | Suoliukų išardymas | vnt. | 4 |  | 0
1. Paruošiamieji ir ardymo darbai | 1.31 | Šiukšlių dėžių išardymas | vnt. | 4 |  | 0
1. Paruošiamieji ir ardymo darbai | 1.32 | Betoninių kelio bortų ant betoninio pagrindo išardymas | m | 425 |  | 0
1. Paruošiamieji ir ardymo darbai | 1.33 | Betoninių vejos bortų ant betoninio pagrindo išardymas | m | 74 |  | 0
1. Paruošiamieji ir ardymo darbai | 1.34 | Gelžbetoninių keleivių laukimo peronų plokščių išmontavimas | m2 | 215 |  | 0
1. Paruošiamieji ir ardymo darbai | 1.35 | Betoninių trinkelių dangos išardymas | m2 | 41 |  | 0
1. Paruošiamieji ir ardymo darbai | 1.36 | Statybinio laužo (kelio bortų, vejos bortų, trinkelių, keleivių laukimo peronų, betoninių kelio ženklų pamatų, suoliukų, šiukšlių dėžių) pakrovimas ir išvežimas Rangovo pasirinktu atstumu | t | 2613 |  | 0
1. Paruošiamieji ir ardymo darbai | 1.37 | Žvyro dangos sluoksnio išardymas, nustumiant iki 20 m, pakrovimas ir išvežimas Rangovo pasirinktu atstumu | m3 | 100.5 |  | 0
1. Paruošiamieji ir ardymo darbai | 1.38 | Grįžtamosios medžiagos (išardytas žvyras.), įkainis 6,0 Eur/m3 (sąmatoje įvertinamas su minuso ženklu) | m3 | 100.5 | -6 | -603
1. Paruošiamieji ir ardymo darbai | 1.39 | Dirvožemio vid. 30 cm pašalinimas, perstumiant buldozeriu iki 20 m, pakrovimas ir vežimas iki 4 km atstumu (sandėliavimui) | m3 | 2111.7 |  | 0
1. Paruošiamieji ir ardymo darbai | 1.40 | Dirvožemio vid. 30 cm pašalinimas, perstumiant buldozeriu iki 20 m, pakrovimas ir vežimas Rangovo pasirinktu atstumu (į išlykį) | m3 | 6843 |  | 0 | Iš viso skyriuje 1, Eur be PVM | -18108.6
2. Žemės sankasos įrengimo darbai | 2.1 | Grunto kasimas ekskavatoriais iškasose, pakrovimas į autosavivarčius ir pervežimas iki 4 km atstumu (sandėliavimui) | m3 | 6701 |  | 0
2. Žemės sankasos įrengimo darbai | 2.3 | Gruntų pakeitimas geresnių savybių gruntu | m3 | 150 |  | 0
2. Žemės sankasos įrengimo darbai | 2.5 | Žemės sankasos įrengimas iš esamo grunto | m3 | 10005 |  | 0
2. Žemės sankasos įrengimo darbai | 2.6 | Žemės sankasos įrengimas iš atvežtinio smėlingo grunto | m3 | 12175 |  | 0
2. Žemės sankasos įrengimo darbai | 2.7 | Žemės sankasos viršaus planiravimas mechanizuotu būdu | m2 | 59105 |  | 0
2. Žemės sankasos įrengimo darbai | 2.8 | Žemės sankasos viršaus tankinimas mechanizuotu būdu | m3 | 17731 |  | 0
2. Žemės sankasos įrengimo darbai | 2.9 | Plotų ir šlaitų planiravimas | m2 | 21033 |  | 0 | Iš viso skyriuje 2, Eur be PVM | 0
3. Drenažo įrengimo darbai | 3.1 | Grunto kasimas ekskavatoriais iškasose, pakrovimas į autosavivarčius ir pervežimas iki 4 km atstumu (sandėliavimui) | m3 | 3304 |  | 0
3. Drenažo įrengimo darbai | 3.2 | Naujos drenažinės linijos iš plastikinių (Øvidinis≥100 mm) drenažo vamzdžių su geotekstilės filtru klojimas, įrengiant drenažo prizmę iš skaldelės: – skaldelė 11/22 – 378 m3 | m | 3374 |  | 0
3. Drenažo įrengimo darbai | 3.3 | Filtruojančios geosintetinės medžiagos paklojimas (svoris ≥ 150 g/m2) | m2 | 6073 |  | 0
3. Drenažo įrengimo darbai | 3.4 | Drenažo pajungimas į lietaus nuotekų šulinį | vnt. | 80 |  | 0
3. Drenažo įrengimo darbai | 3.5 | Tranšėjos užpylimas apsauginiu šalčiui atspariu gruntu ir sutankinimas | m3 | 1077 |  | 0 | Iš viso skyriuje 3, Eur be PVM | 0
4. Bortų įrengimo darbai | 4.1 | Betoninių kelio bortų 100.15.30 ant C20/25 betono pagrindo įrengimas (tiesiniai, 1m – 0,12 m3 betono) | m | 3555 |  | 0
4. Bortų įrengimo darbai | 4.2 | Betoninių kelio bortų 100.15.30 ant C20/25 betono pagrindo įrengimas (radiusiniai, 1m – 0,12 m3 betono) | m | 204 |  | 0
4. Bortų įrengimo darbai | 4.3 | Betoninių nužemintų kelio bortų 100.15.22 ant C20/25 betono pagrindo įrengimas (1m – 0,11 m3 betono) | m | 235 |  | 0
4. Bortų įrengimo darbai | 4.4 | Betoninių vejos bortų 100.8.20 ant C12/15 betono pagrindo įrengimas | m | 10408 |  | 0
4. Bortų įrengimo darbai | 4.5 | Granitinių kelio bortų 100.15.22 ant C20/25 betono pagrindo įrengimas (tiesiniai, 1m – 0,11 m3 betono) | m | 149 |  | 0
4. Bortų įrengimo darbai | 4.6 | Granitinių kelio bortų 100.15.22 ant C20/25 betono pagrindo įrengimas (radiusiniai, 1m – 0,11 m3 betono) | m | 14 |  | 0
4. Bortų įrengimo darbai | 4.7 | Skaldos pagrindo sluoksnio po bortais iš nesurištojo mineralinių medžiagų mišinio 0/45 įrengimas | m3 | 416 |  | 0
4. Bortų įrengimo darbai | 4.8 | Sandarinimo juostos tarp asfalto dangos ir borto įrengimas | m | 4039 |  | 0 | Iš viso skyriuje 4, Eur be PVM | 0
5. Važiuojamosios dalies pagrindų ir dangos įrengimo darbai (DK 2 dangos konstrukcijos klasė) (I konstrukcijos variantas) | 5.1 | Apsauginio šalčiui atsparaus sluoksnio įrengimas | m3 | 3437 |  | 0 | Pastaba: Teikėjas pildo pasirinktinai I arba II dangos konstrukcijos variantą
5. Važiuojamosios dalies pagrindų ir dangos įrengimo darbai (DK 2 dangos konstrukcijos klasė) (I konstrukcijos variantas) | 5.2 | 20 cm skaldos pagrindo sluoksnio iš nesurištojo mineralinių medžiagų mišinio 0/45 pridedant iki 20% NAG įrengimas | m2 | 4992 |  | 0
|  | - nufrezuoto asfalto granulės (NAG) | m3 | 200 |  | 0
5. Važiuojamosios dalies pagrindų ir dangos įrengimo darbai (DK 2 dangos konstrukcijos klasė) (I konstrukcijos variantas) | 5.3 | 10 cm storio pagrindo sluoksnis iš mišinio AC 22 PS (su 50/70 rišikliu) įrengimas | m2 | 4665 |  | 0
5. Važiuojamosios dalies pagrindų ir dangos įrengimo darbai (DK 2 dangos konstrukcijos klasė) (I konstrukcijos variantas) | 5.4 | Polimerais modifikuotos bituminės emulsijos C60BP4–S tolygaus sluoksnio paskleidimas | m2 | 4665 |  | 0
5. Važiuojamosios dalies pagrindų ir dangos įrengimo darbai (DK 2 dangos konstrukcijos klasė) (I konstrukcijos variantas) | 5.5 | 4 cm storio apatinio asfalto sluoksnio iš mišinio AC 16 AS (su SZ22/LA25 ir 50/70 rišikliu) įrengimas | m2 | 4653 |  | 0
5. Važiuojamosios dalies pagrindų ir dangos įrengimo darbai (DK 2 dangos konstrukcijos klasė) (I konstrukcijos variantas) | 5.6 | Polimerais modifikuotos bituminės emulsijos C60BP4–S tolygaus sluoksnio paskleidimas | m2 | 4669 |  | 0
5. Važiuojamosios dalies pagrindų ir dangos įrengimo darbai (DK 2 dangos konstrukcijos klasė) (I konstrukcijos variantas) | 5.7 | 3 cm storio viršutinio asfalto sluoksnio iš mišinio SMA 8 S (su SZ18/LA20 ir PMB 45/80-65 rišikliu) (įskaitant paviršiaus šiurkštinimo priemones) įrengimas | m2 | 4669 |  | 0
5. Važiuojamosios dalies pagrindų ir dangos įrengimo darbai (DK 2 dangos konstrukcijos klasė) (I konstrukcijos variantas) | 5.8 | Išilginių ir skersinių asfalto dangos siūlių apdorojimas bitumine mase, klojant asfaltą „karštas prie šalto“ | m | 3694 |  | 0
5. Važiuojamosios dalies pagrindų ir dangos įrengimo darbai (DK 2 dangos konstrukcijos klasė) (I konstrukcijos variantas) | 5.9 | Tolimesnės kelio atkarpos pažvyravimas 10 cm storio sluoksniu žvyro mišiniu 0/32 (už nuovažos ribų) | m2 | 90 |  | 0
6. Važiuojamosios dalies pagrindų ir dangos įrengimo darbai (DK 2 dangos konstrukcijos klasė) (II konstrukcijos variantas) | 6.1 | Šalčiui nejautrių medžiagų sluoksnio įrengimas | m3 | 3103 |  | 0
6. Važiuojamosios dalies pagrindų ir dangos įrengimo darbai (DK 2 dangos konstrukcijos klasė) (II konstrukcijos variantas) | 6.2 | 30 cm skaldos pagrindo sluoksnio iš nesurištojo mineralinių medžiagų mišinio 0/45 pridedant iki 20% NAG įrengimas | m2 | 4992 |  | 0
|  | - nufrezuoto asfalto granulės (NAG) | m3 | 300 |  | 0
6. Važiuojamosios dalies pagrindų ir dangos įrengimo darbai (DK 2 dangos konstrukcijos klasė) (II konstrukcijos variantas) | 6.3 | 10 cm storio pagrindo sluoksnis iš mišinio AC 22 PS (su 50/70 rišikliu) įrengimas | m2 | 4665 |  | 0
6. Važiuojamosios dalies pagrindų ir dangos įrengimo darbai (DK 2 dangos konstrukcijos klasė) (II konstrukcijos variantas) | 6.4 | Polimerais modifikuotos bituminės emulsijos C60BP4–S tolygaus sluoksnio paskleidimas | m2 | 4665 |  | 0
6. Važiuojamosios dalies pagrindų ir dangos įrengimo darbai (DK 2 dangos konstrukcijos klasė) (II konstrukcijos variantas) | 6.5 | 4 cm storio apatinio asfalto sluoksnio iš mišinio AC 16 AS (su SZ22/LA25 ir 50/70 rišikliu) įrengimas | m2 | 4653 |  | 0
6. Važiuojamosios dalies pagrindų ir dangos įrengimo darbai (DK 2 dangos konstrukcijos klasė) (II konstrukcijos variantas) | 6.6 | Polimerais modifikuotos bituminės emulsijos C60BP4–S tolygaus sluoksnio paskleidimas | m2 | 4669 |  | 0
6. Važiuojamosios dalies pagrindų ir dangos įrengimo darbai (DK 2 dangos konstrukcijos klasė) (II konstrukcijos variantas) | 6.7 | 3 cm storio viršutinio asfalto sluoksnio iš mišinio SMA 8 S (su SZ18/LA20 ir PMB 45/80-65 rišikliu) (įskaitant paviršiaus šiurkštinimo priemones) įrengimas | m2 | 4669 |  | 0
6. Važiuojamosios dalies pagrindų ir dangos įrengimo darbai (DK 2 dangos konstrukcijos klasė) (II konstrukcijos variantas) | 6.8 | Išilginių ir skersinių asfalto dangos siūlių apdorojimas bitumine mase, klojant asfaltą „karštas prie šalto“ | m | 3694 |  | 0
6. Važiuojamosios dalies pagrindų ir dangos įrengimo darbai (DK 2 dangos konstrukcijos klasė) (II konstrukcijos variantas) | 6.9 | Tolimesnės kelio atkarpos pažvyravimas 10 cm storio sluoksniu žvyro mišiniu 0/32 (už nuovažos ribų) | m2 | 90 |  | 0 | Iš viso skyriuje 5,6 Eur be PVM | 0
7. Važiuojamosios dalies pagrindų ir dangos įrengimo darbai (DK 0,3 dangos konstrukcijos klasė) (I konstrukcijos variantas) | 7.1 | Apsauginio šalčiui atsparaus sluoksnio įrengimas | m3 | 443 |  | 0 | Pastaba: Teikėjas pildo pasirinktinai I arba II dangos konstrukcijos variantą
7. Važiuojamosios dalies pagrindų ir dangos įrengimo darbai (DK 0,3 dangos konstrukcijos klasė) (I konstrukcijos variantas) | 7.2 | 20 cm skaldos pagrindo sluoksnio iš nesurištojo mineralinių medžiagų mišinio 0/45 pridedant iki 20% NAG įrengimas | m2 | 350 |  | 0
|  | - nufrezuoto asfalto granulės (NAG) | m3 | 14 |  | 0
7. Važiuojamosios dalies pagrindų ir dangos įrengimo darbai (DK 0,3 dangos konstrukcijos klasė) (I konstrukcijos variantas) | 7.3 | 8 cm storio pagrindo sluoksnis iš mišinio AC 22 PN (su 70/100 rišikliu) įrengimas | m2 | 350 |  | 0
7. Važiuojamosios dalies pagrindų ir dangos įrengimo darbai (DK 0,3 dangos konstrukcijos klasė) (I konstrukcijos variantas) | 7.4 | Bituminės emulsijos C40B5-S / C60B4-S tolygaus sluoksnio paskleidimas | m2 | 350 |  | 0
7. Važiuojamosios dalies pagrindų ir dangos įrengimo darbai (DK 0,3 dangos konstrukcijos klasė) (I konstrukcijos variantas) | 7.5 | 4 cm storio viršutinio asfalto sluoksnio iš mišinio AC 11 VN (70/100 rišikliu) (įskaitant paviršiaus šiurkštinimo priemones) įrengimas | m2 | 168 |  | 0
7. Važiuojamosios dalies pagrindų ir dangos įrengimo darbai (DK 0,3 dangos konstrukcijos klasė) (I konstrukcijos variantas) | 7.6 | 4 cm storio viršutinio asfalto sluoksnio iš mišinio AC 11 VN (70/100 rišikliu) (įskaitant paviršiaus šiurkštinimo priemones) įrengimas (raudonos spalvos) | m2 | 182 |  | 0
7. Važiuojamosios dalies pagrindų ir dangos įrengimo darbai (DK 0,3 dangos konstrukcijos klasė) (I konstrukcijos variantas) | 7.7 | Skersinių asfalto dangos siūlių apdorojimas bitumine mase, klojant asfaltą „karštas prie šalto“ | m | 25 |  | 0
7. Važiuojamosios dalies pagrindų ir dangos įrengimo darbai (DK 0,3 dangos konstrukcijos klasė) (I konstrukcijos variantas) | 7.8 | 15 cm skaldos pagrindo sluoksnio iš nesurištojo mineralinių medžiagų mišinio 0/45 pridedant iki 20% NAG įrengimas | m2 | 287 |  | 0
|  | - nufrezuoto asfalto granulės (NAG) | m3 | 9 |  | 0
7. Važiuojamosios dalies pagrindų ir dangos įrengimo darbai (DK 0,3 dangos konstrukcijos klasė) (I konstrukcijos variantas) | 7.9 | 3 cm storio pasluoksnio iš nesurištojo mineralinių medžiagų mišinio įrengimas | m2 | 287 |  | 0
7. Važiuojamosios dalies pagrindų ir dangos įrengimo darbai (DK 0,3 dangos konstrukcijos klasė) (I konstrukcijos variantas) | 7.10 | 8 cm storio betoninių trinkelių dangos įrengimas, siūles užpildant granito smulkiosios mineralinės medžiagos mišiniu 0/5 | m2 | 287 |  | 0
7. Važiuojamosios dalies pagrindų ir dangos įrengimo darbai (DK 0,3 dangos konstrukcijos klasė) (I konstrukcijos variantas) | 7.11 | Tolimesnės kelio atkarpos pažvyravimas 10 cm storio sluoksniu žvyro mišiniu 0/32 (už nuovažos ribų) | m2 | 200 |  | 0
8. Važiuojamosios dalies pagrindų ir dangos įrengimo darbai (DK 0,3 dangos konstrukcijos klasė) (II konstrukcijos variantas) | 8.1 | Šalčiui nejautrių medžiagų sluoksnio įrengimas | m3 | 368 |  | 0
8. Važiuojamosios dalies pagrindų ir dangos įrengimo darbai (DK 0,3 dangos konstrukcijos klasė) (II konstrukcijos variantas) | 8.2 | 25 cm skaldos pagrindo sluoksnio iš nesurištojo mineralinių medžiagų mišinio 0/45 pridedant iki 20% NAG įrengimas | m2 | 350 |  | 0
|  | - nufrezuoto asfalto granulės (NAG) | m3 | 18 |  | 0
8. Važiuojamosios dalies pagrindų ir dangos įrengimo darbai (DK 0,3 dangos konstrukcijos klasė) (II konstrukcijos variantas) | 8.3 | 8 cm storio pagrindo sluoksnis iš mišinio AC 22 PN (su 70/100 rišikliu) įrengimas | m2 | 350 |  | 0
8. Važiuojamosios dalies pagrindų ir dangos įrengimo darbai (DK 0,3 dangos konstrukcijos klasė) (II konstrukcijos variantas) | 8.4 | Bituminės emulsijos C40B5-S / C60B4-S tolygaus sluoksnio paskleidimas | m2 | 350 |  | 0
8. Važiuojamosios dalies pagrindų ir dangos įrengimo darbai (DK 0,3 dangos konstrukcijos klasė) (II konstrukcijos variantas) | 8.5 | 4 cm storio viršutinio asfalto sluoksnio iš mišinio AC 11 VN (70/100 rišikliu) (įskaitant paviršiaus šiurkštinimo priemones) įrengimas | m2 | 168 |  | 0
8. Važiuojamosios dalies pagrindų ir dangos įrengimo darbai (DK 0,3 dangos konstrukcijos klasė) (II konstrukcijos variantas) | 8.6 | 4 cm storio viršutinio asfalto sluoksnio iš mišinio AC 11 VN (70/100 rišikliu) (įskaitant paviršiaus šiurkštinimo priemones) įrengimas įrengimas (raudonos spalvos) | m2 | 182 |  | 0
8. Važiuojamosios dalies pagrindų ir dangos įrengimo darbai (DK 0,3 dangos konstrukcijos klasė) (II konstrukcijos variantas) | 8.7 | Skersinių asfalto dangos siūlių apdorojimas bitumine mase, klojant asfaltą „karštas prie šalto“ | m | 25 |  | 0
8. Važiuojamosios dalies pagrindų ir dangos įrengimo darbai (DK 0,3 dangos konstrukcijos klasė) (II konstrukcijos variantas) | 8.8 | 25 cm skaldos pagrindo sluoksnio iš nesurištojo mineralinių medžiagų mišinio 0/45 pridedant iki 20% NAG įrengimas | m2 | 287 |  | 0
|  | - nufrezuoto asfalto granulės (NAG) | m3 | 14 |  | 0
8. Važiuojamosios dalies pagrindų ir dangos įrengimo darbai (DK 0,3 dangos konstrukcijos klasė) (II konstrukcijos variantas) | 8.9 | 3 cm storio pasluoksnio iš nesurištojo mineralinių medžiagų mišinio įrengimas | m2 | 287 |  | 0
8. Važiuojamosios dalies pagrindų ir dangos įrengimo darbai (DK 0,3 dangos konstrukcijos klasė) (II konstrukcijos variantas) | 8.10 | 8 cm storio betoninių trinkelių dangos įrengimas, siūles užpildant granito smulkiosios mineralinės medžiagos mišiniu 0/5 | m2 | 287 |  | 0
8. Važiuojamosios dalies pagrindų ir dangos įrengimo darbai (DK 0,3 dangos konstrukcijos klasė) (II konstrukcijos variantas) | 8.11 | Tolimesnės kelio atkarpos pažvyravimas 10 cm storio sluoksniu žvyro mišiniu 0/32 (už nuovažos ribų) | m2 | 200 |  | 0 | Iš viso skyriuje 7,8 Eur be PVM | 0
9. Šaligatvių ir pėsčiųjų tako dangos konstrukcijos įrengimo darbai (I dangos konstrukcijos variantas) | 9.1 | Šalčiui nejautrių medžiagų sluoksnio įrengimas | m3 | 1394 |  | 0 | Pastaba: Teikėjas pildo pasirinktinai I arba II dangos konstrukcijos variantą
9. Šaligatvių ir pėsčiųjų tako dangos konstrukcijos įrengimo darbai (I dangos konstrukcijos variantas) | 9.2 | 15 cm skaldos pagrindo sluoksnio iš nesurištojo mineralinių medžiagų mišinio 0/45 pridedant iki 20% NAG įrengimas | m2 | 5647 |  | 0
|  | - nufrezuoto asfalto granulės (NAG) | m3 | 169 |  | 0
9. Šaligatvių ir pėsčiųjų tako dangos konstrukcijos įrengimo darbai (I dangos konstrukcijos variantas) | 9.3 | 3 cm storio pasluoksnio iš nesurištojo mineralinių medžiagų mišinio įrengimas | m2 | 5647 |  | 0
9. Šaligatvių ir pėsčiųjų tako dangos konstrukcijos įrengimo darbai (I dangos konstrukcijos variantas) | 9.4 | 8 cm storio betoninių trinkelių dangos įrengimas, siūles užpildant granito smulkiosios mineralinės medžiagos mišiniu 0/5 | m2 | 5502 |  | 0
9. Šaligatvių ir salelių dangos konstrukcijos įrengimo darbai (I dangos konstrukcijos variantas) | 9.5 | 8 cm storio reljefinių betoninių trinkelių dangos įrengimas, neregių vedimo sistemai, siūles užpildant granito smulkiosios mineralinės medžiagos mišiniu 0/5 | m2 | 145 |  | 0
10. Šaligatvių ir pėsčiųjų tako dangos konstrukcijos įrengimo darbai (II dangos konstrukcijos variantas) | 10.1 | Šalčiui nejautrių medžiagų sluoksnio įrengimas | m3 | 1088 |  | 0
10. Šaligatvių ir pėsčiųjų tako dangos konstrukcijos įrengimo darbai (II dangos konstrukcijos variantas) | 10.2 | 20 cm žvyro pagrindo sluoksnio iš nesurištojo mineralinių medžiagų mišinio 0/45 įrengimas | m2 | 5647 |  | 0
10. Šaligatvių ir pėsčiųjų tako dangos konstrukcijos įrengimo darbai (II dangos konstrukcijos variantas) | 10.3 | 3 cm storio pasluoksnio iš nesurištojo mineralinių medžiagų mišinio įrengimas | m2 | 5647 |  | 0
10. Šaligatvių ir pėsčiųjų tako dangos konstrukcijos įrengimo darbai (II dangos konstrukcijos variantas) | 10.4 | 8 cm storio betoninių trinkelių dangos įrengimas, siūles užpildant granito smulkiosios mineralinės medžiagos mišiniu 0/5 | m2 | 5502 |  | 0
10. Šaligatvių ir pėsčiųjų tako dangos konstrukcijos įrengimo darbai (II dangos konstrukcijos variantas) | 10.5 | 8 cm storio reljefinių betoninių trinkelių dangos įrengimas, neregių vedimo sistemai, siūles užpildant granito smulkiosios mineralinės medžiagos mišiniu 0/5 | m2 | 145 |  | 0 | Iš viso skyriuje 9,10 Eur be PVM | 0
11. Dviračių tako dangos konstrukcijos įrengimo darbai (I dangos konstrukcijos variantas) | 11.1 | Šalčiui nejautrių medžiagų sluoksnio įrengimas | m3 | 4420 |  | 0 | Pastaba: Teikėjas pildo pasirinktinai I arba II dangos konstrukcijos variantą
11. Dviračių tako dangos konstrukcijos įrengimo darbai (I dangos konstrukcijos variantas) | 11.2 | 15 cm skaldos pagrindo sluoksnio iš nesurištojo mineralinių medžiagų mišinio 0/45 pridedant iki 20% NAG įrengimas | m2 | 8395 |  | 0
|  | - nufrezuoto asfalto granulės (NAG) | m3 | 252 |  | 0
11. Dviračių tako dangos konstrukcijos įrengimo darbai (I dangos konstrukcijos variantas) | 11.3 | 6 cm storio asfalto pagrindo–dangos sluoksnio iš mišinio AC 16 PD įrengimas | m2 | 8395 |  | 0
11. Dviračių tako dangos konstrukcijos įrengimo darbai (I dangos konstrukcijos variantas) | 11.4 | Bituminės emulsijos C40B5-S / C60B4-S tolygaus sluoksnio paskleidimas | m2 | 8395 |  | 0
11. Dviračių tako dangos konstrukcijos įrengimo darbai (I dangos konstrukcijos variantas) | 11.5 | 3 cm storio asfalto viršutinio sluoksnio iš mišinio AC 8 VN įrengimas (raudonos spalvos) | m2 | 8395 |  | 0
12. Dviračių tako dangos konstrukcijos įrengimo darbai (II dangos konstrukcijos variantas) | 12.1 | Šalčiui nejautrių medžiagų sluoksnio įrengimas | m3 | 4016 |  | 0
12. Dviračių tako dangos konstrukcijos įrengimo darbai (II dangos konstrukcijos variantas) | 12.2 | 20 cm žvyro pagrindo sluoksnio iš nesurištojo mineralinių medžiagų mišinio 0/45 įrengimas | m2 | 8395 |  | 0
12. Dviračių tako dangos konstrukcijos įrengimo darbai (II dangos konstrukcijos variantas) | 12.3 | 6 cm storio asfalto pagrindo–dangos sluoksnio iš mišinio AC 16 PD įrengimas | m2 | 8395 |  | 0
12. Dviračių tako dangos konstrukcijos įrengimo darbai (II dangos konstrukcijos variantas) | 12.4 | Bituminės emulsijos C40B5-S / C60B4-S tolygaus sluoksnio paskleidimas | m2 | 8395 |  | 0
12. Dviračių tako dangos konstrukcijos įrengimo darbai (II dangos konstrukcijos variantas) | 12.5 | 3 cm storio asfalto viršutinio sluoksnio iš mišinio AC 8 VN įrengimas (raudonos spalvos) | m2 | 8395 |  | 0 | Iš viso skyriuje 11,12 Eur be PVM | 0
13. Skiriamųjų salelių dangos konstrukcijos įrengimo darbai (I dangos konstrukcijos variantas) | 13.1 | 20 cm skaldos pagrindo sluoksnio iš nesurištojo mineralinių medžiagų mišinio 0/45 pridedant iki 20% NAG įrengimas | m2 | 167 |  | 0 | Pastaba: Teikėjas pildo pasirinktinai I arba II dangos konstrukcijos variantą
|  | - nufrezuoto asfalto granulės (NAG) | m3 | 7 |  | 0
13. Skiriamųjų salelių dangos konstrukcijos įrengimo darbai (I dangos konstrukcijos variantas) | 13.2 | 3 cm storio pasluoksnio iš granito smulkiosios mineralinės medžiagos mišinio 0/5 įrengimas | m2 | 164 |  | 0
13. Skiriamųjų salelių dangos konstrukcijos įrengimo darbai (I dangos konstrukcijos variantas) | 13.3 | 5 cm storio pasluoksnio iš granito smulkiosios mineralinės medžiagos mišinio 0/5 įrengimas | m2 | 3 |  | 0
13. Skiriamųjų salelių dangos konstrukcijos įrengimo darbai (I dangos konstrukcijos variantas) | 13.4 | 10 cm storio granitinių trinkelių dangos įrengimas, siūles užpildant granito smulkiosios mineralinės medžiagos mišiniu 0/5 | m2 | 164 |  | 0
13. Skiriamųjų salelių dangos konstrukcijos įrengimo darbai (I dangos konstrukcijos variantas) | 13.5 | 8 cm storio reljefinių betoninių trinkelių dangos įrengimas, neregių vedimo sistemai, siūles užpildant granito smulkiosios mineralinės medžiagos mišiniu 0/5 | m2 | 3 |  | 0
14. Skiriamųjų salelių dangos konstrukcijos įrengimo darbai (II dangos konstrukcijos variantas) | 14.1 | 30 cm skaldos pagrindo sluoksnio iš nesurištojo mineralinių medžiagų mišinio 0/45 pridedant iki 20% NAG įrengimas | m2 | 167 |  | 0
|  | - nufrezuoto asfalto granulės (NAG) | m3 | 10 |  | 0
14. Skiriamųjų salelių dangos konstrukcijos įrengimo darbai (II dangos konstrukcijos variantas) | 14.2 | 3 cm storio pasluoksnio iš granito smulkiosios mineralinės medžiagos mišinio 0/5 įrengimas | m2 | 164 |  | 0
14. Skiriamųjų salelių dangos konstrukcijos įrengimo darbai (II dangos konstrukcijos variantas) | 14.3 | 5 cm storio pasluoksnio iš granito smulkiosios mineralinės medžiagos mišinio 0/5 įrengimas | m2 | 3 |  | 0
14. Skiriamųjų salelių dangos konstrukcijos įrengimo darbai (II dangos konstrukcijos variantas) | 14.4 | 10 cm storio granitinių trinkelių dangos įrengimas, siūles užpildant granito smulkiosios mineralinės medžiagos mišiniu 0/5 | m2 | 164 |  | 0
14. Skiriamųjų salelių dangos konstrukcijos įrengimo darbai (II dangos konstrukcijos variantas) | 14.5 | 8 cm storio reljefinių betoninių trinkelių dangos įrengimas, neregių vedimo sistemai, siūles užpildant granito smulkiosios mineralinės medžiagos mišiniu 0/5 | m2 | 3 |  | 0 | Iš viso skyriuje 13,14 Eur be PVM | 0
15. Kelkraščių įrengimo darbai | 15.1 | 10 cm storio kelkraščių tvirtinimas skaldos nesurištuoju mineralinių medžiagų mišiniu 16/32, pridedant 15% dirvožemio ir užsėjant daugiamečių žolių mišiniu | m2 | 562 |  | 0
|  | – dirvožemis, atvežant iš sandėliavimo vietos iki 4 km | m3 | 8.4 |  | 0 | Iš viso skyriuje 15, Eur be PVM | 0
16. Tvirtinimo darbai | 16.1 | Dirvožemio atvežimas iš sandėliavimo vietos iki 4 km atstumu | m3 | 2103.3 |  | 0
16. Tvirtinimo darbai | 16.2 | Šlaitų ir plotų sutvirtinimas užpilant 10 cm storio (esamo) dirvožemio sluoksniu, užsėjant daugiamečių žolių mišiniu | m2 | 21033 |  | 0 | Iš viso skyriuje 16, Eur be PVM | 0
17. Grunto stabilizuojančios sistemos įrengimo darbai | 17.1 | Sistema iš dvigubo pynimo vielos tinklo segmentų | vnt. | 96 |  | 0
|  | – geotekstilės (svoris ≥ 225 g/m2) paklojimas | m2 | 240 |  | 0
|  | – akmenų užpildas fr. 90/180 | m3 | 48 |  | 0
17. Grunto stabilizuojančios sistemos įrengimo darbai | 17.2 | Geotekstilės (svoris ≥ 150 g/m2) paklojimas ant sankasos viršaus | m2 | 168 |  | 0
17. Grunto stabilizuojančios sistemos įrengimo darbai | 17.3 | Armuojančių geotinklų (išilgai ≥ 40 kN/m, skersai ≥ 40 kN/m) paklojimas ant sankasos viršaus | m2 | 264 |  | 0
17. Grunto stabilizuojančios sistemos įrengimo darbai | 17.4 | Žemės sankasos įrengimas iš atvežtinio drenuojančio grunto (smėlio) | m3 | 490 |  | 0 | Iš viso skyriuje 17, Eur be PVM | 0
18. Saugaus eismo priemonių įrengimo darbai | 18.1 | Sferinių stiklinių atšvaitų įrengimas kelio bortuose | vnt. | 146 |  | 0
18. Saugaus eismo priemonių įrengimo darbai | 18.2 | Apsauginės tvorelės pėstiesiems (metalinės) įrengimas | m | 1748 |  | 0 | Iš viso skyriuje 18, Eur be PVM | 0
19. Horizontalaus kelio ženklinimo įrengimo darbai | 19.1 | Dangos ženklinimas polimerinėmis medžiagomis arba šviesą atspindinčiais dažais | m2 | 1158 |  | 0
19. Horizontalaus kelio ženklinimo įrengimo darbai | 19.2 | Greičio mažinimo (struktūrinio ženklinimo triukšmo) juostos | m2 | 22.5 |  | 0
19. Horizontalaus kelio ženklinimo įrengimo darbai | 19.3 | Ženklinimo 1.35 su įspėjamojo kelio ženklo Nr. 127 „Pėsčiųjų perėja“ atvaizdu įrengimas | vnt. | 8 |  | 0 | Iš viso skyriuje 19, Eur be PVM | 0
20. Vertikalaus kelio ženklinimo įrengimo darbai | 20.1 | Kelio ženklų vienastiebių metalinių atramų su skydais (Ø76,1 mm) ant monolitinių betoninių pamatų įrengimas | vnt. | 74 |  | 0
20. Vertikalaus kelio ženklinimo įrengimo darbai | 20.2 | Kelio ženklų dvistiebių metalinių atramų su skydais (Ø76,1 mm) ant monolitinių betoninių pamatų įrengimas | vnt. | 2 |  | 0
20. Vertikalaus kelio ženklinimo įrengimo darbai | 20.3 | Kelio ženklų skydų montavimas ant apšvietimo atramų | vnt. | 8 |  | 0
20. Vertikalaus kelio ženklinimo įrengimo darbai | 20.4 | Papildomų kelio ženklų skydų montavimas prie esamų vienastiebių atramų | vnt. | 64 |  | 0 | Iš viso skyriuje 20, Eur be PVM | 0
21. Kiti darbai | 21.1 | Suolų pastatymas | vnt. | 10 |  | 0
21. Kiti darbai | 21.2 | Šiukšlių dėžių pastatymas | vnt. | 6 |  | 0
21. Kiti darbai | 21.3 | Keleivių laukimo paviljonų įrengimas | vnt. | 4 |  | 0
21. Kiti darbai | 21.4 | Inžinerinių tinklų šulinių liukų sureguliavimas iki projektinio lygio | vnt. | 1 |  | 0
21. Kiti darbai | 21.5 | Išpildomoji nuotrauka (taip pat pateikti laisvos formos deklaraciją, patvirtinančią išpildomosios geodezinės nuotraukos ir parengtos kadastrinės bylos atitikimą parengtam projektui). Kadastrinių matavimų bylos parengimas ir (ar) įregistruoto kelio ruožo į kurį patenka statinys, kadastrinės bylos patikslinimas | kompl. | 1 |  | 0 | Iš viso skyriuje 21, Eur be PVM | 0
[5 empty] | IŠ VISO ŽINIARAŠTYJE 1, EUR BE PVM | -18108.6

## DKŽ_SK(1)
Valstybinės reikšmės rajoninio kelio Nr. 2253 Palanga–Graudūšiai ruožo nuo 1,091 iki 4,544 km kapitalinio remonto, įrengiant pėsčiųjų ir dviračių taką, techninis darbo projektas
DARBŲ KIEKIŲ ŽINIARAŠTIS NR. 2 – KONSTRUKCINĖ (SK) DALIS (PRALAIDA PK 18+47 KM)
Skyrius | Eilės Nr. | Darbo pavadinimas, aprašymas | Mato vnt. | Kiekis | Vieneto kaina, Eur be PVM (pildo Tiekėjas) | Iš viso, Eur be PVM
1. Paruošiamieji darbai | 1.1 | Statybvietės įrengimas ir išardymas (įtraukiama į statybvietės paruošimo darbus) | m2 | 120 |  | 0
| 1.2 | Dirvožemio hvid=10 cm pašalinimas, perstumiant buldozeriu iki 20 m, sandėliuojant vietoje | m2 | 120 |  | 0
1. Paruošiamieji darbai | 1.3 | Kanalo vagos užtvenkimas molingu gruntu | m3 | 16 |  | 0
1. Paruošiamieji darbai | 1.4 | Vandens pumpavimas iš atitvertos kanalo vagos | h | 200 |  | 0 | Iš viso skyriuje 1, Eur be PVM | 0
2. Esamų konstrukcijų ardymo darbai | 2.1 | Grunto kasimas, sandėliuojant vietoje | m3 | 120 |  | 0
2. Esamų konstrukcijų ardymo darbai | 2.2 | Pralaidos konstrukcijų ardymas | m3 | 4 |  | 0
2. Esamų konstrukcijų ardymo darbai | 2.3 | Kanalo vagos valymas | m | 30 |  | 0
2. Esamų konstrukcijų ardymo darbai | 2.4 | Statybinio laužo pakrovimas ir išvežimas į Rangovo nurodytą sandėliavimo vietą | t | 10 |  | 0 | Iš viso skyriuje 2, Eur be PVM | 0
3. Pralaidos įrengimo darbai | 3.1 | Plotų planiravimas | m2 | 90 |  | 0
3. Pralaidos įrengimo darbai | 3.2 | Skaldos 0/45 pagrindo sl. h=20 cm įrengimas po atraminėmis sienomis | m3 | 7.2 |  | 0
3. Pralaidos įrengimo darbai | 3.3 | Neaustinės geotekstilės atraminėse prizmėse įrengimas | m2 | 180 |  | 0
3. Pralaidos įrengimo darbai | 3.4 | Geomembranos atraminėse prizmėse įrengimas | m2 | 60 |  | 0
3. Pralaidos įrengimo darbai | 3.5 | Pado PA-2.6 montavimas | vnt. | 2 |  | 0
3. Pralaidos įrengimo darbai | 3.6 | Pado PA-2.0 montavimas | vnt. | 2 |  | 0
3. Pralaidos įrengimo darbai | 3.7 | Pado PA-1.0 montavimas | vnt. | 2 |  | 0
3. Pralaidos įrengimo darbai | 3.8 | Horizontalių lizdų Ø = 24, L = 240 mm gręžimas paduose PA-2.6 inkariniams strypams tvirtinti | vnt. | 24 |  | 0
3. Pralaidos įrengimo darbai | 3.9 | Inkarinių strypų įstatymas į išgręžtus lizdus ir tvirtinimas klijais epoksidinių dervų pagrindu (epoksidiniai klijai 1,7 kg) | vnt. | 24 |  | 0
3. Pralaidos įrengimo darbai | 3.10 | Atraminių prizmių įrengimas iš šalčiui atsparių medžiagų mišinio sutankinant | m3 | 36 |  | 0
3. Pralaidos įrengimo darbai | 3.11 | Pralaidos pagrindo įrengimas iš smėlio – žvyro mišinio h=30 cm sutankinant | m3 | 27 |  | 0
3. Pralaidos įrengimo darbai | 3.12 | Metalinės gofruotos konstrukcijos apgaubimas geotekstile | m2 | 90 |  | 0
3. Pralaidos įrengimo darbai | 3.13 | Metalinės gofruotos konstrukcijos montavimas sujungiant | m | 21.91 |  | 0
3. Pralaidos įrengimo darbai | 3.14 | Atraminių sienų įrengimas: - betonas C35/45 (su priedais); - armatūros gaminiai. | vnt. | 2 |  | 0
3. Pralaidos įrengimo darbai | 3.15 | Atraminių sienų plovimas aukšto slėgio vandens srove prieš įrengiant hidroizoliaciją | m2 | 106 |  | 0
3. Pralaidos įrengimo darbai | 3.16 | Atraminių sienų paviršių besiliečiančių su gruntu nutepimas hidroizoliacija | m2 | 54 |  | 0
3. Pralaidos įrengimo darbai | 3.17 | Atraminių sienų fasadinių paviršių padengimas skaidria hidrofobizuojančia danga | m2 | 31 |  | 0
3. Pralaidos įrengimo darbai | 3.18 | Metalinio gofruoto vamzdžio užpylimas gerai drenuojančiu gruntu sutankinant mechanizuotai | m3 | 200 |  | 0
3. Pralaidos įrengimo darbai | 3.19 | Metalinio gofruoto vamzdžio užpylimas gerai drenuojančiu gruntu sutankinant rankiniu būdu | m3 | 100 |  | 0
3. Pralaidos įrengimo darbai | 3.20 | Skaldos 0/45 pagrindo sl. h = 15 cm įrengimas dugno tvirtinimui | m3 | 0.5 |  | 0
3. Pralaidos įrengimo darbai | 3.21 | Dugno tvirtinimo plokštės įrengimas |  |  |  | 0
3. Pralaidos įrengimo darbai |  | - betonas C30/37 (su priedais) | m3 | 0.32 |  | 0
3. Pralaidos įrengimo darbai |  | - armatūros gaminiai | kg | 20 |  | 0 | Iš viso skyriuje 3, Eur be PVM | 0
4. Baigiamieji darbai | 4.1 | Kanalo vagos užtvenkimo molingu gruntu iškasimas, pakrovimas ir išvežimas 10 km atstumu | m3 | 16 |  | 0
4. Baigiamieji darbai | 4.2 | Žemės plotų planiravimas | m2 | 100 |  | 0
4. Baigiamieji darbai | 4.3 | Šlaitų tvirtinimo įrengimas: - šlaitų tvirtinimo plokščių atrėmimo blokų AT-1 montavimas; - šlaitų tvirtinimo pl. Rt-1 49x49x8 cm įrengimas | m2 | 8 |  | 0
4. Baigiamieji darbai | 4.4 | Augalinio sluoksnio atstatymas ir šlaitų sutvirtinimas, užpilant h= 10 cm esamu dirvožemio sluoksniu ir apsėjant žole | m2 | 90 |  | 0
4. Baigiamieji darbai | 4.5 | Likusio dirvožemio pakrovimas ir išvežimas 10 km atstumu | m3 | 3 |  | 0 | Iš viso skyriuje 4, Eur be PVM | 0
[5 empty] | IŠ VISO ŽINIARAŠTYJE 2, EUR BE PVM | 0

## DKŽ_SK(2)
Valstybinės reikšmės rajoninio kelio Nr. 2253 Palanga–Graudūšiai ruožo nuo 1,091 iki 4,544 km kapitalinio remonto, įrengiant pėsčiųjų ir dviračių taką, techninis darbo projektas
DARBŲ KIEKIŲ ŽINIARAŠTIS NR. 3 – KONSTRUKCINĖ (SK) DALIS (PRALAIDA PK 25+80 KM)
Skyrius | Eilės Nr. | Darbo pavadinimas, aprašymas | Mato vnt. | Kiekis | Vieneto kaina, Eur be PVM (pildo Tiekėjas) | Iš viso, Eur be PVM
1. Paruošiamieji darbai | 1.1 | Statybvietės įrengimas ir išardymas (įtraukiama į statybvietės paruošimo darbus) | m2 | 250 |  | 0
1. Paruošiamieji darbai | 1.2 | Dirvožemio hvid=10 cm pašalinimas, perstumiant buldozeriu iki 20 m, sandėliuojant vietoje | m2 | 160 |  | 0
1. Paruošiamieji darbai | 1.3 | Kanalo vagos užtvenkimas molingu gruntu | m3 | 20 |  | 0
1. Paruošiamieji darbai | 1.4 | Vandens pumpavimas iš atitvertos kanalo vagos | h | 200 |  | 0 | Iš viso skyriuje 1, Eur be PVM | 0
2. Esamų konstrukcijų ardymo darbai | 2.1 | Grunto kasimas, sandėliuojant vietoje | m3 | 100 |  | 0
2. Esamų konstrukcijų ardymo darbai | 2.2 | Pralaidos konstrukcijų ardymas | m3 | 5 |  | 0
2. Esamų konstrukcijų ardymo darbai | 2.3 | Kanalo vagos valymas | m | 30 |  | 0
2. Esamų konstrukcijų ardymo darbai | 2.4 | Statybinio laužo pakrovimas ir išvežimas į Rangovo nurodytą sandėliavimo vietą | t | 12.5 |  | 0 | Iš viso skyriuje 2, Eur be PVM | 0
3. Pralaidos įrengimo darbai | 3.1 | Plotų planiravimas | m2 | 90 |  | 0
3. Pralaidos įrengimo darbai | 3.2 | Skaldos 0/45 pagrindo sl. h=20 cm įrengimas po atraminėmis sienomis | m3 | 6 |  | 0
3. Pralaidos įrengimo darbai | 3.3 | Neaustinės geotekstilės atraminėse prizmėse įrengimas | m2 | 130 |  | 0
3. Pralaidos įrengimo darbai | 3.4 | Geomembranos atraminėse prizmėse įrengimas | m2 | 50 |  | 0
3. Pralaidos įrengimo darbai | 3.5 | Pado PA-2.6 montavimas | vnt. | 1 |  | 0
3. Pralaidos įrengimo darbai | 3.6 | Pado PA-2.5 montavimas | vnt. | 2 |  | 0
3. Pralaidos įrengimo darbai | 3.7 | Horizontalių lizdų Ø = 24, L = 240 mm gręžimas paduose PA-2.6 inkariniams strypams tvirtinti | vnt. | 12 |  | 0
3. Pralaidos įrengimo darbai | 3.8 | Inkarinių strypų įstatymas į išgręžtus lizdus ir tvirtinimas klijais epoksidinių dervų pagrindu (epoksidiniai klijai 0,9 kg) | vnt. | 12 |  | 0
3. Pralaidos įrengimo darbai | 3.9 | Atraminio bloko montavimas | vnt. | 1 |  | 0
3. Pralaidos įrengimo darbai | 3.10 | Pralaidos antgalio dugno pabetonavimas: - betonas C35/45 (su priedais); armatūros gaminiai. | vnt. | 1 |  | 0
3. Pralaidos įrengimo darbai | 3.11 | Atraminių prizmių įrengimas iš šalčiui atsparių medžiagų mišinio sutankinant | m3 | 25 |  | 0
3. Pralaidos įrengimo darbai | 3.12 | Pralaidos pagrindo įrengimas iš smėlio – žvyro mišinio h=30 cm sutankinant | m3 | 26.5 |  | 0
3. Pralaidos įrengimo darbai | 3.13 | Metalinės gofruotos konstrukcijos apgaubimas geotekstile | m2 | 90 |  | 0
3. Pralaidos įrengimo darbai | 3.14 | Metalinės gofruotos konstrukcijos montavimas | m | 21.88 |  | 0
3. Pralaidos įrengimo darbai | 3.15 | Atraminės sienos įrengimas: - betonas C35/45 (su priedais); -armatūros gaminiai. | vnt. | 1 |  | 0
3. Pralaidos įrengimo darbai | 3.16 | Atraminių sienų plovimas aukšto slėgio vandens srove prieš įrengiant hidroizoliaciją | m2 | 57 |  | 0
3. Pralaidos įrengimo darbai | 3.17 | Atraminių sienų paviršių besiliečiančių su gruntu nutepimas hidroizoliacija | m2 | 31 |  | 0
3. Pralaidos įrengimo darbai | 3.18 | Fasadinių paviršių padengimas skaidria hidrofobizuojančia danga | m2 | 26 |  | 0
3. Pralaidos įrengimo darbai | 3.19 | Metalinio gofruoto vamzdžio užpylimas gerai drenuojančiu gruntu sutankinant mechanizuotai | m3 | 170 |  | 0
3. Pralaidos įrengimo darbai | 3.20 | Metalinio gofruoto vamzdžio užpylimas gerai drenuojančiu gruntu sutankinant rankiniu būdu | m3 | 80 |  | 0
3. Pralaidos įrengimo darbai | 3.21 | Skaldos 0/45 pagrindo sl. h = 15 cm įrengimas dugno tvirtinimui | m3 | 0.7 |  | 0
3. Pralaidos įrengimo darbai | 3.22 | Dugno tvirtinimo plokštės įrengimas |  |  |  | 0
3. Pralaidos įrengimo darbai | 3.22.1 | - betonas C30/37 (su priedais) | m3 | 0.4 |  | 0
3. Pralaidos įrengimo darbai | 3.22.2 | - armatūros gaminiai | kg | 30 |  | 0
3. Pralaidos įrengimo darbai | 3.23 | Skaldos 0/45 pagrindo sl. h = 15 cm įrengimas už betoninio dugno tvirtinimo | m3 | 0.9 |  | 0 | Iš viso skyriuje 3, Eur be PVM | 0
4. Baigiamieji darbai | 4.1 | Kanalo vagos užtvenkimo molingu gruntu iškasimas, pakrovimas ir išvežimas 10 km atstumu | m3 | 20 |  | 0
4. Baigiamieji darbai | 4.2 | Žemės plotų planiravimas | m2 | 100 |  | 0
4. Baigiamieji darbai | 4.3 | Skaldos sl. 0/45 h = 15 cm įrengimas po šlaitų tvirtinimo plytelėmis | m3 | 0.9 |  | 0
4. Baigiamieji darbai | 4.4 | Šlaitų tvirtinimo įrengimas: - šlaitų tvirtinimo plokščių atrėmimo blokų AT-1 montavimas; - šlaitų tvirtinimo pl. Rt-1 49x49x8 cm įrengimas | m2 | 6 |  | 0
4. Baigiamieji darbai | 4.5 | Augalinio sluoksnio atstatymas ir šlaitų sutvirtinimas, užpilant h= 10 cm esamu dirvožemio sluoksniu ir apsėjant žole | m2 | 90 |  | 0
4. Baigiamieji darbai | 4.6 | Likusio dirvožemio pakrovimas ir išvežimas 10 km atstumu | m3 | 7 |  | 0 | Iš viso skyriuje 4, Eur be PVM | 0
[5 empty] | IŠ VISO ŽINIARAŠTYJE 3, EUR BE PVM | 0

## DKŽ_E2
Valstybinės reikšmės rajoninio kelio Nr. 2253 Palanga–Graudūšiai ruožo nuo 1,091 iki 4,544 km kapitalinio remonto, įrengiant pėsčiųjų ir dviračių taką, techninis darbo projektas
DARBŲ KIEKIŲ ŽINIARAŠTIS NR. 5 - ELEKTROTECHNIKOS DALIS. APŠVIETIMAS
Skyrius | Eilės Nr. | Darbo pavadinimas, aprašymas | Mato vnt. | Kiekis | Vieneto kaina, Eur be PVM (pildo Teikėjas) | Iš viso, Eur be PVM
1. Apšvietimo įrengimas | 1.1 | Duobių kasimas ir užkasimas spintos pamatų įrengimui | m3 | 3 |  | 0
1. Apšvietimo įrengimas | 1.2 | Apšvietimo valdymo skydo (AVS) su pamatu montavimas | vnt. | 3 |  | 0
1. Apšvietimo įrengimas | 1.3 | Valdymo įrangos montavimas AVS | kompl. | 3 |  | 0
1. Apšvietimo įrengimas | 1.4 | Trasos nužymėjimas | kompl. | 3 |  | 0
1. Apšvietimo įrengimas | 1.5 | Tranšėjos kasimas ir užkasimas mechanizuotu būdu iki 1,2m gylio tranšėjoje. Kabelio tiesimui ir kabelio klojimas įvertinant žemės darbus. | m | 600 |  | 0
1. Apšvietimo įrengimas | 1.6 | Tranšėjos kasimas ir užkasimas rankiniu būdu iki 1,2m gylio tranšėjoje. Kabelio tiesimui ir kabelio klojimas įvertinant žemės darbus. | m | 54 |  | 0
1. Apšvietimo įrengimas | 1.7 | Polietileninių iki 110mm skersmens vamzdžių paklojimas tranšėjoje | m | 662 |  | 0
1. Apšvietimo įrengimas | 1.8 | Signalinės juostos paklojimas virš pakloto kabelio | m | 662 |  | 0
1. Apšvietimo įrengimas | 1.9 | Darbo duobių kasimas ir užkasimas uždaro perėjimo įrengimui | vnt. | 3 |  | 0
| - | Kastinio grunto išvežimas utilizavimui Rangovo pasirinktu atstumu ir naujo grunto atsivežimas užpylimui, | m3 | 3 |  | 0
1. Apšvietimo įrengimas | 1.10 | Uždaro perėjimo įrengimas kryptinio gręžimo būdu įtraukiant iki 75 mm2 skersmens vamzdį | m | 331 |  | 0
1. Apšvietimo įrengimas | 1.11 | Grunto tankinimas vibroplokštėmis | m3 | 331 |  | 0
1. Apšvietimo įrengimas | 1.12 | Žalios vejos atstatymas | m2 | 331 |  | 0
1. Apšvietimo įrengimas | 1.13 | Kabelio tiesimas vamzdžiuose | m | 812 |  | 0
1. Apšvietimo įrengimas | 1.14 | Kabelio montavimas atramoje, įrengtomis konstrukcijomis | m | 125 |  | 0
1. Apšvietimo įrengimas | 1.15 | Kabelio galinė movos montavimas | vnt. | 22 |  | 0
1. Apšvietimo įrengimas | 1.16 | Kabelio galų paruošimas Cu 3x1,5 mm2 kabeliams | vnt. | 72 |  | 0
1. Apšvietimo įrengimas | 1.17 | Apšvietimo atramų montavimas (duobių gręžimas pamatams, pamatų, gembių, šviestuvų montavimas) | vnt. | 8 |  | 0
1. Apšvietimo įrengimas | 1.18 | Gembių montavimas ant atramos | vnt. | 8 |  | 0
1. Apšvietimo įrengimas | 1.19 | Šviestuvų montavimas ant atramos | vnt. | 8 |  | 0
1. Apšvietimo įrengimas | 1.20 | Atramų žymėjimas | vnt. | 8 |  | 0
1. Apšvietimo įrengimas | 1.21 | Įžeminimo įrengimas | kompl | 11 |  | 0
1. Apšvietimo įrengimas | 1.22 | Atramos ir AVS pajungimas prie įžemintuvo | vnt. | 11 |  | 0
1. Apšvietimo įrengimas | 1.23 | Įžeminimo kontūro varžos matavimas | vnt. | 11 |  | 0
1. Apšvietimo įrengimas | 1.24 | Kabelio izoliacijos varžos matavimas | vnt. | 11 |  | 0
1. Apšvietimo įrengimas | 1.25 | Derinimo, programavimo darbai | kompl | 3 |  | 0
1. Apšvietimo įrengimas | 1.26 | Apšvietos matavimas | kompl | 3 |  | 0
1. Apšvietimo įrengimas | 1.27 | Geodezinė išpildomoji nuotrauka | kompl | 3 |  | 0
1. Apšvietimo įrengimas | 1.28 | Izoliacijos, įžeminimo įrenginių kontaktinių jungčių, PEN, PE ir N laidų pereinamosios varžos, fazinio ir nulinio laidų grandinės varžos matavimai | kompl | 3 |  | 0 | Iš viso skyriuje 1, Eur be PVM | 0
[5 empty] | IŠ VISO ŽINIARAŠTYJE 5, EUR BE PVM | 0

## DKŽ_ER
Valstybinės reikšmės rajoninio kelio Nr. 2253 Palanga–Graudūšiai ruožo nuo 1,091 iki 4,544 km kapitalinio remonto, įrengiant pėsčiųjų ir dviračių taką, techninis darbo projektas
DARBŲ KIEKIŲ ŽINIARAŠTIS NR. 6 – ELEKTRONINIŲ RYŠIŲ (TELEKOMUNIKACIJŲ) DALIS
Skyrius | Eilės Nr. | Darbo pavadinimas, aprašymas | Mato vnt. | Kiekis | Vieneto kaina, Eur be PVM (pildo Teikėjas) | Iš viso, Eur be PVM
1.Elektroninų ryšių įrengimas | 1.1 | Leidimas kasimo darbams | kompl. | 1 |  | 0
1. Elektroninų ryšių įrengimas | 1.2 | Trasos nužymėjimas | vnt. | 46 |  | 0
1. Elektroninų ryšių įrengimas | 1.3 | Paklotų kabelių apsauga surenkamais gaubtais 110 mm skersmens, atkasant kabelius | m | 915 |  | 0
1. Elektroninų ryšių įrengimas | 1.4 | Paklotų kabelių apsauga surenkamais gaubtais 160 mm skersmens, atkasant kabelius | m | 18 |  | 0
1. Elektroninų ryšių įrengimas | 1.5 | Signalinio laido tiesimas paruoštoje tranšėjoje | m | 691 |  | 0
1. Elektroninų ryšių įrengimas | 1.6 | Signalinio laido sujungimas | vnt. | 24 |  | 0
1. Elektroninų ryšių įrengimas | 1.7 | Signalinio laido matavimas | kompl. | 1 |  | 0
1. Elektroninų ryšių įrengimas | 1.8 | Įspėjamosios juostos tiesimas paruoštoje tranšėjoje | m | 691 |  | 0
1. Elektroninų ryšių įrengimas | 1.9 | Duobių iškasimas/užkasimas/išvežimas šuliniams | m3 | 0.9 |  | 0
1. Elektroninų ryšių įrengimas | 1.10 | RKŠ-1 šulinio įrengimas iš blokelių | vnt. | 3 |  | 0
1. Elektroninų ryšių įrengimas | 1.11 |  | vnt. | 1 |  | 0 | Iš viso skyriuje 1, Eur be PVM | 0
2. Medžiagų poreikis | 2.1 | Sudedamas kabelių apsaugos vamzdis PVC110x100x3000mm.(450N) | m | 915 |  | 0
2. Medžiagų poreikis | 2.2 | Sudedamas kabelių apsaugos vamzdis PVC160x100x3000mm.(450N) | m | 18 |  | 0
2. Medžiagų poreikis | 2.3 | Signalinis laidas SL-1,5 | m | 691 |  | 0
2. Medžiagų poreikis | 2.4 | Termofitas SNIM -25/8 | vnt. | 24 |  | 0
2. Medžiagų poreikis | 2.5 | Jungtis Picabond Mini | vnt. | 48 |  | 0
2. Medžiagų poreikis | 2.6 | Įspėjamoji juosta | m | 691 |  | 0
2. Medžiagų poreikis | 2.7 | Perdanga RKŠP-2-60 | vnt. | 3 |  | 0
2. Medžiagų poreikis | 2.8 | Blokeliai šuliniui (tiesus 400x200x120) | vnt. | 117 |  | 0
2. Medžiagų poreikis | 2.9 | Liukas MTT-S1 su rakinamu podangčiu | vnt. | 3 |  | 0
2. Medžiagų poreikis | 2.10 | G/b-5 žiedas | vnt. | 3 |  | 0
2. Medžiagų poreikis | 2.11 | G/b-5 žiedas | vnt. | 3 |  | 0 | Iš viso skyriuje 2, Eur be PVM | 0
[5 empty] | IŠ VISO ŽINIARAŠTYJE 6, EUR BE PVM | 0

## DKŽ_NS
Lietaus nuotekų šalinimo tinklų, valstybinės reikšmės rajoninio kelio Nr. 2253 Palanga-Graudūšiai ruože nuo 1,091 iki 4,544 km, Palangoje, naujos statybos projektas
DARBŲ KIEKIŲ ŽINIARAŠTIS NR. 1 – NUOTEKU ŠALINIMAS
Skyrius | Eilės Nr. | Darbo pavadinimas, aprašymas | Mato vnt. | Kiekis | Vieneto kaina, Eur be PVM (pildo Teikėjas) | Iš viso, Eur be PVM
Paviršinių nuotekų tinklai | 1.1 | Paviršinių nuotekų Ø200 vamzdyno vidaus apžiūra, darant vaizdo įrašą | m | 200 |  | 0
Paviršinių nuotekų tinklai | 1.2 | Paviršinių nuotekų Ø315-500 vamzdyno vidaus apžiūra, darant vaizdo įrašą | m | 3418 |  | 0
Paviršinių nuotekų tinklai | 1.3 | Gruntinio vandens lygio pažeminimas (adatiniai filtrai) | vnt. | 400 |  | 0
Paviršinių nuotekų tinklai | 1.4 | Adatinių filtrų kolektorius | m | 200 |  | 0
Paviršinių nuotekų tinklai | 1.5 | Siurbliai adatiniams filtrams | kompl. | 4 |  | 0
Paviršinių nuotekų tinklai | 1.6 | Adatinių filtrų siurblių darbas (moto val.) | val. | 700 |  | 0
Paviršinių nuotekų tinklai | 1.7 | PVC/PE/PP vamzdžiai Ø200 mm ir jų įrengimas su visomis reikalingomis jungtimis, žemės darbais, vamzdžių pagrindo įrengimu 0,10 m bei jų užpylimu, gerbūvio ir dangų atstatymu | m | 200 |  | 0
Paviršinių nuotekų tinklai | 1.8 | PE100 RC vamzdžiai Ø315 mm ir jų įrengimas su visomis reikalingomis jungtimis, žemės darbais (technologinės duobės), vamzdžių pagrindo įrengimu 0,10 m bei jų užpylimu | m | 2528 |  | 0
Paviršinių nuotekų tinklai | 1.9 | PE100 RC vamzdžiai Ø400 mm ir jų įrengimas su visomis reikalingomis jungtimis, žemės darbais (technologinės duobės), vamzdžių pagrindo įrengimu 0,10 m bei jų užpylimu | m | 602 |  | 0
Paviršinių nuotekų tinklai | 1.10 | PE100 RC vamzdžiai Ø500 mm ir jų įrengimas su visomis reikalingomis jungtimis, žemės darbais (technologinės duobės), vamzdžių pagrindo įrengimu 0,10 m bei jų užpylimu | m | 288 |  | 0
Paviršinių nuotekų tinklai | 1.11 | Surenkami gelžbetoniniai šuliniai Ø1500 mm, (pilna komplektacija, įskaitant žemės darbus ir pagrindą po šuliniu 0,10 m) | kompl. | 11 |  | 0
Paviršinių nuotekų tinklai | 1.12 | Surenkami gelžbetoniniai šuliniai Ø1000 mm, (pilna komplektacija, įskaitant žemės darbus ir pagrindą po šuliniu 0,10 m) | kompl. | 23 |  | 0
Paviršinių nuotekų tinklai | 1.13 | Plastikinis kanalizacijos šulinys PVC Ø 425 mm (bortinis trapas) Hvid.=2,0 m, (pilna komplektacija, įskaitant žemės darbus ir pagrindą po šuliniu 0,10 m) | kompl. | 87 |  | 0
Paviršinių nuotekų tinklai | 1.14 | Plastikinis kanalizacijos šulinys PVC Ø 425 mm (dangoje trapas) Hvid.=2,0 m, (pilna komplektacija, įskaitant žemės darbus ir pagrindą po šuliniu 0,10 m) | kompl. | 1 |  | 0
Paviršinių nuotekų tinklai | 1.15 | Plastikinis kanalizacijos šulinys PVC Ø 425 mm, (pilna komplektacija, įskaitant žemės darbus ir pagrindą po šuliniu 0,10 m) | kompl. | 52 |  | 0
Paviršinių nuotekų tinklai | 1.16 | Vamzdynų Ø200 bandymas, praplovimas | m | 200 |  | 0
Paviršinių nuotekų tinklai | 1.17 | Vamzdynų Ø315 bandymas, praplovimas | m | 2528 |  | 0
Paviršinių nuotekų tinklai | 1.18 | Vamzdynų Ø400 bandymas, praplovimas | m | 602 |  | 0
Paviršinių nuotekų tinklai | 1.19 | Vamzdynų Ø500 bandymas, praplovimas | m | 288 |  | 0
Paviršinių nuotekų tinklai | 1.20 | Protarpiai D200 mm vamzdžiui | vnt. | 35 |  | 0
Paviršinių nuotekų tinklai | 1.21 | Protarpiai D315 mm vamzdžiui | vnt. | 40 |  | 0
Paviršinių nuotekų tinklai | 1.22 | Protarpiai D400 mm vamzdžiui | vnt. | 9 |  | 0
Paviršinių nuotekų tinklai | 1.23 | Protarpiai D500 mm vamzdžiui | vnt. | 15 |  | 0
Paviršinių nuotekų tinklai | 1.24 | Komunikacijų žymėjimui cinkuoto metalo stovai su plastikinėmis lentelėmis | vnt. | 82 |  | 0
Paviršinių nuotekų tinklai | 1.25 | Protarpiai In-situ | kompl. | 1 |  | 0
Paviršinių nuotekų tinklai | 1.26 | Betonas latakų įrengimui | m3 | 8 |  | 0
Paviršinių nuotekų tinklai | 1.27 | Esamų šulinių landų Ø700 mm sukelimas (Hvid.=0,3 m) iki projektinio lygio | kompl. | 1 |  | 0
Paviršinių nuotekų tinklai | 1.28 | Išleistuvas G/B | kompl. | 3 |  | 0
Paviršinių nuotekų tinklai | 1.29 | Akmenų metinys d=0,2 cm, h=0,5m | kompl. | 1 |  | 0
Paviršinių nuotekų tinklai | 1.30 | Apsaugnis dėklas DN315, įskaitant montavimą, sandarinimą | m | 51.3 |  | 0
Paviršinių nuotekų tinklai | 1.31 | Apsaugnis dėklas DN500, įskaitant montavimą, sandarinimą | m | 24.4 |  | 0
Paviršinių nuotekų tinklai | 1.32 | Apsaugnis dėklas DN800, įskaitant montavimą, sandarinimą | m | 12.3 |  | 0
Paviršinių nuotekų tinklai | 1.33 | Išorinis kritimo DN200 stovas (įskaitant trišakį, alkūnę, sandarinimą, montavimą) | m | 7 |  | 0
Paviršinių nuotekų tinklai | 1.34 | Vidinis kritimo DN200 stovas (įskaitant trišakį, alkūnę, sandarinimą, apkabas, montavimą) | m | 29 |  | 0
Paviršinių nuotekų tinklai | 1.35 | Sieninis uždoris savitakiniams tinklams DN300 įskaitant montavimą | kompl. | 6 |  | 0
Paviršinių nuotekų tinklai | 1.36 | Sieninis uždoris savitakiniams tinklams DN500 įskaitant montavimą | kompl. | 2 |  | 0
Vandentiekio tinklai | 1.37 | Esamų požeminių sklendžių ir šulinių liukų sukėlimas iki projektinio lygio | kompl. | 1 |  | 0 | Iš viso skyriuje 1, Eur be PVM | 0
[5 empty] | IŠ VISO ŽINIARAŠTYJE 1, EUR BE PVM | 0

## santrauka
Valstybinės reikšmės rajoninio kelio Nr. 2253 Palanga–Graudūšiai ruožo nuo 1,091 iki 4,544 km kapitalinio remonto, įrengiant pėsčiųjų ir dviračių taką, techninis darbo projektas
DARBŲ KIEKIŲ ŽINIARAŠČIŲ SANTRAUKA
Darbų kiekių žin. nr. | Žiniaraščio pavadinimas | Vertė, EUR be PVM
1 | Susisiekimo dalis | -18108.6
2 | Konstrukcijų (SK) dalis (Pralaida PK 18+47 km) | 0
3 | Konstrukcijų (SK) dalis (Pralaida PK 25+80 km) | 0
4 | Elektrotechnikos dalis. AB ESO tinklai
5 | Elektrotechnikos dalis. Apšvietimo tinklai | 0
6 | Elektroninių ryšių (telekomunikacijų) dalis | 0
7 | Lietaus nuotekos (atskiras projektas) | 0
Vertės į pasiūlymo formą | Iš viso žiniaraščiuose (Eur be PVM): | -18108.6
Pastaba: Rangovas statybvietės išlaidose arba laisvai pasirinktoje (-ose) darbų kiekių žiniaraščių eilutėje (-ėse) turi įsivertinti pranešimų skelbimą apie statybos pradžią, taip pat turi įsivertinti pranešimų skelbimą apie Rangovo, pagrindinių sričių vadovų (statinio projekto vykdymo priežiūros vadovo, statinio statybos vadovo, statinio statybos techninio prižiūrėtojo) pasamdymą ar paskyrimą arba jų pasikeitimą ir kitus su sutarties vykdymu susijusius dokumentus (įskaitant statybos užbaigimo akto gavimą)
Žiniaraščio priedas
Vykdant valstybinės reikšmės kelių rekonstravimo/remonto darbus susidarančios medžiagos, kurios nenaudojamos projekte ir kurios gali būti panaudotos pakartotinai, turi būti gabenamos į užsakovo – AB „Via Lietuva“ nurodytą sandėliavimo vietą – AB „Kelių priežiūra“ Kretingos kelių tarnybos Plungės meistriją, Stoties g. 11a, Plungė. Medžiagos, kurios turi būti gabenamos į sandėliavimo vietas: metalo gaminiai (neužteršti betonu ir kt. medžiagomis (t. y. turi būti nuvalyti)): kelio ženklai, kelio ženklų atramos, apšvietimo ir kiti stulpai, apsauginiai atitvarai ir jų elementai, tiltų ir viadukų turėklai, kiti metalo gaminiai, sijos, spraustasienės, pralaidos ir kt. Kitos, nepaminėtos medžiagos, kurios gali būti panaudotos pakartotinai, gali būti gabenamos į sandėliavimo vietas tik suderinus su AB „Via Lietuva“. Siekiant išvengti ginčų dėl medžiagų priėmimo sandėliuoti, prašome rangovų vengti atvejų, kai medžiagos tampa netinkamomis naudoti dėl jų netinkamo išardymo, t. y., medžiagos į sandėliavimo vietas turi būti pristatomos mechaniškai nepažeistos ir neužterštos. Tinkamas medžiagų pristatymas laikomas rangovo rizika ir atsakomybė tenka rangovui.
Grįžtamosios medžiagos Darbų vykdymo metu nepanaudotos frezuoto asfalto granulės, skalda, žvyras, žvyro ir skaldos mišinys, nesurištasis mineralinių medžiagų mišinys, grindinio akmenys (neužteršti gruntu) yra laikomi grįžtamosiomis medžiagomis. Jos sąmatoje turi būti nurodytos atskira (-omis) eilute (-ėmis) su minuso ženklu. Šios medžiagos lieka rangovui. Mediena (išskyrus krūmus, šakas ir kelmus) taip pat laikoma grįžtamąją medžiaga, kuri lieka rangovui. Jei mediena yra menkavertė ir skirta tik utilizavimui, sąmatoje utilizavimo išlaidos vertinamos su pliuso ženklu. Jei mediena nėra menkavertė ir gali būti parduota, sąmatoje tai vertinama su minuso ženklu. Medienos būklę ir kainą vertinasi pats rangovas savarankiškai savo rizika.
Statybinės atliekos Visos medžiagos, nepatenkančios į statybinių ir (ar) grįžtamųjų medžiagų sąrašą ir (ar) kurių neįmanoma panaudoti antrą kartą, kaip atliekos turi būti sutvarkomos rangovo pagal galiojančius aplinkos apsaugos reikalavimus (rangovas privalo įsivertinti visas su tvarkymu susijusias utilizavimo išlaidas).