## Sheet1
DARBŲ KIEKIŲ ŽINIARAŠTIS
Sudaryta pagal 2024.04 kainas
Statinių grupė PAKRUOJO M. P.Mašioto 41
Statinys KIEMO TERITORIJA PRIE DAUGIABUČIO GYVENAMOJO NAMO P. MAŠIOTO 41
Žiniaraštis AUTOMOBILIŲ STOVĖJIMO AIKŠTELĖ
| 2025.05.12 |  | Suma žiniaraščiui EUR
Sąm. | Darbo | Darbų ir išlaidų | Mato | Kiekis | Kaina | EUR
eil. | kodas | aprašymai | vnt |  | Vieneto kaina | Iš viso
| 2 | AUTOMOBILIŲ STOVĖJIMO AIKŠTELĖ
1 |  | Bordiūrų, sudėtų ant betoninio pagrindo, išardymas k1=1.05,k2=1.05,k9=1.15 | m | 109 | 0 | 0
2 |  | A/b dangos pjovimas diskiniu pjūklu | m | 18 | 0 | 0
3 |  | Daugiau kaip 50 mm storio asfaltbetonio dangos sluoksnio frezavimas freza W-350, kai frezuojamas plotas daugiau 5m2 k9=1.15 | 100m2 | 4.93 | 0 | 0
4 |  | II grupės grunto kasimas 0.65m3 kaušo talpos ekskavatoriais, pakraunant į autosavivarčius k1=1.10,k2=1.10,k9=1.15 | t. m3 | 0.175 | 0 | 0
5 |  | Grunto transportavimas 6t autosavivarčiais 1km atstumu, pakraunant 0,25m3 kaušo talpos ekskavatoriumi, kai gruntas II grupės | 100m3 | 1.75 | 0 | 0
6 |  | Grunto transportavimo sąnaudų pokytis už papildomą 1km atstumą, vežant 6t autosavivarčiais, kai gruntas I-II grupės k2=1.30 | 100m3 | 17.5 | 0 | 0
7 |  | Darbai savartoje, atvežant autosavivarčiais II-III grupės gruntą k9=1.15 | t. m3 | 0.175 | 0 | 0
8 |  | Statybinių šiukšlių išvežimas 10 km atstumu automobiliais-savivarčiais, pakraunant ekskavatoriais 0,25 m3 talpos kaušais | t | 43.9 | 0 | 0
9 |  | Iškasų arba pylimų paviršių planiravimas rankiniu būdu, kai gruntas I grupės k9=1.15 | 100m2 | 1.75 | 0 | 0
10 |  | Apsauginių šalčiui atsparių kelio pagrindo sluoksnių įrengimas, naudojant savaeigius plentvolius, kai pagrindas smėlio-žvyro mišinio, autogreiderio galia 79 kW (108 AG) k9=1.15 | 100m3 | 0.7 | 0 | 0
11 |  | 20 cm storio pasluoksnio iš skaldos įrengimas k9=1.15 | 100m2 | 1.75 | 0 | 0
12 |  | Betono bordiūrų įrengimas ant betono pagrindo, kai bordiūrai 150x300mm k9=1.15 | 100m | 1.09 | 0 | 0
13 |  | Šulinio antžeminės dalies pažeminimas k9=1.15 | vnt | 4 | 0 | 0
14 |  | Pagrindų profilio iš dolomitinės skaldos taisymas pridedant naujų medžiagų (iki 15 cm) k9=1.15 | 100m2 | 4.93 | 0 | 0
15 |  | Šulinio antžeminės dalies įrengimas (teleskopiniai dangčiai) k9=1.15 | vnt | 3 | 0 | 0
16 |  | Šulinio antžeminės dalies įrengimas (trapas) k9=1.15 | vnt | 1 | 0 | 0
17 |  | .0/16Vn ar 0/16Vžv asfaltbetonio viensluoksnės dangos įrengimas (sluoksnis 6.0 cm storio , klotuvas iki 200 t/h) k1=1.10,k2=1.15,k9=1.15 | 100m2 | 6.68 | 0 | 0
18 |  | Dirvos paruošimas gazonams rank. būdu II gr.grunte, užpilant iki 15cm storio sluoksnį augalinio dirvožemio k9=1.15 | 100m2 | 0.96 | 0 | 0
19 |  | Paprastų,parterinių ir mauritaniškų gazonų užsėjimas rankiniu būdu k9=1.15 | 100m2 | 0.96 | 0 | 0
|  | Skyriuje 2 |  |  |  | 0
|  | žiniaraštyje 2 |  |  |  | 0
|  | Pridėtinės vertės mokestis 21.00% |  |  |  | 0
|  | Iš viso žiniaraštyje 2 |  |  |  | 0
Sudarė: ________________