## Sheet1
DARBŲ KIEKIŲ ŽINIARAŠTIS
Sudaryta pagal 2024.04 kainas
Statinių grupė Pakruojo m. Kruojos g. 4,6,8
Statinys Kiemo teritorija prie daugaibučio gyvenamojo namo Kruojos g. 4,6,8 Pakruojis
Žiniaraštis A/b danga įvažiavimas į kiemą
| 2025.05.12 |  | Suma žiniaraščiui EUR
Sąm. | Darbo | Darbų ir išlaidų | Mato | Kiekis | Kaina | EUR
eil. | kodas | aprašymai | vnt |  | Vieneto kaina | Iš viso
| 1 | A/b danga įvažiavimas į kiemą
1 |  | Statinio gelžbetonio konstrukcijų pjovimas diskiniu pjūklu k8=1.17 | m | 6 | 0 | 0
2 |  | Bordiūrų (gatvės bortų), sudėtų ant betono pagrindo, išardymas k8=1.09,k9=1.15 | m | 49.5 | 0 | 0
3 |  | Daugiau kaip 50 mm storio asfaltbetonio dangos sluoksnio frezavimas freza W-350, kai frezuojamas plotas iki 1m2 k9=1.15 | 100m2 | 1.05 | 0 | 0
4 |  | Pagrindų profilio iš dolomitinės skaldos taisymas pridedant naujų medžiagų k9=1.15 | 100m2 | 1.05 | 0 | 0
5 |  | Betono bordiūrų įrengimas ant betono pagrindo, kai bordiūrai 150x300mm k9=1.15 | 100m | 0.5 | 0 | 0
6 |  | .0/16Vn ar 0/16Vžv asfaltbetonio viensluoksnės dangos įrengimas (sluoksnis 6.0 cm storio , klotuvas iki 200 t/h) k8=1.17,k9=1.15 | 100m2 | 1.05 | 0 | 0
7 |  | Statybinių šiukšlių išvežimas 1 km atstumu automobiliais-savivarčiais, pakraunant ekskavatoriais 0,25 m3 talpos kaušais | t | 5 | 0 | 0
|  | Skyriuje 1 |  |  |  | 0
|  | žiniaraštyje 1 |  |  |  | 0
|  | Pridėtinės vertės mokestis 21.00% |  |  |  | 0
|  | Iš viso žiniaraštyje 1 |  |  |  | 0
Sudarė: ________________