## Sheet1
5b priedas
L O K A L I N Ė S Ą M A T A
Sudaryta pagal 2024.10 kainas
Statinių grupė SPV241127 PREKYBOS PASKIRTIES PASTATO, UNIKALUS NUMERIS 3693-7000-6010, KĘSTUČIO G. 6, BIRŽAI, PAPRASTOJO REMONTO APRAŠAS
Statinys 1 PREKYBOS PASKIRTIES PASTATAS
Žiniaraštis 1 Bendrastatybiniai darbai
2024.12.05 |  |  |  |  | Suma žiniaraščiui 88372.27 EUR
Sąm. | Darbo | Darbų ir išlaidų | Mato | Kiekis
eil. | kodas | aprašymai | vnt |  | Kaina EUR | Iš viso
| 1 | Išmontavimo, ardymo darbai
1 | N46-156 | STOGŲ IŠ BANGUOTŲ IR PUSIAU BANGUOTŲ ASBESTCEMENTINIŲ LAPŲ IŠARDYMAS | 100m2 | 5.4312
2 | N46-154 | PAPRASTŲ IR VIDUTINIO SUDĖTINGUMO SKARDOS STOGŲ IŠARDYMAS | 100m2 | 0.6512
3 | R8-52 | 0,25-0,4M PLOČIO SANDRIKŲ, PALANGIŲ NUOLAJŲ IR ATSKIRŲ KARNIZŲ DANGOS NUARDYMAS | m | 8
4 | N46-153 | SUDĖTINGŲ SKARDOS STOGŲ (mansardos langų apskardinimo) IŠARDYMAS | 100m2 | 0.0449
5 | N9P-0310 | SIENŲ APTAISYMAS METALINIAIS PROFILIUOTAIS LAKŠTAIS (apskardinimo demontavimas) K1=0.5, K2=0.5, K3=0.0 | 100m2 | 0.1997
6 | N46-153 | SUDĖTINGŲ SKARDOS STOGŲ (apskardinimų) IŠARDYMAS | 100m2 | 0.1492
7 | R62P-5107 | ŠLAITINIŲ STOGŲ LIETAUS NUVEDIMO SISTEMOS ARDYMAS ( pakabinami latakai nuo kopėčių arba pastolių) | m | 109.86
8 | R62P-5107 | ŠLAITINIŲ STOGŲ LIETAUS NUVEDIMO SISTEMOS ARDYMAS ( lietvamzdžiai nuo kopėčių arba pastolių) | m | 69.94
9 | N46-153 | SUDĖTINGŲ SKARDOS STOGŲ (apskardinimų) IŠARDYMAS | 100m2 | 0.2479
10 | N12P-0701 | ŠLAITINIŲ STOGŲ, DENGTŲ LAKŠTINE DANGA, KRAIGŲ ĮRENGIMAS ( skardos profilių kraigai) (demontavimas) K1=0.6, K2=0.7, K3=0.0 | 100m | 0.7293
11 | N46-153 | SUDĖTINGŲ SKARDOS STOGŲ (karnizų apskardinimų) IŠARDYMAS | 100m2 | 0.3292
12 | N46-153 | SUDĖTINGŲ SKARDOS STOGŲ (vėjalenčių apskardinimų) IŠARDYMAS | 100m2 | 0.2087
13 | N50-238 | IKI 8M AUKŠČIO TELEVIZIJOS AR RADIJO TRANSL.ANTENŲ BE ATOTAMPŲ MONTAVIMAS, KAI STOGO DANGA IŠ BETONO (demontavimas) K1=0.6, K2=0.7, K3=0.0 | vnt | 3
14 | N10-14 | KARKASO ĮRENGIMAS IŠ TAŠŲ (Vėdinimo kanalo medinio karkaso su stogeliu išmontavimas) k1=0.8, k2=0.8, k3=0.0, k8=1.03 | m3 | 0.1
15 | N46-158 | GREBĖSTŲ SU TARPAIS IŠARDYMAS | 100m2 | 6.0824
16 | N46-157 | GEGNIŲ IŠARDYMAS | m3 | 1.4
17 | N10-67 | GEGNIŲ PASTATYMAS K8=1.03 | m3 | 1.4
18 | R23-65 | STATYBINIŲ ŠIUKŠLIŲ IŠVEŽIMAS 10 KM ATSTUMU AUTOMOBILIAIS-SAVIVARČIAIS, PAKRAUNANT EKSKAVATORIAIS 0,25 M3 TALPOS KAUŠAIS | t | 20
19 | R23-59 | ŪKINIŲ ŠIUKŠLIŲ VALYMAS IŠ PATALPŲ (palėpės valymas) | t | 2
Skyriuje 1
| 2 | Šlaitinio stogo paprastojo remonto darbai
1 | N10-206-1 | MEDINIŲ PAVIRŠIŲ ANTISEPTIKAVIMAS PASTA (100 M2 ANTISEPTIKUOTO PAVIRŠIAUS) K8=1.17 | 100m2 | 15.21
2 | N10-210-3 | MEDINIŲ PAVIRŠIŲ PADENGIMAS UGNIAI ATSPARIAIS DAŽAIS K8=1.17 | 100m2 | 15.21
3 | R11-3 | FASADŲ LYGAUS PAPRASTO TINKO REMONTAS, DIRBANT ANT PASTOLIŲ (ŽEMĖS), KAI REMONTUOJAMŲ VIETŲ PLOTAS DAUGIAU KAIP 5 M2 K8=1.15, K9=1.15 | m2 | 50
4 | N15P-1402 | PASTATŲ IŠORINIŲ PAVIRŠIŲ DAŽYMAS EMULSINIAIS DAŽAIS vienu sluoksniu voleliu K9=1.15 | 100m2 | 0.5
5 | N15P-1402 | PASTATŲ IŠORINIŲ PAVIRŠIŲ DAŽYMAS EMULSINIAIS DAŽAIS antru arba kartotiniu sluoksniu voleliu K9=1.15 | 100m2 | 0.5
6 | N9P-0406 | PLĖVELINĖS IZOLIACIJOS ĮRENGIMAS , naudojant difuzinę plėvelę | 100m2 | 6.0824
7 | N8-8-8 | HORIZONTALIŲ PAVIRŠIŲ HIDROIZOLIACIJA LIPNIA RITININE DANGA BE GRUNTAVIMO K9=1.15 | m2 | 54.98
8 | N10-230 | GREBĖSTAVIMAS, NAUDOJANT PNEUMO ĮRANKIUS | 100m2 | 6.0824
9 | N12P-0604 | ŠLAITINIŲ STOGŲ DENGIMAS PLIENINIAIS PROFILIUOTAIS LAKŠTAIS ( lakštų jungtis dvigubas falcas) | 100m2 | 6.0824
10 | N12P-0701 | ŠLAITINIŲ STOGŲ, DENGTŲ LAKŠTINE DANGA, KRAIGŲ ĮRENGIMAS ( skardos profilių kraigai) | 100m | 0.7293
11 | N12P-0706 | ŠLAITINIŲ STOGŲ VĖJALENČIŲ ĮRENGIMAS ( skardos lenktų profilių) | 100m | 0.5218
12 | N12P-0703 | ŠLAITINIŲ STOGŲ ŠONINIŲ IR GALINIŲ KARNIZŲ ELEMENTŲ TVIRTINIMAS ( skardos profiliai) | 100m | 1.0973
13 | N12P-0713 | PARAPETŲ, STOGELIŲ DENGIMAS SKARDA, PAGAMINANT DETALES, kai tvirtinimo pagrindas betonas arba mūras | 100m2 | 0.1492
14 | N12P-0713 | PARAPETŲ, STOGELIŲ (prieglaudų prie sienų) DENGIMAS SKARDA, PAGAMINANT DETALES, kai tvirtinimo pagrindas betonas arba mūras | 100m2 | 0.2479
15 | R18-2 | VĖDINIMO KANALŲ PRAVALYMAS | m | 86
16 | R61P-2511 | VĖDINIMO KANALŲ BIOCHEMINIS APDOROJIMAS | 10m | 8.6
17 | R62P-5218 | PARAPETŲ (vėdinimo kanalų) MŪRO ATSTATYMAS IR PAAUKŠTINIMAS | m3 | 1
18 | N12P-0713 | PARAPETŲ, STOGELIŲ (vėdinimo kanalų) DENGIMAS SKARDA, PAGAMINANT DETALES, kai tvirtinimo pagrindas betonas arba mūras | 100m2 | 0.099
19 | R11-111 | METALINIO TINKLO JUOSTŲ TVIRTINIMAS PRIE MŪRINIŲ IR BETONINIŲ SIENŲ | m2 | 0.9
20 | N12P-0713 | PARAPETŲ, STOGELIŲ DENGIMAS SKARDA, PAGAMINANT DETALES, kai tvirtinimo pagrindas betonas arba mūras | 100m2 | 0.0195
21 | N9P-0310 | SIENŲ APTAISYMAS METALINIAIS PROFILIUOTAIS LAKŠTAIS | 100m2 | 0.2497
22 | N12-144-7 | PALANGIŲ NUOLAJŲ TVIRTINIMAS | m | 9.75
23 | R62P-3504 | LANGŲ IR DURŲ IŠORĖS ANGOKRAŠČIŲ, APŠILTINTŲ IZOLIACINĖMIS PLOKŠTĖMIS, APTAISYMAS SKARDOS LENKTAIS PROFILIAIS ( angokraščiai langų) | 100m | 0.2245
24 | N12P-0801 | Lietaus nuvedimo sistemos pakabinamų latakų montavimas, dirbant nuo kopėčių arba kilnojamų pastolių | m | 109.86
25 | N12P-0801 | Lietaus nuvedimo sistemos lietvamzdžių montavimas, dirbant nuo kopėčių arba kilnojamų pastolių | m | 79.94
26 | N9-214 | METALINIŲ GROTŲ MONTAVIMAS, KAI TVIRTINIMUI PAGRINDAS MŪRAS | m2 | 1.04
27 | N2P-0103 | ALIUMINIO ARBA PLASTIKO LANGŲ BLOKŲ SU VARSTOMOMIS SĄVAROMIS MONTAVIMAS MŪRINĖSE SIENOSE, kai langų blokų plotas iki 1 m2 | m2 | 2.08
28 | 104 | Aliuminio langai | m2 | 2.08
29 | N12P-0716 | ŠLAITINIŲ STOGŲ APSAUGINIŲ KONSTRUKCINIŲ ELEMENTŲ ĮRENGIMAS ( sniego užtvara) | 100m | 0.3
30 | N12P-0716 | ŠLAITINIŲ STOGŲ APSAUGINIŲ KONSTRUKCINIŲ ELEMENTŲ ĮRENGIMAS ( apsauginė stogo tvorelė) | 100m | 0.8
Skyriuje 2
| 3 | Žaibosaugos įrengimas
1 | N21-574 | ŽAIBO GAUDYKLĖS (PRIĖMIKLIO) MONTAVIMAS, KAI TVIRTINAMA PRIE KONSTRUKCIJŲ, DIRBANT ANT STOGO (1 PRIĖMIKLIS) | vnt | 1
2 | N34-21 | VIENSTIEBIŲ PLIENINIŲ ANTENINIŲ IKI 5 M AUKŠČIO ATRAMŲ SU ATOTAMPOM ĮRENGIMAS | vnt | 1
4 | 3860-42 | Cinkuotas stiebas 2m, 42.4mm (sienelė 3.2mm) | vnt | 1
5 | 3860-26 | Stiebo laikiklis 280mm | vnt | 1
6 | 3860-36 | Cinkuota jungtis Rd7-10mm vielos pajungimui prie stiebo, St/Zn (35-43) | vnt | 1
7 | N21-259 | VERTIKALIŲ ĮŽEMIKLIŲ IŠ APVALAUS PLIENO ĮRENGIMAS | 10 vnt | 2
8 | 3860-3 | Cinkuotas įžeminimo strypas iš plieno 20(17)x1500 mm | vnt | 20
9 | 3860-6 | 20(17) mm strypo antgalis | vnt | 2
10 | 3860-9 | Kalimo galvutė įžeminimo strypams 20 mm | vnt | 2
11 | 3860-76 | Antikorozinė pasta (įžeminimo sist. darbams) | kg | 1
12 | N21-571 | ŽAIBOLAIDŽIO MONTAVIMAS, KAI TVIRTINAMA PRIE K-JŲ, DIRBANT NUO KOPĖČIŲ | 100m | 0.75
13 | 3860-18 | Aliuminio viela d 8mm (1kg~7.4m; 1m~0.135kg), ritinyje | kg | 10.13
14 | N21-570 | ŽAIBOLAIDŽIO MONTAVIMAS, KLOJANT TRANŠĖJOJE | 100m | 0.05
15 | 3860-21 | Cinkuota juosta įžeminimui 40x4 mm 1.26 kg/m (ritė~50kg) | kg | 6.3
16 | N21P-0305 | KABELIŲ, LAIDŲ APSAUGOS GOFRUOTŲ VAMZDŽIŲ KLOJIMAS, TVIRTINANAT PRIE KONSTRUKCIJŲ, kai vamzdžių išorinis skersmuo iki 32 mm | 100m | 0.04
17 | N21P-0802 | ĮŽEMINIMO REVIZIJOS DĖŽIŲ ĮRENGIMAS | vnt. | 2
18 | N21-440-2 | VIRŠĮTAMPIŲ RIBOTUVŲ MONTAVIMAS TP 0,4 KV SPINTOSE | vnt. | 1
19 | 3860-74 | Viršįtampių ribotuvas 4polis I+II (B+C) klasė 7,5kA 0,9kV | vnt | 1
20 | N21-385-1 | KIRTIKLIO - SAUGIKLIO BLOKŲ MONTAVIMAS TP KABELIŲ SPINTOSE | vnt. | 1
21 | SB100 | Saugiklių blokas su 100A saugikliai viršįtampių apsaugai | kompl. | 1
Skyriuje 3
Viso žiniaraštyje 1
Bendra vertė be PVM
|  | Pridėtinės vertės mokestis 21.00% |  |  | 0
Bendra vertė su PVM
ĮRENGINIŲ POREIKIO ŽINIARAŠTIS
Sudaryta pagal 2024.10 kainas
Statinių grupė SPV241127 PREKYBOS PASKIRTIES PASTATO, UNIKALUS NUMERIS 3693-7000-6010, KĘSTUČIO G. 6, BIRŽAI, PAPRASTOJO REMONTO APRAŠAS
Statinys 1 PREKYBOS PASKIRTIES PASTATAS
Žiniaraštis 1 Bendrastatybiniai darbai
2024.12.05 |  |  | Suma žiniaraščiui 960.74 EUR
Eil. | Kodas | Įrenginių pavadinimas | Mato | Kiekis | Kaina
Nr. |  | Techniniai ir kiti duomenys | vnt |  | EUR
3 Žaibosaugos įrengimas
3 | 3860-33 | Aktyvinis žaibolaidis, dt-60 mikro sekundžių, III kat., H=1.8m OPR60 | vnt | 1 | 794
Skyriuje 3
žiniaraštyje 1
|  | Pridėtinės vertės mokestis 21.00% |  | 0 | 0
|  | Iš viso žiniaraštyje 1 |  | 0 | 0
Skaičiavo: PDV Jelena Michniova. At. Nr. 38256