## Liepojos g.
SUPAPRASTINTO VIEŠOJO PIRKIMO „VANDENTIEKIO TINKLŲ NAUJA STATYBA IR REKONSTRUKCIJA LIEPOJOS G., J. JANONIO, ŠVYTURIO, STADIONO, PARKO IR H. MANTO GATVĖSE KLAIPĖDOJE“ Specialiųjų sąlygų 15.1 priedas „Įkainių žiniarštis“
I dalis – „Vandentiekio tinklų Liepojos gatvėje Klaipėdos mieste statybos rangos darbai“
Eil. Nr. | Pavadinimas ir techninės charakteristikos | Žymuo | Mato vnt. | Kiekis | Įkainis Eur be PVM | Kaina Eur be PVM
1. VAMZDŽIŲ STATYBA
1.1 | Slėginių PE100 PN10 vamzdžių DN(OD)32 mm ir fasoninių dalių klojimas atviru arba uždaru būdu, įskaitant visus žemės darbus, dangų atstatymą į buvusią padėtį po tinklų paklojimo, sistemų išbandymą ir praplovimą, dezinfekavimą. | TS 4.2.2 | m | 2,4
1.2 | Slėginių PE100 PN10 vamzdžių DN(OD)63 mm ir fasoninių dalių klojimas atviru arba uždaru būdu, įskaitant visus žemės darbus, dangų atstatymą į buvusią padėtį po tinklų paklojimo, sistemų išbandymą ir praplovimą, dezinfekavimą. | TS 4.2.2 | m | 198,3
1.3 | Slėginių PE100 PN10 vamzdžių DN(OD)110 ir fasoninių dalių klojimas atviru arba uždaru būdu, įskaitant visus žemės darbus, dangų atstatymą į buvusią padėtį po tinklų paklojimo, sistemų išbandymą ir praplovimą, dezinfekavimą. | TS 4.2.2 | m | 707,7
1.4 | Slėginių PE100 PN10 vamzdžių DN(OD)160 ir fasoninių dalių klojimas atviru arba uždaru būdu, įskaitant visus žemės darbus, dangų atstatymą į buvusią padėtį po tinklų paklojimo, sistemų išbandymą ir praplovimą, dezinfekavimą. | TS 4.2.2 | m | 21,3
1.5 | Slėginių PE100 PN10 vamzdžių DN(OD)200 ir fasoninių dalių klojimas atviru arba uždaru būdu, įskaitant visus žemės darbus, dangų atstatymą į buvusią padėtį po tinklų paklojimo, sistemų išbandymą ir praplovimą, dezinfekavimą. | TS 4.2.2 | m | 42,4
1.6 | Slėginių PE100 PN10 vamzdžių DN(OD)450 ir fasoninių dalių klojimas atviru arba uždaru būdu, įskaitant visus žemės darbus, dangų atstatymą į buvusią padėtį po tinklų paklojimo, sistemų išbandymą ir praplovimą, dezinfekavimą. | TS 4.2.2 | m | 2571,1
1.7 | Polietileniniai PE/PN10 apsauginiai dėklai vandentiekio vamzdžiams. Dėklo skersmuo DN(OD)250 mm (prastumiant viduje vandentiekio vamzdį DN110), įskaitant visus reikalingus žemės darbus. | TS 4.2.3 | m | 12
1.8 | Sandarinimo antgaliai dėklų DN250 galų užtaisymui |  | kompl. | 2
1.9 | Polietileniniai PE/PN10 apsauginiai dėklai vandentiekio vamzdžiams. Dėklo skersmuo DN(OD)400 mm (prastumiant viduje vandentiekio vamzdį DN200), įskaitant visus reikalingus žemės darbus. | TS 4.2.3 | m | 24
1.10 | Sandarinimo antgaliai dėklų DN400 galų užtaisymui |  | kompl. | 4
1.11 | Polietileniniai PE/PN10 apsauginiai dėklai vandentiekio vamzdžiams. Dėklo skersmuo DN(OD)400 mm (prastumiant viduje vandentiekio vamzdį DN160), įskaitant visus reikalingus žemės darbus. | TS 4.2.3 | m | 28
1.12 | Sandarinimo antgaliai dėklų DN400 galų užtaisymui |  | kompl. | 4
1.13 | Polietileniniai PE/PN10 apsauginiai dėklai vandentiekio vamzdžiams. Dėklo skersmuo DN(OD)630 mm (prastumiant viduje vandentiekio vamzdį DN450), įskaitant visus reikalingus žemės darbus. | TS 4.2.3 | m | 12
1.14 | Sandarinimo antgaliai dėklų DN630 galų užtaisymui |  | kompl. | 2
VISO 1 SKYRIUJE: | [5 empty] | 0
2. VANDENTIEKIO ŠULINIAI IR KAMEROS
2.1 | Šulinys DN(ID) 2000
| Surenkamas g/b šulinys DN2000 mm Hvid.= 4.15 m, iš elementų su užlaidomis, sandarinimu, sienų hidroizoliacija, lipynėmis, įskaitant montavimo darbus | TS 4.2 | kompl. | 1
|  |  | m³ | (4,18)
| Ketinis dangtis DN700, sunkus (apkrova D400), su sandarinimo elementais. |  | vnt. | 1
| Flanšinis keturšakis DN400/100, įskaitant įrengimo darbus |  | vnt. | 1
| Virinamas PE atvamzdis su laisvu flanšu DN400/DN450, įskaitant įrengimo darbus |  | vnt. | 2
| Virinamas PE atvamzdis su laisvu flanšu DN100/DN110, įskaitant įrengimo darbus |  | vnt. | 1
| Sklendė (trumpa) DN100, įskaitant įrengimo darbus |  | vnt. | 2
| Sklendė (trumpa) DN400, įskaitant įrengimo darbus |  | vnt. | 1
| Prieduobės (500x500 mm) įrengimas šulinyje |  | kompl. | 1
| Betoninės atramos po sklendėmis ir jungiamosiomis dalimis |  | kompl. | 1
VISO ŠULINYS DN(ID) 2000: | [5 empty] | 0
2.2 | Šulinys DN(ID) 2000
| Surenkamas g/b šulinys DN2000 mm Hvid.= 2.79 m, iš elementų su užlaidomis, sandarinimu, sienų hidroizoliacija, lipynėmis, įskaitant montavimo darbus | TS 4.2 | kompl. | 1
|  |  | m3 | 3.38
| Ketinis dangtis DN700, sunkus (apkrova D400), su sandarinimo elementais. |  | vnt. | 1
| Flanšinis keturšakis DN400/100, įskaitant įrengimo darbus |  | vnt. | 1
| Virinamas PE atvamzdis su laisvu flanšu DN400/DN450 |  | vnt. | 2
| Virinamas PE atvamzdis su laisvu flanšu DN100/DN110 |  | vnt. | 1
| Sklendė (trumpa) DN400, įskaitant įrengimo darbus |  | vnt. | 1
| Flanšinis perėjimas DN100/80, įskaitant įrengimo darbus |  | vnt. | 1
| Nuorinimo vožtuvas DN100, įskaitant įrengimo darbus |  |  | 1
| Betoninės atramos po sklendėmis ir jungiamosiomis dalimis |  | kompl. | 1
VISO ŠULINYS DN(ID) 2000: | [5 empty] | 0
Šulinys DN(ID) 2000
2.3 | Surenkamas g/b šulinys DN2000 mm Hvid.= 2.45 m, iš elementų su užlaidomis, sandarinimu, sienų hidroizoliacija, lipynėmis, įskaitant montavimo darbus | TS 4.2 | kompl. | 1
|  |  | m³ | 3.18
| Ketinis dangtis DN700, sunkus (apkrova D400), su sandarinimo elementais |  | vnt. | 1
| Flanšinis keturšakis DN400/100, įskaitant įrengimo darbus |  | vnt. | 1
| Virinamas PE atvamzdis su laisvu flanšu DN400/DN450, įskaitant įrengimo darbus |  | vnt. | 2
| Virinamas PE atvamzdis su laisvu flanšu DN100/DN110, įskaitant įrengimo darbus |  | vnt. | 2
| Sklendė (trumpa) DN400, įskaitant įrengimo darbus |  | vnt. | 1
| Sklendė (trumpa) DN100, įskaitant įrengimo darbus |  | vnt. | 2
| Betoninės atramos po sklendėmis ir jungiamosiomis dalimis |  | kompl. | 1
VISO ŠULINYS DN(ID) 2000: | [5 empty] | 0
Šulinys DN(ID) 2000
2.4 | Surenkamas g/b šulinys DN2000 mm Hvid.= 3.00 m, iš elementų su užlaidomis, sandarinimu, sienų hidroizoliacija, lipynėmis, įskaitant montavimo darbus | TS 4.2 | kompl. | 1
|  |  | m³ | 3.5
| Ketinis dangtis DN700, sunkus (apkrova D400), su sandarinimo elementais |  | vnt. | 1
| Flanšinis keturšakis DN400/100, įskaitant įrengimo darbus |  | vnt. | 1
| Virinamas PE atvamzdis su laisvu flanšu DN400/DN450, įskaitant įrengimo darbus |  | vnt. | 2
| Virinamas PE atvamzdis su laisvu flanšu DN100/DN110, įskaitant įrengimo darbus |  | vnt. | 1
| Sklendė (trumpa) DN100, įskaitant įrengimo darbus |  | vnt. | 2
| Sklendė (trumpa) DN400, įskaitant įrengimo darbus |  | vnt. | 1
| Prieduobės (500x500 mm) įrengimas šulinyje |  | kompl. | 1
| Betoninės atramos po sklendėmis ir jungiamosiomis dalimis |  | kompl. | 1
VISO ŠULINYS DN(ID) 2000: | [5 empty] | 0
Šulinys DN(ID) 2000
2.5 | Surenkamas g/b šulinys DN2000 mm Hvid.= 2.65 m, iš elementų su užlaidomis, sandarinimu, sienų hidroizoliacija, lipynėmis, įskaitant montavimo darbus | TS 4.2 | kompl. | 1
|  |  | (m³) | (3,29)
| Ketinis dangtis DN700, sunkus (apkrova D400), su sandarinimo elementais. |  | vnt. | 1
| Flanšinis keturšakis DN400/100, įskaitant įrengimo darbus |  | vnt. | 1
| Virinamas PE atvamzdis su laisvu flanšu DN400/DN450, įskaitant įrengimo darbus |  | vnt. | 2
| Kalaus ketaus aklinis flanšas, DN100, įskaitant įrengimo darbus |  | vnt. | 1
| Sklendė (trumpa) DN400, įskaitant įrengimo darbus |  | vnt. | 1
| Flanšinis perėjimas DN100/80, įskaitant įrengimo darbus |  | vnt. | 1
| Nuorinimo vožtuvas DN100, įskaitant įrengimo darbus |  | vnt. | 1
| Betoninės atramos po sklendėmis ir jungiamosiomis dalimis |  | kompl. | 1
VISO ŠULINYS DN(ID) 2000: | [5 empty] | 0
2.6 | Šulinys DN(ID) 3000
| Surenkamas g/b šulinys DN3000 mm Hvid.= 2.38 m, iš elementų su užlaidomis, sandarinimu, sienų hidroizoliacija, lipynėmis, įskaitant montavimo darbus | TS 4.2 | kompl. | 1
|  |  | (m³) | (6,11)
| Ketinis dangtis DN700, sunkus (apkrova D400), su sandarinimo elementais. |  | vnt. | 1
| Flanšinis keturšakis DN400/200, įskaitant įrengimo darbus |  | vnt. | 2
| Virinamas PE atvamzdis su laisvu flanšu DN400/DN450, įskaitant įrengimo darbus |  | vnt. | 2
| Virinamas PE atvamzdis su laisvu flanšu DN200/DN200, įskaitant įrengimo darbus |  | vnt. | 2
| Virinamas PE atvamzdis su laisvu flanšu DN100/DN110, įskaitant įrengimo darbus |  | vnt. | 2
| Flanšinis perėjimas DN200/100, įskaitant įrengimo darbus |  | vnt. | 2
| Sklendė (trumpa) DN100, įskaitant įrengimo darbus |  | vnt. | 2
| Sklendė (trumpa) DN200, įskaitant įrengimo darbus |  | vnt. | 2
| Sklendė (trumpa) DN400, įskaitant įrengimo darbus |  | vnt. | 1
| Prieduobės (500x500 mm) įrengimas šulinyje |  | kompl. | 1
| Betoninės atramos po sklendėmis ir jungiamosiomis dalimis |  | kompl. | 1
VISO ŠULINYS DN(ID) 3000: | [5 empty] | 0
2.7 | Šulinys DN(ID) 1500
| Surenkamas g/b šulinys DN1500 mm Hvid.= 3.03 m, iš elementų su užlaidomis, sandarinimu, sienų hidroizoliacija, lipynėmis, įskaitant montavimo darbus | TS 4.2 | kompl. | 1
|  |  | (m³) | (2,29)
| Ketinis dangtis DN700, sunkus (apkrova D400), su sandarinimo elementais. |  | vnt. | 1
| Flanšinis trišakis DN150/150, įskaitant įrengimo darbus |  | vnt. | 1
| Virinamas PE atvamzdis su laisvu flanšu DN150/DN160, įskaitant įrengimo darbus |  | vnt. | 1
| Universalus adapteris atsparus tempimui DN150/160, įskaitant įrengimo darbus |  | vnt. | 2
| Sklendė (trumpa) DN150, įskaitant įrengimo darbus |  | vnt. | 3
| Betoninės atramos po sklendėmis ir jungiamosiomis dalimis |  | kompl. | 1
VISO ŠULINYS DN(ID) 1500: | [5 empty] | 0
2.8 | Vandentiekio kamera 2250x4000mm:
| Surenkamas g/b šulinys 2250x4000 mm Hvid.= 2.77 m, iš elementų su užlaidomis, sandarinimu, sienų hidroizoliacija, lipynėmis, įskaitant montavimo darbus | TS 4.2 | kompl. | 1
|  |  | (m³) | (15,56)
| Ketinis dangtis DN700, sunkus (apkrova D400), su sandarinimo elementais. |  | vnt. | 1
| Flanšinis trišakis DN400/100, įskaitant įrengimo darbus |  | vnt. | 2
| Virinamas PE atvamzdis su laisvu flanšu DN400/DN450, įskaitant įrengimo darbus |  | vnt. | 2
| Virinamas PE atvamzdis su laisvu flanšu DN100/DN110, įskaitant įrengimo darbus |  | vnt. | 2
| Sklendė (trumpa) DN100, įskaitant įrengimo darbus |  | vnt. | 2
| Sklendė (trumpa) DN400, įskaitant įrengimo darbus |  | vnt. | 2
| Betoninės atramos po sklendėmis ir jungiamosiomis dalimis |  | kompl. | 1
VISO VANDENTIEKIO KAMERA 2250x4000mm: | [5 empty] | 0
2.9 | Vandentiekio kamera 2000x3300mm:
| Surenkamas g/b šulinys 2000 x 3300 mm Hvid.= 2.38 m, iš elementų su užlaidomis, sandarinimu, sienų hidroizoliacija, lipynėmis, įskaitant montavimo darbus | TS 4.2 | kompl. | 1
|  |  | (m³) | (11,70)
| Ketinis dangtis DN700, sunkus (apkrova D400), su sandarinimo elementais. |  | vnt. | 1
| Flanšinis trišakis DN400/100, įskaitant įrengimo darbus |  | vnt. | 1
| Flanšinis keturšakis DN400/100, įskaitant įrengimo darbus |  | vnt. | 1
| Virinamas PE atvamzdis su laisvu flanšu DN400/DN450, įskaitant įrengimo darbus |  | vnt. | 2
| Virinamas PE atvamzdis su laisvu flanšu DN100/DN110, įskaitant įrengimo darbus |  | vnt. | 1
| Universalus adapteris atsparus tempimui DN100, įskaitant įrengimo darbus |  | vnt. | 2
| Sklendė (trumpa) DN100, įskaitant įrengimo darbus |  | vnt. | 3
| Sklendė (trumpa) DN400, įskaitant įrengimo darbus |  | vnt. | 2
| Betoninės atramos po sklendėmis ir jungiamosiomis dalimis |  | kompl. | 1
VISO VANDENTIEKIO KAMERA 2000x3300mm: | [5 empty] | 0
2.10 | Vandentiekio kamera 2500x4000mm:
| Surenkamas g/b šulinys 2500x4000 mm Hvid.= 2.87 m, iš elementų su užlaidomis, sandarinimu, sienų hidroizoliacija, lipynėmis, įskaitant montavimo darbus | TS 4.2 | kompl. | 1
|  |  | (m³) | (15,71)
| Ketinis dangtis DN700, sunkus (apkrova D400), su sandarinimo elementais. |  | vnt. | 1
| Flanšinis trišakis DN400/150, įskaitant įrengimo darbus |  | vnt. | 1
| Flanšinis keturšakis DN400/150, įskaitant įrengimo darbus |  | vnt. | 1
| Virinamas PE atvamzdis su laisvu flanšu DN400/DN450, įskaitant įrengimo darbus |  | vnt. | 2
| Virinamas PE atvamzdis su laisvu flanšu DN150/DN160, įskaitant įrengimo darbus |  | vnt. | 2
| Virinamas PE atvamzdis su laisvu flanšu DN100/DN110, įskaitant įrengimo darbus |  | vnt. | 1
| Flanšinis perėjimas DN200/100, įskaitant įrengimo darbus |  | vnt. | 1
| Sklendė (trumpa) DN100, įskaitant įrengimo darbus |  | vnt. | 1
| Sklendė (trumpa) DN160, įskaitant įrengimo darbus |  | vnt. | 2
| Sklendė (trumpa) DN400, įskaitant įrengimo darbus |  | vnt. | 2
| Flanšinis perėjimas DN200/100, įskaitant įrengimo darbus |  | vnt. | 1
| Betoninės atramos po sklendėmis ir jungiamosiomis dalimis |  | kompl. | 1
VISO VANDENTIEKIO KAMERA 2500x4000mm: | [5 empty] | 0
VISO 2 SKYRIUJE: | [5 empty] | 0
3. ESAMI VANDENTIEKIO ŠULINIAI IR KAMEROS
3.1 | Esamo šulinio kameros rekonstravimas, prijungiant rekonstruojamą vandentiekio tinklą. Šulinys su įlipimo anga, ketiniu dangčiu, lipynėmis, hidroizoliacija, reikiamos atramos protarpiniai. Įskaitant įrengimo ir montavimo darbus. | TS 4.2 | kompl. | 1
| Flanšinis trišakis DN100/65, įskaitant įrengimo darbus |  | vnt. | 1
| Virinamas PE atvamzdis su laisvu flanšu DN100/DN110, įskaitant įrengimo darbus |  | vnt. | 2
| Universalus adapteris atsparus tempimui DN65, įskaitant įrengimo darbus |  | vnt. | 1
| Sklendė (trumpa) DN100, įskaitant įrengimo darbus |  | vnt. | 2
| Sklendė (trumpa) DN65, įskaitant įrengimo darbus |  | vnt. | 1
| Betoninės atramos po sklendėmis ir jungiamosiomis dalimis |  | kompl. | 1
VISO 3.1: | [5 empty] | 0
3.2 | Esamo šulinio kameros rekonstravimas, prijungiant rekonstruojamą vandentiekio tinklą. Šulinys su įlipimo anga, ketiniu dangčiu, lipynėmis, hidroizoliacija, reikiamos atramos protarpiniai. Įskaitant įrengimo ir montavimo darbus. | TS 4.2 | kompl. | 1
| Flanšinis trišakis DN100/65, įskaitant įrengimo darbus |  | vnt. | 1
| Virinamas PE atvamzdis su laisvu flanšu DN100/DN110, įskaitant įrengimo darbus |  | vnt. | 1
| Universalus adapteris atsparus tempimui DN50, įskaitant įrengimo darbus |  | vnt. | 1
| Universalus adapteris atsparus tempimui DN100, įskaitant įrengimo darbus |  | vnt. | 1
| Sklendė (trumpa) DN100, įskaitant įrengimo darbus |  | vnt. | 2
| Sklendė (trumpa) DN50, įskaitant įrengimo darbus |  | vnt. | 1
| Flanšinis perėjimas DN100/50, įskaitant įrengimo darbus |  | vnt. | 1
| Betoninės atramos po sklendėmis ir jungiamosiomis dalimis |  | kompl. | 1
VISO 3.2: | [5 empty] | 0
3.3 | Esamo šulinio kameros rekonstravimas, prijungiant rekonstruojamą vandentiekio tinklą. Šulinys su įlipimo anga, ketiniu dangčiu, lipynėmis, hidroizoliacija, reikiamos atramos protarpiniai. Įskaitant įrengimo ir montavimo darbus. | TS 4.2 | kompl. | 1
| Virinamas PE atvamzdis su laisvu flanšu DN400/DN450, įskaitant įrengimo darbus |  | vnt. | 1
| Sklendė (trumpa) DN400, įskaitant įrengimo darbus |  | vnt. | 1
| Betoninės atramos po sklendėmis ir jungiamosiomis dalimis |  | kompl. | 1
VISO 3.3: | [5 empty] | 0
3.4 | Esamo šulinio kameros rekonstravimas, prijungiant rekonstruojamą vandentiekio tinklą. Šulinys su įlipimo anga, ketiniu dangčiu, lipynėmis, hidroizoliacija, reikiamos atramos protarpiniai. Įskaitant įrengimo ir montavimo darbus. | TS 4.2 | kompl. | 1
| Virinamas PE atvamzdis su laisvu flanšu DN100/DN110, įskaitant įrengimo darbus |  | vnt. | 1
| Universalus adapteris atsparus tempimui DN100, įskaitant įrengimo darbus |  | vnt. | 1
| Sklendė (trumpa) DN100, įskaitant įrengimo darbus |  | vnt. | 1
| Betoninės atramos po sklendėmis ir jungiamosiomis dalimis |  | kompl. | 1
VISO 3.4: | [5 empty] | 0
3.5 | Surenkamas g/b šulinys DN1500 mm Hvid.= 1.95 m, iš elementų su užlaidomis, sandarinimu, sienų hidroizoliacija, lipynėmis, įskaitant montavimo darbus | TS 4.2 | kompl. | 1
|  |  | (m³) | (1,80)
| Ketinis dangtis DN700, sunkus (apkrova D400), su sandarinimo elementais. |  | vnt. | 1
| Flanšinis trišakis DN100/100, įskaitant įrengimo darbus |  | vnt. | 1
| Virinamas PE atvamzdis su laisvu flanšu DN110/DN100, įskaitant įrengimo darbus |  | vnt. | 2
| Universalus adapteris atsparus tempimui DN110/100, įskaitant įrengimo darbus |  | vnt. | 1
| Sklendė (trumpa) DN100, įskaitant įrengimo darbus |  | vnt. | 3
| Betoninės atramos po sklendėmis ir jungiamosiomis dalimis |  | kompl. | 1
VISO 3.5: | [5 empty] | 0
3.6 | Esamo šulinio kameros rekonstravimas, prijungiant rekonstruojamą vandentiekio tinklą. Šulinys su įlipimo anga, ketiniu dangčiu, lipynėmis, hidroizoliacija, reikiamos atramos protarpiniai. Įskaitant įrengimo ir montavimo darbus. Sklendės ir fasoninės dalys (įskaitant montavimo darbus ir šulinio/kameros sienų hidroizoliacija): | TS 4.2 | kompl. | 1
| Virinamas PE atvamzdis su laisvu flanšu DN400/DN450, įskaitant įrengimo darbus |  | vnt. | 1
| Flanšinis perėjimas DN400/150, įskaitant įrengimo darbus |  | vnt. | 1
| Betoninės atramos po sklendėmis ir jungiamosiomis dalimis |  | kompl. | 1
VISO 3.6: | [5 empty] | 0
3.7 | Esamo šulinio kameros rekonstravimas, prijungiant rekonstruojamą vandentiekio tinklą. Šulinys su įlipimo anga, ketiniu dangčiu, lipynėmis, hidroizoliacija, reikiamos atramos protarpiniai. Įskaitant įrengimo ir montavimo darbus. | TS 4.2 | kompl. | 1
| Flanšinis trišakis DN65/65, įskaitant įrengimo darbus |  | vnt. | 1
| Virinamas PE atvamzdis su laisvu flanšu DN65/DN63, įskaitant įrengimo darbus |  | vnt. | 2
| Universalus adapteris atsparus tempimui DN65, įskaitant įrengimo darbus |  | vnt. | 1
| Sklendė (trumpa) DN65, įskaitant įrengimo darbus |  | vnt. | 3
| Betoninės atramos po sklendėmis ir jungiamosiomis dalimis |  | kompl. | 1
VISO 3.7: | [5 empty] | 0
3.8 | Esamo šulinio kameros rekonstravimas, prijungiant rekonstruojamą vandentiekio tinklą. Šulinys su įlipimo anga, ketiniu dangčiu, lipynėmis, hidroizoliacija, reikiamos atramos protarpiniai. Įskaitant įrengimo ir montavimo darbus. | TS 4.2 | kompl. | 1
| Flanšinis trišakis DN100/65, įskaitant įrengimo darbus |  | vnt. | 1
| Virinamas PE atvamzdis su laisvu flanšu DN100/DN110, įskaitant įrengimo darbus |  | vnt. | 2
| Universalus adapteris atsparus tempimui DN100, įskaitant įrengimo darbus |  | vnt. | 1
| Sklendė (trumpa) DN100, įskaitant įrengimo darbus |  | vnt. | 3
| Betoninės atramos po sklendėmis ir jungiamosiomis dalimis |  | kompl. | 1
VISO 3.8: | [5 empty] | 0
3.9 | Esamo šulinio kameros rekonstravimas, prijungiant rekonstruojamą vandentiekio tinklą. Šulinys su įlipimo anga, ketiniu dangčiu, lipynėmis, hidroizoliacija, reikiamos atramos protarpiniai. Įskaitant įrengimo ir montavimo darbus. | TS 4.2 | kompl. | 1
| Flanšinis trišakis DN100/100, įskaitant įrengimo darbus |  | vnt. | 1
| Virinamas PE atvamzdis su laisvu flanšu DN100/DN110, įskaitant įrengimo darbus |  | vnt. | 1
| Universalus adapteris atsparus tempimui DN100, įskaitant įrengimo darbus |  | vnt. | 1
| Universalus adapteris atsparus tempimui DN50, įskaitant įrengimo darbus |  | vnt. | 1
| Sklendė (trumpa) DN100, įskaitant įrengimo darbus |  | vnt. | 2
| Sklendė (trumpa) DN100, įskaitant įrengimo darbus |  | vnt. | 1
| Flanšinis perėjimas DN100/50, įskaitant įrengimo darbus |  | vnt. | 1
| Betoninės atramos po sklendėmis ir jungiamosiomis dalimis |  | kompl. | 1
VISO 3.9: | [5 empty] | 0
VISO 3 SKYRIUJE: | [5 empty] | 0
4. ARMATŪRA IR FASONINĖS DALYS (ĮRENGIAMOS GRUNTE)
4.1 | Suvirinama PE alkūnė DN450, 11°, įskaitant įrengimo darbus | TS 4.2.2 | vnt | 3
4.2 | Suvirinama PE alkūnė DN450, 22°, įskaitant įrengimo darbus | TS 4.2.2 | vnt | 8
4.3 | Suvirinama PE alkūnė DN450, 30°, įskaitant įrengimo darbus | TS 4.2.2 | vnt | 3
4.4 | Suvirinama PE alkūnė DN450, 45°, įskaitant įrengimo darbus | TS 4.2.2 | vnt | 3
4.5 | Suvirinama PE alkūnė DN450, 60°, įskaitant įrengimo darbus | TS 4.2.2 | vnt | 2
4.6 | Suvirinama PE alkūnė DN450, 90°, įskaitant įrengimo darbus | TS 4.2.2 | vnt | 2
4.7 | Suvirinama PE alkūnė DN200, 11°, įskaitant įrengimo darbus | TS 4.2.2 | vnt | 2
4.8 | Suvirinama PE alkūnė DN200, 30°, įskaitant įrengimo darbus | TS 4.2.2 | vnt | 1
4.9 | Suvirinama PE alkūnė DN200, 45°, įskaitant įrengimo darbus | TS 4.2.2 | vnt | 1
4.10 | Suvirinama PE alkūnė DN200, 60°, įskaitant įrengimo darbus | TS 4.2.2 | vnt | 1
4.11 | Suvirinama PE alkūnė DN200, 90°, įskaitant įrengimo darbus | TS 4.2.2 | vnt | 4
4.12 | Suvirinama PE alkūnė DN110, 30°, įskaitant įrengimo darbus | TS 4.2.2 | vnt | 2
4.13 | Suvirinama PE alkūnė DN110, 45°, įskaitant įrengimo darbus | TS 4.2.2 | vnt | 3
4.14 | Suvirinama PE alkūnė DN110, 60°, įskaitant įrengimo darbus | TS 4.2.2 | vnt | 1
4.15 | Suvirinama PE alkūnė DN110, 90°, įskaitant įrengimo darbus | TS 4.2.2 | vnt | 6
4.16 | Suvirinama PE alkūnė DN32, 45°, įskaitant įrengimo darbus | TS 4.2.2 | vnt | 1
4.17 | Suvirinama PE alkūnė DN160, 60°, įskaitant įrengimo darbus | TS 4.2.2 | vnt | 3
4.18 | Suvirinama PE alkūnė DN160, 90°, įskaitant įrengimo darbus | TS 4.2.2 | vnt | 1
4.19 | Suvirinama PE alkūnė DN63, 90°, įskaitant įrengimo darbus | TS 4.2.2 | vnt | 6
4.20 | Suvirinama PE alkūnė DN63, 11°, įskaitant įrengimo darbus | TS 4.2.2 | vnt | 1
4.21 | Virinamas PE atvamzdis su laisvu flanšu DN400/450, įskaitant įrengimo darbus | TS 4.2.2 | vnt | 29
4.22 | Virinamas PE atvamzdis su laisvu flanšu DN200, įskaitant įrengimo darbus | TS 4.2.2 | vnt | 3
4.23 | Virinamas PE atvamzdis su laisvu flanšu DN160/150, įskaitant įrengimo darbus | TS 4.2.2 | vnt | 2
4.24 | Virinamas PE atvamzdis su laisvu flanšu DN100/110, įskaitant įrengimo darbus | TS 4.2.2 | vnt | 50
4.25 | Virinamas PE atvamzdis su laisvu flanšu DN65/63, įskaitant įrengimo darbus | TS 4.2.2 | vnt | 14
4.26 | Virinamas PE atvamzdis su laisvu flanšu DN50/40, įskaitant įrengimo darbus | TS 4.2.2 | vnt | 1
4.27 | Universalus adapteris atsparus tempimui DN400, įskaitant įrengimo darbus | TS 4.2.2 | vnt | 2
4.28 | Universalus adapteris atsparus tempimui DN200, įskaitant įrengimo darbus | TS 4.2.2 | vnt | 3
4.29 | Universalus adapteris atsparus tempimui D150, įskaitant įrengimo darbus | TS 4.2.2 | vnt | 2
4.30 | Universalus adapteris atsparus tempimui DN100, įskaitant įrengimo darbus | TS 4.2.2 | vnt | 12
4.31 | Universalus adapteris atsparus tempimui DN65, įskaitant įrengimo darbus | TS 4.2.2 | vnt | 7
4.32 | K. k. flanšinis keturšakis DN400/200, įskaitant įrengimo darbus | TS 4.2.2.1 | vnt | 1
4.33 | K. k. flanšinis trišakis DN400/100, įskaitant įrengimo darbus | TS 4.2.2.1 | vnt | 12
4.34 | K. k. flanšinis trišakis DN100/100, įskaitant įrengimo darbus | TS 4.2.2.1 | vnt | 15
4.35 | K. k. flanšinis trišakis DN100/65, įskaitant įrengimo darbus | TS 4.2.2.1 | vnt | 2
4.36 | K. k. flanšinis trišakis DN150/150, įskaitant įrengimo darbus | TS 4.2.2.1 | vnt | 1
4.37 | K. k. flanšinis trišakis DN400/400, įskaitant įrengimo darbus | TS 4.2.2.1 | vnt | 2
4.38 | K. k. flanšinis trišakis DN200/100, įskaitant įrengimo darbus | TS 4.2.2.1 | vnt | 1
4.39 | K. k. flanšinis trišakis DN100/50, įskaitant įrengimo darbus | TS 4.2.2.1 | vnt | 1
4.40 | K. k. flanšinis trišakis DN65/65, įskaitant įrengimo darbus | TS 4.2.2.1 | vnt | 3
4.41 | K. k. flanšinis trišakis DN65/50, įskaitant įrengimo darbus | TS 4.2.2.1 | vnt | 2
4.42 | K. k. flanšinis perėjimas DN150/100, įskaitant įrengimo darbus | TS 4.2.2.1 | vnt | 1
4.43 | K. k. flanšinis perėjimas DN100/50, įskaitant įrengimo darbus | TS 4.2.2.1 | vnt | 2
4.44 | K. k. flanšinis perėjimas DN400/100, įskaitant įrengimo darbus | TS 4.2.2.1 | vnt | 1
4.45 | K. k. flanšinis perėjimas DN200/100, įskaitant įrengimo darbus | TS 4.2.2.1 | vnt | 1
4.46 | K. k. flanšinis perėjimas DN100/65, įskaitant įrengimo darbus | TS 4.2.2.1 | vnt | 6
4.47 | PE el. virinamas perėjimas DN50/32, įskaitant įrengimo darbus | TS 4.2.3 | vnt | 4
4.48 | PE el. virinamas perėjimas DN63/32, įskaitant įrengimo darbus | TS 4.2.3 | vnt | 1
4.49 | PE el. virinama sklendė DN32 su valdymo velenu ir kapa, įskaitant įrengimo darbus | TS 4.2.4.2 | vnt | 3
4.50 | K. k. sklendė (trumpa) DN50 su valdymo velenu ir kapa, įskaitant įrengimo darbus | TS 4.2.4.2 | vnt | 2
4.51 | K. k. sklendė (trumpa) DN65 su valdymo velenu ir kapa, įskaitant įrengimo darbus | TS 4.2.4.2 | vnt | 9
4.52 | K. k. sklendė (trumpa) DN100 su valdymo velenu ir kapa, įskaitant įrengimo darbus | TS 4.2.4.2 | vnt | 8
4.53 | K. k. sklendė (trumpa) DN200 su valdymo velenu ir kapa, įskaitant įrengimo darbus | TS 4.2.4.2 | vnt | 1
4.54 | K. k. sklendė (trumpa) DN400 su valdymo velenu ir kapa, įskaitant įrengimo darbus | TS 4.2.4.2 | vnt | 9
4.55 | Betoninės atramos po sklendėmis ir jungiamosiomis dalimis | TS 4.2.3 | kompl. | 1
4.56 | Komunikacijų žymėjimo ženklas įskaitant įrengimo darbus | TS 4.2.5.3 | kompl. | 55
VISO 4 SKYRIUJE: | [5 empty] | 0
5. KITI DARBAI
5.1 | Pasijungimas prie esamo vandentiekio DN32 |  | kompl. | 3
5.2 | Pasijungimas prie esamo vandentiekio DN50 |  | kompl. | 2
5.3 | Pasijungimas prie esamo vandentiekio DN63 |  | kompl. | 2
5.4 | Pasijungimas prie esamo vandentiekio DN65 |  | kompl. | 5
5.5 | Pasijungimas prie esamo vandentiekio DN100 |  | kompl. | 7
5.6 | Pasijungimas prie esamo vandentiekio DN110 |  | kompl. | 2
5.7 | Pasijungimas prie esamo vandentiekio DN150 |  | kompl. | 2
5.8 | Pasijungimas prie esamo vandentiekio DN160 |  | kompl. | 2
5.9 | Pasijungimas prie esamo vandentiekio DN200 |  | kompl. | 2
5.10 | Antžeminio gaisrinio hidranto su kalaus ketaus sklende DN100 ir visa kita reikalinga armatūra įrengimas (žiūr. principinę antžeminio gaisrinio hidranto schemą brėž. 8840-00-TDP-VN.B-05). | TS 4.2.5.5 | kompl. | 17
5.11 | Esamo vandentiekio šulinio/kameros demontavimas: EŠ - (3), EŠ - (15), EŠ - (22), EŠ - (23a), EŠ - (27), EŠ - (35), EŠ - (36), EŠ - (37), EŠ - (39), EŠ - (52), EŠ - (80), EŠ - (84), EŠ - (112), EŠ - (126), EŠ - (128), EŠ - (132), EŠ - (132.), EŠ - (133), EŠ - (139), EŠ - (139.), EŠ - (155), EŠ - (165), EŠ - (178), EŠ - (184), EŠ - (184a), EŠ - (188), EŠ - (212), EŠ - (216), EŠ - (222), EŠ - (232a), EŠ - (245) | TS 4.3 | kompl. | 31
5.12 | Esamo vandentiekio tinklo naikinimas |  | kompl. | 1
5.13 | Geodezinės nuotraukų parengimas |  | kompl. | 1
5.14 | Kadastriniai matavimai |  | kompl. | 1
VISO 5 SKYRIUJE: | [5 empty] | 0
Viso I pirkimo dalis „Vandentiekio tinklų Liepojos gatvėje Klaipėdos mieste statybos rangos darbai“ , Eur be PVM: | [5 empty] | 0
PVM 21%:
Viso II pirkimo dalis, Eur su PVM: | [5 empty] | 0
Pastabos:
1) Tiekėjas privalo įkainuoti ir užpildyti visus aukščiau nurodytos lentelės langelius;
2) Tiekėjas, vadovaudamasis pateiktais pirkimo dokumentais ir statybos aikštele, turi įvertinti visas išlaidas, susijusias su tinklų statyba, t. y.: įrenginių, medžiagų kainas įskaitant dangų atstatymo medžiagas, darbo užmokesčio išlaidas, mechanizmų eksploatacijos kainas, mokesčius ir t.t.
3) Kainos skaičiavimo lentelėje turi būti įvertinti visi reikalingi atlikti darbai: žemės darbai, vandens lygio pažeminimas, pagrindų įrengimas, tinklų klojimas, šulinių sumontavimas, prisijungimas prie veikiančių tinklų, tinklų išbandymas, gatvių atstatymas, teritorijos sutvarkymas ir kt. darbai.
________________________________ |  | ____________________________
| (Tiekėjo arba jo įgalioto asmens pareigos) |  | (parašas)
A.V.