## Ateities
DARBŲ KIEKIŲ ŽINIARAŠTIS
Susisiekimo dalis
Objektas: Lazdijų r. sav., Lazdijų sen. Lazdijų k. Architektų g. (sutampančios su vietinės reikšmės keliu Nr. LZ0083 Lazdijai – Dumblis) kapitalinis remontas
Adresas: Lazdijų rajono savivaldybė, Lazdijų seniūnija, Lazdijų kaimas, Architektų gatvė
Eil. Nr. | Pavadinimas | Mato vnt. | Kiekis | Techninė ch-ka | Vnt. kaina (Eur) | Iš viso be PVM (Eur) | Papildomi duomenys
Paruošiamieji ir ardymo darbai
1 | Kelio ašinės linijos ir kelio juostos nužymėjimas | km | 0.394 | TS-1
2 | Asfaltbetonio dangos frezavimas freza be automatinio su tiesioginiu pakrovimu | m2/t | 8.00/2.00 | TS-1 |  |  | vertinama m² kiekis
3 | Kietų veislių medžių kirtimas ir kelmų pašalinimas Ø 24 – 32 | vnt. | 1 | TS-1
4 | Demontuojami Signaliai stulpeliai | vnt. | 4 | TS-1
Viso skyriuje:
Statybinių atliekų išvežimas
5 | Statybinio laužo (asfalto drožlių) pakrovimas ir išvežimas iki 10 km atstumu | t | 2 | TS-1
6 | Signaliniu stulpeliu išvežimas | vnt. | 4 | TS-1
Viso skyriuje:
Žemės darbai
7 | Esamo Dirvožemio nukasimas 0,40 m3 k.t. ekskavatoriais, pakrovimas į savivarčius, hvid=0,10m (darbas sąvartoje) vežimas iki 1 km. | m3 | 110 | TS-1
8 | Perteklinio dirvožemio sluoksnio išvežimas iki 10 km atstumu. | m3 | 70 | TS-1
9 | Žvyro dangos konstrukcijos kasimas, pakrovimas į autosavivarčius ir vežiojimas iki 1 km atstumu (įskaitant nuovažas) | m3 | 780 | TS-1
10 | Žvyro dangos konstrukcijos kasimas, pakrovimas į autosavivarčius ir vežiojimas iki 10 km atstumu (įskaitant nuovažas) (grunto išvežimas) | m3 | 370 | TS-1
11 | Sankasai netinkamo grunto nukasimas, pakrovimas į autosavivarčius ir išvežimas (įskaitant durpes pagal geologija) 10 km hvid=20cm. | m3 | 780 | TS-11
12 | Sankasos viršaus pagerinimas nukasta žvyro danga (ŽB, ŽG, ŽP, ŽD, ŽM, SB, SG, SP, SD, SM) h=20cm | m3 | 780 | TS-1
13 | Grunto sutankinimas, kai tankinamo sluoksnio storis 30 cm (Sankasos tankinimas) | m3 | 960 | TS-1
14 | Sankasos planiravimas mechanizuotai, kai gruntas II grupės | m2 | 2900 | TS-1
15 | Sankasos planiravimas rankiniu būdu, kai gruntas II grupės | m2 | 300 | TS-1
16 | Šlaitų planiravimas mechanizuotai | m2 | 350 | TS-1
17 | Šlaitų planiravimas rankiniu būdu | m2 | 30 | TS-1
18 | Plotų tvirtinimas 10 cm storio dirvožemio sluoksniu mechanizuotai, užsėjant žole (dirvožemis naudojamas iš esamo nukasto augalinio grunto) | m2 | 350 | TS-1
19 | Plotų tvirtinimas 10 cm storio dirvožemio sluoksniu rankiniu būdu, užsėjant žole | m2 | 50 | TS-1
Viso skyriuje:
Dangų konstrukcijų įrengimas
Važiuojamosios dalies įrengimas
20 | Asfalto pagrindo dangos sluoksinis AC 16 PD h-10,0 cm. | m2 | 1800 | TS-7
21 | Skaldos pagrindo sluoksnis iš nesurištųjų mineralinių medž. Mišinio fr. 0/45, h=20cm | m2 | 2600 | TS-7
22 | Apsauginis šalčiui atsparus sluoksnis h= 0,40 m, | m3 | 1390 | TS-7
23 | Projektuojami kelkraščiai iš nesurištųjų mineralinių medž. 11/22 (85%) ir dirvožemio (15%) mišinio 0/22, h=7,0 cm | m2 | 800 | TS-5
24 | Išlyginamasis žvyro dangos sluoksnis h=20cm | m2 | 20 | TS-5
Iš viso skyriuje:
Nuovažų įrengimas
25 | Asfalto pagrindo dangos sluoksnis AC 16 PD h-10 cm. | m2 | 260 | TS-8
26 | Skaldos pagrindo sluoksnis iš nesurištųjų mineralinių medž. mišinio fr. 0/45, h=20cm | m2 | 340 | TS-7
27 | Apsauginis šalčiui atsparus sluoksnis h=0,40 m | m3 | 160 | TS-7
Iš viso skyriuje:
Vandens nuvedimas
Drenažas
28 | Plastikinis drenažinis vamzdis su geotekstilės filtru D113/126 | m | 380,0 | TS-7
29 | Apsauginis šalčiui atsparus sluoksnis (pagal TRA SBR 19 k≥1,0x10-5 m/s | m3 | 50 | TS-7
30 | Skaldelė 11/16, m³ | m3 | 70 | TS-7
31 | Neaustinė geotekstilė 125g/m², m² | m2 | 760 | TS-7
32 | Lietaus nuotekų šulinėlis PVC Ø 425 su uždaru dangčiu ir dugnu. h=2.0m | kompl. | 1 | TS-7
Kelio apstatymas ir saugaus eismo organizavimas
Vertikalus ženklinimas
33 | Kelio ženklų vienstiebių metalinių atramų pastatymas | vnt./m | 4/13,3 | TS-10 |  |  | vertinamas vnt. kiekis
34 | Kelio ženklų skydų ant vienstiebių metalinių atramų sumontavimas | vnt./m2 | 4/1.04 | TS-10 |  |  | vertinamas vnt. kiekis
35 | Plastikinių signalinių stulpelių su atšvaitais įrengimas (stulpelio aukštis nuo dangos paviršiaus h=1,1 m) | vnt. | 4 | TS-10
Viso skyriuje:
Kiti darbai
36 | Sudedamas PVC kabelių apsaugos vamzdis 110/100 | m | 8,0 | TS-12
Viso skyriuje:
Iš viso be PVM:
Pridėtinės vertės mokestis (PVM) 21%
Iš viso su PVM:
___________________________________________________________________________________________
(pareigos, vardas, pavardė, parašas)
A.V.