## 1. Susisiekimas
Valstybinės reikšmės rajoninio kelio Nr. 2001 Šėta–Okainiai–Truskava ruožo nuo 0 iki 1,035 km rekonstravimas, sutvarkant ir įrengiant takus
DARBŲ KIEKIŲ ŽINIARAŠTIS NR. 1 – SUSISIEKIMO DALIS
Skyrius | Eilės Nr. | Darbo pavadinimas, aprašymas | Mato vnt. | Kiekis | Vieneto kaina, Eur be PVM (pildo Rangovas) | Iš viso, Eur be PVM
1. Paruošiamieji darbai | 1.1 | Geodezinis trasos nužymėjimas | m | 1034 |  | 0
1. Paruošiamieji darbai | 1.2 | Minkštų veislių medžių ≥0,32 m skersmens kirtimas, kelmų šalinimas rangovo pasirinktu būdu ir išvežimas utilizuoti | vnt. | 1 |  | 0
1. Paruošiamieji darbai | 1.3 | Negrąžinamos medžiagos – susandėliuota mediena (kainą pateikia rangovas, įvertinęs medienos būklę: ≥0,00 Eur – kai mediena menkavertė ir skirta utilizavimui, t.y. vertinama, kiek kainuos utilizavimo išlaidos įrašant kainą su pliuso ženklu. <0,00 Eur – kai mediena nėra menkavertė ir gali būti parduota, t.y. nurodoma kaina su minuso ženklu) (1 vnt.) | vnt. | 1 |  | 0
1. Paruošiamieji darbai | 1.4 | Vienstiebių kelio ženklų skydų ant vienatramių atramų ardymas su išvežimu (žiūrėti žiniaraščio priedą dėl išvežimo) | vnt. | 16 |  | 0
1. Paruošiamieji darbai | 1.5 | Vienatramių kelio ženklų atramų ardymas su išvežimu (žiūrėti žiniaraščio priedą dėl išvežimo) | vnt. | 23 |  | 0
1. Paruošiamieji darbai | 1.6 | Dvistiebių kelio ženklų skydų ant vienatramių atramų ardymas su išvežimu (žiūrėti žiniaraščio priedą dėl išvežimo) | vnt. | 8 |  | 0
1. Paruošiamieji darbai | 1.7 | Dviatramių kelio ženklų atramų ardymas su išvežimu (žiūrėti žiniaraščio priedą dėl išvežimo) | vnt. | 5 |  | 0
1. Paruošiamieji darbai | 1.8 | Tristiebių kelio ženklų skydų ant vienatramių atramų ardymas su išvežimu (žiūrėti žiniaraščio priedą dėl išvežimo) | vnt. | 1 |  | 0
1. Paruošiamieji darbai | 1.9 | Geros būklės esamų kelio ženklų skydų išardymas ir sandėliavimas (vėliau panaudojami pakartotinai) | vnt. | 12 |  | 0
1. Paruošiamieji darbai | 1.10 | Asfalto dangos frezavimas, hvid = 6,5 cm | m² | 9582 |  | 0
1. Paruošiamieji darbai | 1.11 | Negrąžinamos medžiagos (nufrezuotas asfaltas), įkainis 7 Eur/t (sąmatoje įvertinamas su minuso ženklu) | t | 1368 | -7 | -9576
1. Paruošiamieji darbai | 1.12 | Betoninių kelio bortų išardymas su pamatais ir išvežimas (žiūrėti žiniaraščio priedą dėl išvežimo) | m | 146 |  | 0
1. Paruošiamieji darbai | 1.13 | Augalinio grunto pašalinimas hvid=0,10 m | m² | 6629 |  | 0
1. Paruošiamieji darbai | 1.14 | Augalinio grunto sandėliavimas (vėliau panaudojama vejos įrengimui) | m³ | 384 |  | 0
1. Paruošiamieji darbai | 1.15 | Augalinio grunto išvežimas rangovo pasirinktu atstumu į išlykį | m³ | 279 |  | 0 | Iš viso skyriuje 1, Eur be PVM | -9576
2. Sankasos įrengimas | 2.1 | Esamo pagrindo iš nesurištųjų mineralinių medžiagų (skaldos) išardymas | m³ | 162 |  | 0
2. Sankasos įrengimas | 2.2 | Negrąžinamos medžiagos (išardyta skalda), įkainis 7,5 Eur/m3 (sąmatoje įvertinamas su minuso ženklu) | m³ | 162 | -7.5 | -1215
2. Sankasos įrengimas | 2.3 | Grunto kasimas, pakrovimas ir išvežimas rangovo pasirinktu atstumu į sandėliavimo aikštelę | m³ | 101 |  | 0
2. Sankasos įrengimas | 2.4 | Grunto kasimas, pakrovimas ir išvežimas rangovo pasirinktu atstumu (perteklinio) | m³ | 3405 |  | 0
2. Sankasos įrengimas | 2.5 | Žemės darbai. Pylimai (naudojamas iškasų gruntas) | m³ | 101 |  | 0
2. Sankasos įrengimas | 2.6 | F1 klasės gruntų (ŽB, ŽG, ŽP, SB, SG, SP) supylimas ir sutankinimas kolektoriaus įrengimo vietoje | m³ | 79 |  | 0
2. Sankasos įrengimas | 2.7 | Žemės sankasos gruntų sustiprinimas pagal MN GPSR 12, h=0,30 m | m² | 61 |  | 0
2. Sankasos įrengimas | 2.8 | Žemės sankasos gruntų pakeitimas (iškasimas ir naujo supylimas) ir sutankinimas, h=0,25 m | m² | 4412 |  | 0
2. Sankasos įrengimas | 2.9 | Sankasos dugno planiravimas mechanizuotai | m² | 4374 |  | 0
2. Sankasos įrengimas | 2.10 | Sankasos dugno planiravimas rankiniu būdu | m² | 230 |  | 0 | Iš viso skyriuje 2, Eur be PVM | -1215
3. Dangos konstrukcijos įrengimas (I variantas) | 3.1 | Šalčiui nejautrių medžiagų sluoksnio įrengimas šaligatviuose ir virš drenažo k≥1,0×10-5 m/s, hmin=0,29 m | m³ | 2093 |  | 0 | Pildomas pasirinktinai I arba II konstrukcijos variantas
3. Dangos konstrukcijos įrengimas (I variantas) | 3.2 | Šalčiui nejautrių medžiagų sluoksnio įrengimas nuovažose su trinkelių danga k≥1,0×10-5 m/s, h=0,34 m | m³ | 310 |  | 0
3. Dangos konstrukcijos įrengimas (I variantas) | 3.3 | Šalčiui nejautrių medžiagų sluoksnio įrengimas nuovažose su asfalto danga k≥1,5×10-5 m/s, h=0,35 m | m³ | 15 |  | 0
3. Dangos konstrukcijos įrengimas (I variantas) | 3.4 | Šalčiui nejautrių medžiagų sluoksnio įrengimas sankryžoje k≥1,5×10-5 m/s, h=0,48 m | m³ | 29 |  | 0
3. Dangos konstrukcijos įrengimas (I variantas) | 3.5 | Skaldos pagrindo sluoknio iš nesurišto mineralinių medžiagų mišinio fr. 0/45 įrengimas šaligatviuose, EV2 ≥100 MPa, h=0,15 m | m² | 3502 |  | 0
3. Dangos konstrukcijos įrengimas (I variantas) | 3.6 | Skaldos pagrindo sluoknio iš nesurišto mineralinių medžiagų mišinio fr. 0/45 įrengimas nuovažose, EV2 ≥120 MPa, h=0,25 m | m² | 910 |  | 0
3. Dangos konstrukcijos įrengimas (I variantas) | 3.7 | Skaldos pagrindo sluoknio iš nesurišto mineralinių medžiagų mišinio fr. 0/45 įrengimas sankryžoje, EV2 ≥150 MPa, h=0,30 m | m² | 58 |  | 0
3. Dangos konstrukcijos įrengimas (I variantas) | 3.8 | Šalčiui nejautrių medžiagų sluoksnio įrengimas atstatomose dangose kolektoriaus vietoje k≥1,0×10-5 m/s, h=0,56 m | m³ | 26 |  | 0
3. Dangos konstrukcijos įrengimas (I variantas) | 3.9 | Šalčiui nejautrių medžiagų sluoksnio įrengimas atstatomose dangose prie bortų k≥1,0×10-5 m/s, h=0,56 m | m³ | 410 |  | 0
3. Dangos konstrukcijos įrengimas (I variantas) | 3.10 | Skaldos pagrindo sluoknio iš nesurišto mineralinių medžiagų mišinio fr. 0/45 įrengimas atstatomose asfalto dangose kolektoriaus įrengimo vietose, h=0,2 m | m² | 67 |  | 0
3. Dangos konstrukcijos įrengimas (I variantas) | 3.11 | Skaldos pagrindo sluoknio iš nesurišto mineralinių medžiagų mišinio fr. 0/45 įrengimas atstatomose asfalto dangose šalia kelio bortų, h=0,25 m | m² | 350 |  | 0
3. Dangos konstrukcijos įrengimas (I variantas) | 3.12 | Pasluoksnis iš nesurištų mineralinių medžiagų fr. 0/5, h=0,03 m | m² | 4371 |  | 0
3. Dangos konstrukcijos įrengimas (I variantas) | 3.13 | Drenažo įrengimas d 113/126, drenažinis vamzdis su kokoso plaušų filtru: - geotekstilė drenažui (150 g/m²) - 3732,9 m2 - skaldelė drenažui 5/8 - 100,3 m3 - skaldelė drenažui 11/16 - 361,2 m3 | m | 1948.46 |  | 0
3. Dangos konstrukcijos įrengimas (I variantas) | 3.14 | Betoninių trinkelių 200x100x80 dangos įrengimas (pilkos) | m² | 3443 |  | 0
3. Dangos konstrukcijos įrengimas (I variantas) | 3.15 | Betoninių trinkelių 200x100x80 dangos įrengimas (raudonos) | m² | 869 |  | 0
3. Dangos konstrukcijos įrengimas (I variantas) | 3.16 | Betoninių trinkelių 200x100x80 dangos įrengimas (reljefinė danga silpnaregiams taškeliai, geltonos) | m² | 42.4 |  | 0
3. Dangos konstrukcijos įrengimas (I variantas) | 3.17 | Betoninių trinkelių 200x100x80 dangos įrengimas (reljefinė danga silpnaregiams juostelės, geltonos) | m² | 17 |  | 0
3. Dangos konstrukcijos įrengimas (I variantas) | 3.18 | Betoninių bordiūrų 1000x150x300 įrengimas ant betono pagrindo | m | 2335 |  | 0
3. Dangos konstrukcijos įrengimas (I variantas) | 3.19 | Skeltų betoninių bordiūrų 1000x150x220 įrengimas ant betono pagrindo | m | 531 |  | 0
3. Dangos konstrukcijos įrengimas (I variantas) | 3.20 | Betoninių bordiūrų 1000x80x200 įrengimas ant betono pagrindo | m | 2318 |  | 0
3. Dangos konstrukcijos įrengimas (I variantas) | 3.21 | Asfalto pagrindo-dangos sluoksnio įrengimas iš mišinio AC 16 PD, h=0,10 m | m² | 41 |  | 0
3. Dangos konstrukcijos įrengimas (I variantas) | 3.22 | Asfalto pagrindo-dangos sluoksnio įrengimas iš mišinio AC 16 PD, h=0,08 m | m² | 12 |  | 0
3. Dangos konstrukcijos įrengimas (I variantas) | 3.23 | Apatinio asfaltbetonio sluoksnio įrengimas iš mišinio AC 16 AS, h=0,05 m | m² | 32.5 |  | 0
3. Dangos konstrukcijos įrengimas (I variantas) | 3.24 | Apatinio asfaltbetonio sluoksnio įrengimas iš mišinio AC 16 AS, h=0,04 m | m² | 113 |  | 0
3. Dangos konstrukcijos įrengimas (I variantas) | 3.25 | Asfaltbetonio pagrindo sluoksnio įrengimas iš mišinio AC 22 PS, h=0,10 m | m² | 1361 |  | 0
3. Dangos konstrukcijos įrengimas (I variantas) | 3.26 | Asfalto sluoknsių pagruntavimas polimerais modifikuota bitumine emulsija C60BP4-S | m² | 116 |  | 0
3. Dangos konstrukcijos įrengimas (I variantas) | 3.27 | Asfalto sluoknsių pagruntavimas polimerais modifikuota bitumine emulsija C60B4-S | m² | 7146 |  | 0
3. Dangos konstrukcijos įrengimas (I variantas) | 3.28 | Viršutinio asfaltbetonio sluoksnio įrengimas iš mišinio AC 11 VS, h=0,03 m | m² | 113 |  | 0
3. Dangos konstrukcijos įrengimas (I variantas) | 3.29 | Viršutinio asfaltbetonio sluoksnio įrengimas iš mišinio AC 11 VS, h=0,05 m | m² | 46 |  | 0
3. Dangos konstrukcijos įrengimas (I variantas) | 3.30 | Viršutinio asfaltbetonio sluoksnio įrengimas iš mišinio AC 11 VS, h=0,04 m | m² | 7146 |  | 0
3. Dangos konstrukcijos įrengimas (I variantas) | 3.31 | Skersinių ir išilginių siūlių pagruntavimas karštu bitumu 50/70 | m | 1154 |  | 0
3. Dangos konstrukcijos įrengimas (I variantas) | 3.32 | Sandūrų izoliavimas sandariklio juostomis | m | 2103 |  | 0
3. Dangos konstrukcijos įrengimas (II variantas) | 3.1 | Šalčiui nejautrių medžiagų sluoksnio įrengimas šaligatviuose k≥1,0×10-5 m/s hmin=0,24 m | m³ | 1909 |  | 0
3. Dangos konstrukcijos įrengimas (II variantas) | 3.2 | Šalčiui nejautrių medžiagų sluoksnio įrengimas nuovažose trinkelių danga k≥1,0×10-5 m/s h=0,29 m | m³ | 265 |  | 0
3. Dangos konstrukcijos įrengimas (II variantas) | 3.3 | Šalčiui nejautrių medžiagų sluoksnio įrengimas nuovažose su asfalto danga k≥1,0×10-5 m/s h=0,30 m | m³ | 13 |  | 0
3. Dangos konstrukcijos įrengimas (II variantas) | 3.4 | Šalčiui nejautrių medžiagų sluoksnio įrengimas sankryžoje k≥1,5×10-5 m/s h=0,38 m | m³ | 24 |  | 0
3. Dangos konstrukcijos įrengimas (II variantas) | 3.5 | Žvyro pagrindo sluoknio iš nesurišto mineralinių medžiagų mišinio fr. 0/45 įrengimas šaligatviuose EV2 ≥100 MPa h=0,20 m | m² | 3502 |  | 0
3. Dangos konstrukcijos įrengimas (II variantas) | 3.6 | Žvyro pagrindo sluoknio iš nesurišto mineralinių medžiagų mišinio fr. 0/45 įrengimas po nuovažomis EV2 ≥120 MPa h=0,30 m | m² | 910 |  | 0
3. Dangos konstrukcijos įrengimas (II variantas) | 3.7 | Žvyro pagrindo sluoknio iš nesurišto mineralinių medžiagų mišinio fr. 0/45 įrengimas sankryžoje EV2 ≥150 MPa h=0,4 m | m² | 58 |  | 0
3. Dangos konstrukcijos įrengimas (II variantas) | 3.8 | Šalčiui nejautrių medžiagų sluoksnio įrengimas atstatomose dangose kolektoriaus vietoje k≥1,0×10-5 m/s, h=0,56 m | m³ | 26 |  | 0
3. Dangos konstrukcijos įrengimas (II variantas) | 3.9 | Šalčiui nejautrių medžiagų sluoksnio įrengimas atstatomose dangose prie bortų k≥1,0×10-5 m/s, h=0,56 m | m³ | 410 |  | 0
3. Dangos konstrukcijos įrengimas (II variantas) | 3.10 | Skaldos pagrindo sluoknio iš nesurišto mineralinių medžiagų mišinio fr. 0/45 įrengimas atstatomose asfalto dangose kolektoriaus įrengimo vietose, h=0,2 m | m² | 67 |  | 0
3. Dangos konstrukcijos įrengimas (II variantas) | 3.11 | Skaldos pagrindo sluoknio iš nesurišto mineralinių medžiagų mišinio fr. 0/45 įrengimas atstatomose asfalto dangose šalia kelio bortų, h=0,25 m | m² | 350 |  | 0
3. Dangos konstrukcijos įrengimas (II variantas) | 3.12 | Pasluoksnis iš nesurištų mineralinių medžiagų fr. 0/5, h=0,03 m | m² | 4371 |  | 0
3. Dangos konstrukcijos įrengimas (II variantas) | 3.13 | Drenažo įrengimas d 113/126, drenažinis vamzdis su kokoso plaušų filtru: - geotekstilė drenažui (150 g/m²) - 3732,9 m2 - skaldelė drenažui 5/8 - 100,3 m3 - skaldelė drenažui 11/16 - 361,2 m3 | m | 1948.46 |  | 0
3. Dangos konstrukcijos įrengimas (II variantas) | 3.14 | Betoninių trinkelių 200x100x80 dangos įrengimas (pilkos) | m² | 3443 |  | 0
3. Dangos konstrukcijos įrengimas (II variantas) | 3.15 | Betoninių trinkelių 200x100x80 dangos įrengimas (raudonos) | m² | 869 |  | 0
3. Dangos konstrukcijos įrengimas (II variantas) | 3.16 | Betoninių trinkelių 200x100x80 dangos įrengimas (reljefinė danga silpnaregiams taškeliai, geltonos) | m² | 42.4 |  | 0
3. Dangos konstrukcijos įrengimas (II variantas) | 3.17 | Betoninių trinkelių 200x100x80 dangos įrengimas (reljefinė danga silpnaregiams juostelės, geltonos) | m² | 17 |  | 0
3. Dangos konstrukcijos įrengimas (II variantas) | 3.18 | Betoninių bordiūrų 1000x150x300 įrengimas ant betono pagrindo | m | 2335 |  | 0
3. Dangos konstrukcijos įrengimas (II variantas) | 3.19 | Skeltų betoninių bordiūrų 1000x150x220 įrengimas ant betono pagrindo | m | 531 |  | 0
3. Dangos konstrukcijos įrengimas (II variantas) | 3.20 | Betoninių bordiūrų 1000x80x200 įrengimas ant betono pagrindo | m | 2318 |  | 0
3. Dangos konstrukcijos įrengimas (II variantas) | 3.21 | Asfalto pagrindo-dangos sluoksnio įrengimas iš mišinio AC 16 PD, h=0,10 m | m² | 41 |  | 0
3. Dangos konstrukcijos įrengimas (II variantas) | 3.22 | Asfalto pagrindo-dangos sluoksnio įrengimas iš mišinio AC 16 PD, h=0,08 m | m² | 12 |  | 0
3. Dangos konstrukcijos įrengimas (II variantas) | 3.23 | Apatinio asfaltbetonio sluoksnio įrengimas iš mišinio AC 16 AS, h=0,05 m | m² | 32.5 |  | 0
3. Dangos konstrukcijos įrengimas (II variantas) | 3.24 | Apatinio asfaltbetonio sluoksnio įrengimas iš mišinio AC 16 AS, h=0,04 m | m² | 113 |  | 0
3. Dangos konstrukcijos įrengimas (II variantas) | 3.25 | Asfaltbetonio pagrindo sluoksnio įrengimas iš mišinio AC 22 PS, h=0,10 m | m² | 1361 |  | 0
3. Dangos konstrukcijos įrengimas (II variantas) | 3.26 | Asfalto sluoknsių pagruntavimas polimerais modifikuota bitumine emulsija C60BP4-S | m² | 116 |  | 0
3. Dangos konstrukcijos įrengimas (II variantas) | 3.27 | Asfalto sluoknsių pagruntavimas polimerais modifikuota bitumine emulsija C60B4-S | m² | 7146 |  | 0
3. Dangos konstrukcijos įrengimas (II variantas) | 3.28 | Viršutinio asfaltbetonio sluoksnio įrengimas iš mišinio AC 11 VS, h=0,03 m | m² | 113 |  | 0
3. Dangos konstrukcijos įrengimas (II variantas) | 3.29 | Viršutinio asfaltbetonio sluoksnio įrengimas iš mišinio AC 11 VS, h=0,05 m | m² | 46 |  | 0
3. Dangos konstrukcijos įrengimas (II variantas) | 3.30 | Viršutinio asfaltbetonio sluoksnio įrengimas iš mišinio AC 11 VS, h=0,04 m | m² | 7146 |  | 0
3. Dangos konstrukcijos įrengimas (II variantas) | 3.31 | Skersinių ir išilginių siūlių pagruntavimas karštu bitumu 50/70 | m | 1154 |  | 0
3. Dangos konstrukcijos įrengimas (II variantas) | 3.32 | Sandūrų izoliavimas sandariklio juostomis | m | 2103 |  | 0 | Iš viso skyriuje 3, Eur be PVM | 0
4. Horizontalus ir vertikalusis ženklinimas | 4.1 | Vienatramių kelio ženklų atramų įrengimas | vnt. | 22 |  | 0
4. Horizontalus ir vertikalusis ženklinimas | 4.2 | Dviatramių kelio ženklų atramų įrengimas | vnt. | 2 |  | 0
4. Horizontalus ir vertikalusis ženklinimas | 4.3 | Kelio ženklų įrengimas ant vienatramių atramų | vnt. | 53 |  | 0
4. Horizontalus ir vertikalusis ženklinimas | 4.4 | Kelio ženklų įrengimas ant dviatramių atramų | vnt. | 5 |  | 0
4. Horizontalus ir vertikalusis ženklinimas | 4.5 | Kelio ženklų įrengimas ant apšvietimo atramų | vnt. | 3 |  | 0
4. Horizontalus ir vertikalusis ženklinimas | 4.6 | Kelio ženklų įrengimas ant esmų atramų | vnt. | 1 |  | 0
4. Horizontalus ir vertikalusis ženklinimas | 4.7 | Išsaugotų esamų kelio ženklų tvirtinimas prie atramų | vnt. | 12 |  | 0
4. Horizontalus ir vertikalusis ženklinimas | 4.8 | Priklijuojamų kelio ženklų 2.1 lipdymas prie esamų elektros atramų | vnt. | 6 |  | 0
4. Horizontalus ir vertikalusis ženklinimas | 4.9 | Horizontalusis ženklinimas 1.7 (1/1) termoplastu | m | 269 |  | 0
4. Horizontalus ir vertikalusis ženklinimas | 4.10 | Horizontalusis ženklinimas 1.1 termoplastu | m | 219 |  | 0
4. Horizontalus ir vertikalusis ženklinimas | 4.11 | Horizontalusis ženklinimas 1.6 (3/1) termoplastu | m | 100 |  | 0
4. Horizontalus ir vertikalusis ženklinimas | 4.12 | Horizontalusis ženklinimas 1.5 (2/6) termoplastu | m | 567 |  | 0
4. Horizontalus ir vertikalusis ženklinimas | 4.13 | Horizontalusis ženklinimas 1.12 termoplastu | m² | 17.46 |  | 0
4. Horizontalus ir vertikalusis ženklinimas | 4.14 | Horizontalusis ženklinimas 1.13.2 termoplastu | m² | 3 |  | 0
4. Horizontalus ir vertikalusis ženklinimas | 4.15 | Horizontalusis ženklinimas 1.25 termoplastu | m² | 6 |  | 0 | Iš viso skyriuje 4, Eur be PVM | 0
5. Kiti darbai | 5.1 | Augalinio grunto supylimas ir apsėjimas veja, h=0,10 m | m2 | 3843 |  | 0
5. Kiti darbai | 5.2 | Suolų poilsio aikštelėse įrengimas | vnt. | 4 |  | 0
5. Kiti darbai | 5.3 | Išpildomoji nuotrauka (taip pat pateikti laisvos formos deklaraciją, patvirtinančią išpildomosios geodezinės nuotraukos ir parengtos kadastrinės bylos atitikimą parengtam projektui). Kadastrinių matavimų bylos parengimas ir (ar) įregistruoto kelio ruožo į kurį patenka statinys, kadastrinės bylos patikslinimas (3,2 ha) | kompl. | 1 |  | 0 | Iš viso skyriuje 5, Eur be PVM | 0
[5 empty] | IŠ VISO ŽINIARAŠTYJE 1, EUR BE PVM | -10791

## 2. LVN
Valstybinės reikšmės rajoninio kelio Nr. 2001 Šėta–Okainiai–Truskava ruožo nuo 0 iki 1,035 km rekonstravimas, sutvarkant ir įrengiant takus
DARBŲ KIEKIŲ ŽINIARAŠTIS NR. 2 – LIETAUS NUOTEKŲ TINKLAI
Skyrius | Eilės Nr. | Darbo pavadinimas, aprašymas | Mato vnt. | Kiekis | Vieneto kaina, Eur be PVM (pildo Rangovas) | Iš viso, Eur be PVM
1. Lietaus nuotekų tinklai | 1.1 | Savitakinio nuotakyno iš PE100 RC klasės vamzdžių DN 200 mm, su visomis reikalingomis jungtimis bei atramomis tiekimas, montavimas betranšejiniu būdu, pajungimas į šulinius | m | 200.1 |  | 0
1. Lietaus nuotekų tinklai | 1.2 | Savitakinio nuotakyno iš PE100 RC klasės vamzdžių DN 250 mm, su visomis reikalingomis jungtimis bei atramomis tiekimas, montavimas betranšejiniu būdu, pajungimas į šulinius | m | 261.8 |  | 0
1. Lietaus nuotekų tinklai | 1.3 | Savitakinio nuotakyno iš PE100 RC klasės vamzdžių DN 315 mm, su visomis reikalingomis jungtimis bei atramomis tiekimas, montavimas betranšejiniu būdu, pajungimas į šulinius | m | 572.9 |  | 0
1. Lietaus nuotekų tinklai | 1.4 | Savitakinio nuotakyno iš PE100 RC klasės vamzdžių DN 400 mm, su visomis reikalingomis jungtimis bei atramomis tiekimas, montavimas betranšejiniu budu, pajungimas į šulinius | m | 397.2 |  | 0
1. Lietaus nuotekų tinklai | 1.5 | Naujų plastikinių lietaus surinkimo šulinėlių, d425 mm skersmens, iki 1,40 m gylio, su visomis jungtimis bei atramomis tiekimas, sumontavimas, išbandymas. Surinkimo šulinėliai su nusodinimo dalimi | vnt. | 54 |  | 0
1. Lietaus nuotekų tinklai | 1.6 | Bordiūrinės lietaus nuotekų surinkimo grotelės, D400 apkrovos klasės (montuojamos su D425 skersmens plastikiniais šuliniais, apkrovos mažinimo žiedais) | vnt. | 54 |  | 0
1. Lietaus nuotekų tinklai | 1.7 | Naujų plastikinių lietaus apžiūros šulinių, d600 mm skersmens, nuo 1,00 m iki 3,50 m gylio, su visomis jungtimis bei atramomis tiekimas, sumontavimas | vnt. | 38 |  | 0
1. Lietaus nuotekų tinklai | 1.8 | Ketinis dangtis B 125 apkrovos klasės D600 šuliniui. Tiekimas, sumontavimas. | vnt. | 18 |  | 0
1. Lietaus nuotekų tinklai | 1.9 | Ketinis dangtis A 15 apkrovos klasės D600 šuliniui. Tiekimas, sumontavimas. | vnt. | 14 |  | 0
1. Lietaus nuotekų tinklai | 1.10 | Ketinis dangtis D 400 apkrovos klasės D600 šuliniui. Tiekimas, sumontavimas. | vnt. | 6 |  | 0
1. Lietaus nuotekų tinklai | 1.11 | Lietaus nuotekų išleistuvo įrengimas, 400 mm skersmens vamzdžiui | vnt. | 1 |  | 0
1. Lietaus nuotekų tinklai | 1.12 | Tinklų nužymėjimo ženklai | vnt. | 38 |  | 0
1. Lietaus nuotekų tinklai | 1.13 | Lietaus nuotekų tinklų praplovimas be dezinfekavimo. | m | 1432 |  | 0
1. Lietaus nuotekų tinklai | 1.14 | Lietaus nuotekų tinklų hidraulinis bandymas | m | 1432 |  | 0
1. Lietaus nuotekų tinklai | 1.15 | Tinklų TV diagnostika | m | 1231.9 |  | 0
1. Lietaus nuotekų tinklai | 1.16 | Esamų PVC d315 šulinių ketinių D315 dangčių pritaikymas prie naujai projektuojamos dangos lygio iki 30 cm | vnt. | 11 |  | 0
1. Lietaus nuotekų tinklai | 1.17 | Esamų PE d800 šulinių PE D700 dangčių pritaikymas prie naujai projektuojamos dangos lygio iki 52 cm | vnt. | 2 |  | 0
1. Lietaus nuotekų tinklai | 1.18 | Esamų g/b d1500 šulinių ketinių D700 dangčių pritaikymas prie naujai projektuojamos dangos lygio iki 20 cm | vnt. | 1 |  | 0
1. Lietaus nuotekų tinklai | 1.19 | Esamų šulinių ketinių D700 dangčių pritaikymas prie naujai projektuojamos dangos lygio iki 20 cm | vnt. | 2 |  | 0
1. Lietaus nuotekų tinklai | 1.20 | Betonas C30/37 klasės | m3 | 0.193 |  | 0
1. Lietaus nuotekų tinklai | 1.21 | Latakas iš akmenų | m3 | 0.64 |  | 0 | Iš viso skyriuje 1, Eur be PVM | 0
2.Žemės darbai | 2.1 | Mechanizuotas duobių iki 2,00 m gylio kasimas ir iškasto grunto laikinas sandėliavimas, bei galutinis užpylimas | m3 | 298 |  | 0
2.Žemės darbai | 2.2 | Mechanizuotas duobių iki 3,00 m gylio kasimas ir iškasto grunto laikinas sandėliavimas, bei galutinis užpylimas | m3 | 714 |  | 0
2.Žemės darbai | 2.3 | Mechanizuotas duobių iki 4,00 m gylio kasimas ir iškasto grunto laikinas sandėliavimas, bei galutinis užpylimas | m3 | 980 |  | 0
2.Žemės darbai | 2.4 | Smėlis pagrindui | m3 | 22 |  | 0
2.Žemės darbai | 2.5 | Smėlis pirminiam ir šoniniam užpylimui, įskaitant sutankinimą | m3 | 28.4 |  | 0
2.Žemės darbai | 2.6 | Perteklinio grunto išvežimas užsakovo nurodymu | m3 | 192 |  | 0
2.Žemės darbai | 2.7 | Smėlio žvyro pagrindas | m3 | 0.288 |  | 0 | Iš viso skyriuje 2, Eur be PVM | 0
[5 empty] | IŠ VISO ŽINIARAŠTYJE 2, EUR BE PVM | 0

## 3. Apšvietimas
Valstybinės reikšmės rajoninio kelio Nr. 2001 Šėta–Okainiai–Truskava ruožo nuo 0 iki 1,035 km rekonstravimas, sutvarkant ir įrengiant takus
DARBŲ KIEKIŲ ŽINIARAŠTIS NR. 3 – APŠVIETIMAS
Skyrius | Eilės Nr. | Darbo pavadinimas, aprašymas | Mato vnt. | Kiekis | Vieneto kaina, Eur be PVM (pildo Rangovas) | Iš viso, Eur be PVM
1. Išmontavimo darbai | 1.1 | Metalinės apšvietimo atramos 7,0 m viršžeminės dalies aukščio su šviestuvu, gembe išmontavimas ir išvežimas (žiūrėti žiniaraščio priedą dėl išvežimo) | kompl. | 2 |  | 0
1. Išmontavimo darbai | 1.2 | Pamato išmontavimas ir išvežimas (žiūrėti žiniaraščio priedą dėl išvežimo) | vnt. | 2 |  | 0
1. Išmontavimo darbai | 1.3 | Laido A-35 atjungimas atramoje | vnt. | 27 |  | 0
1. Išmontavimo darbai | 1.4 | Šviestuvo, šviestuvo tvirtinimo kronšteino išmontavimas ir išvežimas (žiūrėti žiniaraščio priedą dėl išvežimo) | kompl. | 15 |  | 0
1. Išmontavimo darbai | 1.5 | Laido A-35 nukabinimas ir išvežimas (žiūrėti žiniaraščio priedą dėl išvežimo) | m | 780 |  | 0
1. Išmontavimo darbai | 1.6 | Traversos išmontavimas ir išvežimas (žiūrėti žiniaraščio priedą dėl išvežimo) | vnt | 27 |  | 0 | Iš viso skyriuje 1, Eur be PVM | 0
2. Įrengimo darbai | 2.1 | Tranšėjos ≥ 1,0 m gylio iškasimas ir užpylimas klojant vieną vamzdį rankiniu būdu | km | 0.14 |  | 0
2. Įrengimo darbai | 2.2 | Tranšėjos ≥ 1,0 m gylio iškasimas ir užpylimas klojant vieną vamzdį mechanizuotu būdu | km | 0.1 |  | 0
2. Įrengimo darbai | 2.3 | Tranšėjos ≤1,0 m gylio iškasimas ir užpylimas klojant du vamzdžius rankiniu būdu | km | 0.032 |  | 0
2. Įrengimo darbai | 2.4 | Tranšėjos ≤ 1,0 m gylio iškasimas ir užpylimas klojant vieną vamzdį rankiniu būdu | km | 0.407 |  | 0
2. Įrengimo darbai | 2.5 | Tranšėjos ≤ 1,0 m gylio iškasimas ir užpylimas klojant vieną vamzdį mechanizuotu būdu | km | 0.4 |  | 0
2. Įrengimo darbai | 2.6 | Vamzdžio D75 mm paklojimas tranšėjoje | m | 1111 |  | 0
2. Įrengimo darbai | 2.7 | Vamzdžio D75 mm paklojimas betranšėjiniu būdu | m | 97 |  | 0
2. Įrengimo darbai | 2.8 | Duobės iškasimas/užkasimas kabelio paklojimui betranšėjiniu būdu | vnt. | 12 |  | 0
2. Įrengimo darbai | 2.9 | Kabelio iki 3kg 4x25 mm2 skersmens aliuminio gyslomis paklojimas (vamzdyje) | m | 1208 |  | 0
2. Įrengimo darbai | 2.10 | Kabelio iki 3kg 4x25 mm2 skersmens aliuminio gyslomis paklojimas (atramoje iki gnybtų dėžutės) | m | 173 |  | 0
2. Įrengimo darbai | 2.11 | Kabelio iki 3kg 4x25 mm2 skersmens aliuminio gyslomis paklojimas (atrama, kab. gaubte) | m | 2 |  | 0
2. Įrengimo darbai | 2.12 | Kabelio iki 3kg 4x25 mm2 skersmens aliuminio gyslomis paklojimas (spintoje) | m | 6 |  | 0
2. Įrengimo darbai | 2.13 | Kabelio iki 3kg 3x1,5mm2 skersmens varinėmis gyslomis įtraukimas į atramą | m | 444 |  | 0
2. Įrengimo darbai | 2.14 | Signalinės juostos paklojimas vienam vamzdžiui | m | 1047 |  | 0
2. Įrengimo darbai | 2.15 | Signalinės juostos paklojimas dviems vamzdžiams | m | 32 |  | 0
2. Įrengimo darbai | 2.16 | Pakloto įrengimas 1-am vamzdžiui | m | 1079 |  | 0
2. Įrengimo darbai | 2.17 | Pakloto įrengimas 2-am vamzdžiui | m | 32 |  | 0
2. Įrengimo darbai | 2.18 | Įžeminimo kontūro 10 Ω įrengimas | kompl. | 1 |  | 0
2. Įrengimo darbai | 2.19 | Įžeminimo kontūro 30 Ω įrengimas | kompl. | 35 |  | 0
2. Įrengimo darbai | 2.20 | Įžeminimo kontūro matavimas | vnt. | 36 |  | 0
2. Įrengimo darbai | 2.21 | Įžeminimo taškų pereinamosios varžos matavimas | vnt. | 36 |  | 0
2. Įrengimo darbai | 2.22 | Kabelio izoliacijos varžos matavimas | vnt. | 36 |  | 0
2. Įrengimo darbai | 2.23 | Tariamosios varžos fazė-nulis matavimas | vnt. | 36 |  | 0
2. Įrengimo darbai | 2.24 | Elektros linijų fazavimas, kai įtampa tinkle iki 1 kV | kompl. | 1 |  | 0
2. Įrengimo darbai | 2.25 | AVS, atramų prijungimas prie įžeminimo įrenginio | m | 72 |  | 0
2. Įrengimo darbai | 2.26 | Pamato įleidžiamai 6,2 m viršžeminės dalies aukščio atramai montavimas | vnt. | 5 |  | 0
2. Įrengimo darbai | 2.27 | Pamato įleidžiamai 8,5 m viršžeminės dalies aukščio atramai montavimas | vnt. | 30 |  | 0
2. Įrengimo darbai | 2.28 | Įleidžiamo į pamatą, saugus apšvietimo stulpo, 6,2 m viršžeminės dalies aukščio, montavimas | vnt. | 5 |  | 0
2. Įrengimo darbai | 2.29 | Įleidžiamo, saugus apšvietimo stulpo, 8,2 m viršžeminės dalies aukščio, montavimas | vnt. | 30 |  | 0
2. Įrengimo darbai | 2.30 | Gembės montavimas ant atramos | vnt. | 35 |  | 0
2. Įrengimo darbai | 2.31 | Kronšteino su 1,0 m ilgio gembe montavimas | vnt. | 1 |  | 0
2. Įrengimo darbai | 2.32 | Šviestuvų montavimas ant atramos | vnt. | 36 |  | 0
2. Įrengimo darbai | 2.33 | Galinės movos montavimas 25mm2 skersmens AL kabeliui vidaus sąlygomis | kompl. | 72 |  | 0
2. Įrengimo darbai | 2.34 | Kabelinio gaubto montavimas prie atramos | vnt. | 1 |  | 0
2. Įrengimo darbai | 2.35 | Kabelio pajungimo gnybtų komplekto montavimas ir pajungimas atramoje | kompl. | 35 |  | 0
2. Įrengimo darbai | 2.36 | Automatinio jungiklio montavimas atramoje | vnt. | 36 |  | 0
2. Įrengimo darbai | 2.37 | Antgalių 1,5mm2 skersmens gyslai montavimas | vnt. | 216 |  | 0
2. Įrengimo darbai | 2.38 | Vamzdžio galų hermetizavimas | vnt. | 84 |  | 0
2. Įrengimo darbai | 2.39 | Apšvietimo valdymo spintos su pamatu, su įrengimais montavimas | kompl. | 1 |  | 0
2. Įrengimo darbai | 2.40 | Duobės kasimas spintos pamatams | m3 | 0.25 |  | 0
2. Įrengimo darbai | 2.41 | Pamato betonavimas | m3 | 0.15 |  | 0
2. Įrengimo darbai | 2.42 | Apšviestumo matavimai | kompl. | 1 |  | 0
2. Įrengimo darbai | 2.43 | Paslėptų darbų aktas | kompl. | 1 |  | 0
2. Įrengimo darbai | 2.44 | Kabelių žymėjimas (vienas galas) | kompl. | 72 |  | 0
2. Įrengimo darbai | 2.45 | Atramų numeravimas dažant | vnt. | 35 |  | 0
2. Įrengimo darbai | 2.46 | Elektros įrenginių žymenų montavimas | vnt. | 36 |  | 0
2. Įrengimo darbai | 2.47 | Plotų išlyginimas | m2 | 444 |  | 0
2. Įrengimo darbai | 2.48 | Grunto sutankinimas | m3 | 378 |  | 0
2. Įrengimo darbai | 2.49 | Išpildomosios nuotraukos atlikimas | m | 1000 |  | 0
2. Įrengimo darbai | 2.50 | Kitos išlaidos (leidimas kasimo darbams, kitų tarnybų atstovų iškvietimas) | kompl. | 1 |  | 0
2. Įrengimo darbai | 2.51 | Geodeziniai nužymėjimai | tšk. | 98 |  | 0 | Iš viso skyriuje 2, Eur be PVM | 0
3. Medžiagų ir įrengimų žiniaraštis | 3.1 | Įleidžiamas į pamatą, saugus apšvietimo stulpas, 6,2 m viršžeminės dalies aukščio, atitinkantis EN12767 standartą | vnt. | 5 |  | 0
3. Medžiagų ir įrengimų žiniaraštis | 3.2 | Įleidžiamas į pamatą, saugus apšvietimo stulpas, 8,2 m viršžeminės dalies aukščio, atitinkantis EN12767 standartą | vnt. | 30 |  | 0
3. Medžiagų ir įrengimų žiniaraštis | 3.3 | Gelžbetoninis pamatas saugiai, 6,2 m viršžeminės dalies aukščio įleidžiamai atramai | vnt. | 5 |  | 0
3. Medžiagų ir įrengimų žiniaraštis | 3.4 | Gelžbetoninis pamatas saugiai, įleidžiamai 8,2 m viršžeminės dalies aukščio atramai | vnt. | 30 |  | 0
3. Medžiagų ir įrengimų žiniaraštis | 3.5 | Pėsčiųjų perėjos šviestuvas 5700K, ≤58W dešininė optika, be autonominio pritemdymo funkcijos, su Nemo 7 kontaktų standartine jungtim šviestuvo valdikliui montuoti | vnt. | 6 |  | 0
3. Medžiagų ir įrengimų žiniaraštis | 3.6 | Kelio apšvietimui skirtas šviestuvas 4000K, ≤40,5W, su autonominio pritemdymo funkcija, su Nemo 7 kontaktų standartine jungtim šviestuvo valdikliui montuoti | vnt. | 30 |  | 0
3. Medžiagų ir įrengimų žiniaraštis | 3.7 | Cinkuota gembė 1,0 m aukščio, 1,0 m ilgio | vnt. | 30 |  | 0
3. Medžiagų ir įrengimų žiniaraštis | 3.8 | Cinkuota gembė 0,8 m aukščio, 1,0 m ilgio | vnt. | 5 |  | 0
3. Medžiagų ir įrengimų žiniaraštis | 3.9 | Kronšteinas pėsčiųjų perėjos šviestuvo tvirtinimui su 1,0 m ilgio gembe | vnt. | 1 |  | 0
3. Medžiagų ir įrengimų žiniaraštis | 3.10 | Kabelio pajungimo gnybtų komplektas | kompl. | 35 |  | 0
3. Medžiagų ir įrengimų žiniaraštis | 3.11 | Automatinis jungiklis (1F, In=6A, C) | vnt. | 36 |  | 0
3. Medžiagų ir įrengimų žiniaraštis | 3.12 | 0,6/1 kV kabelis 4x25 mm2 skersmens aliuminėmis gyslomis, XLPE izoliacija, PVC apvalkalas | m | 1389 |  | 0
3. Medžiagų ir įrengimų žiniaraštis | 3.13 | Kabelis 3x1,5 mm2 varinėmis gyslomis, PVC izoliacija, PVC apvalkalu | m | 444 |  | 0
3. Medžiagų ir įrengimų žiniaraštis | 3.14 | Vamzdis D75 mm vamzdis, klojimui atviru būdu, ≥750 N | m | 1111 |  | 0
3. Medžiagų ir įrengimų žiniaraštis | 3.15 | Vamzdis D75 klojimui uždaru būdu ≥1250 N | m | 97 |  | 0
3. Medžiagų ir įrengimų žiniaraštis | 3.16 | Galinė mova 4x25 mm2 skersmens kabeliui | kompl. | 72 |  | 0
3. Medžiagų ir įrengimų žiniaraštis | 3.17 | Stiklo pluoštu sustiprinto poliesterio apšvietimo valdymo spinta su ventiliacinėmis angomis, komplekte su pamatu, IP54 - B+C kategorijos viršįtampio ribotuvai 400V AC - 1 vnt. - Automatinis jungiklis 1F, C6÷10A, Icu≥10kA - 6 vnt. - Automatinis jungiklis 3F, C25, Icu≥10kA - 3 vnt. - 2P srovės nuotėkio rėlė su automatiniu išjugikliu C16A/30mA - 1 kompl. - Spintos šviestuvas su jungikliu - 1 kompl. - 1F 16A modulinis kištukinis lizdas su įžeminimo kontaktu, I44 - 1 vnt. - Kirtiklis, 3P, 63A, IP20 - 1 vnt. - Kondensatorinio tipo kontaktorius, 3F, 25A - 1 vnt. - Foto rėlė su davikliu 1P, 16A, IP20/IP65 sensorius - 1 vnt. - Astronominis laikmatis 230V AC, 16A, tikslumas 1s, motuojamas ant DIN bėgelio - 1 vnt. - Modulinis 3 padėčių perjungiklis, 230V, 16A, IP20 R-O-A - 1 vnt. | kompl. | 1 |  | 0
3. Medžiagų ir įrengimų žiniaraštis | 3.18 | Betonas spintos pamatams | m3 | 0.15 |  | 0
3. Medžiagų ir įrengimų žiniaraštis | 3.19 | Giluminis 10 Ω įžeminimo kontūras: - Įžeminimo elektrodas 20x1500mm (karštai cinkuotas plienas) - 6 vnt. - Antgalis įžeminimo elektrodo įkalimui 20 mm - 1 vnt. - Įžeminimo elektrodo įkalimo galvutė 20 mm - 1 vnt. - Gnybtas įžeminimo elektrodo sujungimui su cinkuota juosta - 1 vnt. | kompl. | 1 |  | 0
3. Medžiagų ir įrengimų žiniaraštis | 3.20 | Giluminis 30 Ω įžeminimo kontūras: - Įžeminimo elektrodas 20x1500mm (karštai cinkuotas plienas; 1 kontūras - 6 vnt.) - 210 vnt. - Antgalis įžeminimo elektrodo įkalimui 20 mm - 35 vnt. - Įžeminimo elektrodo įkalimo galvutė 20 mm - 35 vnt. - Gnybtas įžeminimo elektrodo sujungimui su cinkuota juosta - 35 vnt. | kompl. | 35 |  | 0
3. Medžiagų ir įrengimų žiniaraštis | 3.21 | Cinkuota juosta 30x4mm | m | 72 |  | 0
3. Medžiagų ir įrengimų žiniaraštis | 3.22 | Antgaliai 1,5mm2 skersmens gyslų apdirbimui | vnt. | 216 |  | 0
3. Medžiagų ir įrengimų žiniaraštis | 3.23 | Signalinė juosta | m | 1152 |  | 0
3. Medžiagų ir įrengimų žiniaraštis | 3.24 | Gaubtas kabelio apsaugai tvirtinamas prie gelžb. atramos | vnt. | 1 |  | 0
3. Medžiagų ir įrengimų žiniaraštis | 3.25 | Apkabos kabelinio gaubto tvirtinimui rpie atramos | vnt. | 2 |  | 0
3. Medžiagų ir įrengimų žiniaraštis | 3.26 | Dažai atramų numeravimui | kompl. | 1 |  | 0
3. Medžiagų ir įrengimų žiniaraštis | 3.27 | Kabelių žymenys | kompl. | 72 |  | 0
3. Medžiagų ir įrengimų žiniaraštis | 3.28 | Elektros įrenginių žymenys | kompl. | 36 |  | 0
3. Medžiagų ir įrengimų žiniaraštis | 3.29 | Smėlis pakloto įrengimui | m3 | 60 |  | 0 | Iš viso skyriuje 3, Eur be PVM | 0
[5 empty] | IŠ VISO ŽINIARAŠTYJE 3, EUR BE PVM | 0

## 4. Ryšiai
Valstybinės reikšmės rajoninio kelio Nr. 2001 Šėta–Okainiai–Truskava ruožo nuo 0 iki 1,035 km rekonstravimas, sutvarkant ir įrengiant takus
DARBŲ KIEKIŲ ŽINIARAŠTIS NR. 4 – ELEKTRONINIAI RYŠIAI (TELEKOMUNIKACIJOS)
Skyrius | Eilės Nr. | Darbo pavadinimas, aprašymas | Mato vnt. | Kiekis | Vieneto kaina, Eur be PVM (pildo Rangovas) | Iš viso, Eur be PVM
1. Darbai | 1.1 | Grunto 1-2 kategorijos kasimas ir užkasimas rankiniu būdu, kai tranšėjos plotis iki 0,4 m | m | 708 |  | 0
1. Darbai | 1.2 | Grunto 1-2 kategorijos kasimas ir užkasimas mechanizuotu būdu, kai tranšėjos plotis iki 0,4 m | m | 254 |  | 0
1. Darbai | 1.3 | Sudedamųjų kabelių apsaugos vamzdžių paklojimas paruoštoje tranšėjoje | m | 492 |  | 0
1. Darbai | 1.4 | Polietileninių vamzdžių paklojimas paruoštoje tranšėjoje | m | 733 |  | 0
1. Darbai | 1.5 | Uždaro perėjimo įrengimas gręžimo būdu, d110 mm | m | 16 |  | 0
1. Darbai | 1.6 | Kabelio iki 100x2 porų įtraukimas į RKKS kanalą | m | 1280 |  | 0
1. Darbai | 1.7 | RKŠ-1 ryšių kabelinio šulinio įrengimas | kompl. | 1 |  | 0
1. Darbai | 1.8 | Esamų telekomunikacijų šulinių pakeitimas naujais RKŠ-2 šuliniais | vnt. | 4 |  | 0
1. Darbai | 1.9 | Liuko pakeitimas | vnt. | 2 |  | 0
1. Darbai | 1.10 | Šulinių angos paaukštinimas g/b žiedais | vnt. | 10 |  | 0
1. Darbai | 1.11 | Kronšteinų pastatymas šulinyje | vnt. | 18 |  | 0
1. Darbai | 1.12 | Konsolių pastatymas šulinyje | vnt. | 18 |  | 0
1. Darbai | 1.13 | Kabelinio stulpelio montavimas | kompl. | 1 |  | 0
1. Darbai | 1.14 | Kabelinio stulpelio demontavimas/montavimas | kompl. | 1 |  | 0
1. Darbai | 1.15 | Reperių statymas | vnt. | 5 |  | 0
1. Darbai | 1.16 | Movų montavimas 30x2 kabeliui | vnt. | 1 |  | 0
1. Darbai | 1.17 | Movų montavimas 10x2 kabeliui | vnt. | 1 |  | 0
1. Darbai | 1.18 | Movų montavimas 1x4 kabeliui | vnt. | 14 |  | 0
1. Darbai | 1.19 | Kabelio 100x2 porų kompleksinis matavimas | poros | 68 |  | 0
1. Darbai | 1.20 | Kabelių žymėjimas | vnt. | 55 |  | 0
1. Darbai | 1.21 | Kabelis iki 32x2 porų prijungimas prie įrenginių | vnt. | 18 |  | 0
1. Darbai | 1.22 | RKŠ-2 šulinių demontavimas | vnt. | 4 |  | 0
1. Darbai | 1.23 | Asbocementinio vamzdžio d100 demontavimas | m | 387 |  | 0
1. Darbai | 1.24 | Šiukšlių išvežimas | t | 8.363 |  | 0
1. Darbai | 1.25 | Požeminių komunikacijų išpildomoji geodezinė nuotrauka | m | 978 |  | 0
1. Darbai | 1.26 | RKKS šulinio kortelė | vnt. | 20 |  | 0 | Iš viso skyriuje 1, Eur be PVM | 0
2. Medžiagos | 2.1 | Plastikinis vamzdis D110 mm HDPE | m | 657 |  | 0
2. Medžiagos | 2.2 | Sudedamas vamzdis PVC D110x100x3000 mm | m | 474 |  | 0
2. Medžiagos | 2.3 | Sudedamas vamzdis PVC D160x141x3000 mm | m | 18 |  | 0
2. Medžiagos | 2.4 | Plastikinis vamzdis D50 mm HDPE | m | 92 |  | 0
2. Medžiagos | 2.5 | RKŠ-1 Ryšių kabelinis šulinys su lengvo tipo liuko komplektu MTT-L | kompl. | 1 |  | 0
2. Medžiagos | 2.6 | RKŠ 2-5 pusinis šulinio korpusas, viršutinė dalis | vnt. | 4 |  | 0
2. Medžiagos | 2.7 | RKŠ 2-6 pusinis šulinio korpusas, apatinė dalis | vnt. | 4 |  | 0
2. Medžiagos | 2.8 | Lengvo tipo liuko komplektas MTT-L | kompl. | 3 |  | 0
2. Medžiagos | 2.9 | Sunkaus tipo liuko komplektas MTT-S | kompl. | 3 |  | 0
2. Medžiagos | 2.10 | G/b paaukštinimo žiedas | vnt. | 36 |  | 0
2. Medžiagos | 2.11 | Kronšteinai | vnt. | 18 |  | 0
2. Medžiagos | 2.12 | Konsolė | vnt. | 18 |  | 0
2. Medžiagos | 2.13 | Telekomunikacijų kabelis 1x4x0,5 | m | 910 |  | 0
2. Medžiagos | 2.14 | Telekomunikacijų kabelis 10x2x0,5 | m | 55 |  | 0
2. Medžiagos | 2.15 | Telekomunikacijų kabelis 30x2x0,5 | m | 315 |  | 0
2. Medžiagos | 2.16 | Mova telekomunikacijų kabeliui 1x4x0,5 | vnt. | 14 |  | 0
2. Medžiagos | 2.17 | Mova telekomunikacijų kabeliui 10x2x0,5 | vnt. | 1 |  | 0
2. Medžiagos | 2.18 | Mova telekomunikacijų kabeliui 30x2x0,5 | vnt. | 1 |  | 0
2. Medžiagos | 2.19 | Žymėjimo aikštelės | vnt. | 55 |  | 0
2. Medžiagos | 2.20 | Abonentinis stulpelis iki 50 porų (komplektas: TSK-140, g/b pamatas ir plokštė, įžeminimo komplektas, įžeminimo laidas (1m, 16mm2) su antgaliais, be užrakto, su liežuvėliu) | kompl. | 1 |  | 0
2. Medžiagos | 2.21 | Montažinis rėmelis 2/10, 22-22.5, laužomas | vnt. | 7 |  | 0
2. Medžiagos | 2.22 | Atjungiamasis plintas 2/10 , Profil, 0..9 | vnt. | 6 |  | 0
2. Medžiagos | 2.23 | Atjungiamasis plintas 2/10 , H/R | vnt. | 1 |  | 0
2. Medžiagos | 2.24 | Reperiai | vnt. | 5 |  | 0 | Iš viso skyriuje 2, Eur be PVM | 0
[5 empty] | IŠ VISO ŽINIARAŠTYJE 4, EUR BE PVM | 0

## SANTRAUKA
Valstybinės reikšmės rajoninio kelio Nr. 2001 Šėta–Okainiai–Truskava ruožo nuo 0 iki 1,035 km rekonstravimas, sutvarkant ir įrengiant takus
DARBŲ KIEKIŲ ŽINIARAŠČIŲ SANTRAUKA
Darbų kiekių žiniaraščio Nr. | Žiniaraščio pavadinimas | Vertė, EUR be PVM
1 | Susisiekimo dalis | -10791
2 | Lietaus nuotekų tinklai | 0
3 | Apšvietimas | 0
4 | Elektroniniai ryšiai (telekomunikacijos) | 0
5 | AB „ESO“ tinklų perkėlimas (rekonstravimas) | nevertinti*
Vertės į pasiūlymo formą | Iš viso žiniaraščiuose (Eur be PVM): | -10791
*Pastaba: rangovui nevertinti, perkančioji organizacija apmokės tiesiogiai AB „ESO“
Pastaba: Rangovas statybvietės išlaidose arba laisvai pasirinktoje (-ose) darbų kiekių žiniaraščių eilutėje (-ėse) turi įsivertinti pranešimų skelbimą apie statybos pradžią, taip pat turi įsivertinti pranešimų skelbimą apie Rangovo, pagrindinių sričių vadovų (statinio projekto vykdymo priežiūros vadovo, statinio statybos vadovo, statinio statybos techninio prižiūrėtojo) pasamdymą ar paskyrimą arba jų pasikeitimą ir kitus su sutarties vykdymu susijusius dokumentus (įskaitant statybos užbaigimo akto gavimą).
`

## DKŽ priedas dėl atliekų
Žiniaraščio priedas
Sandėliavimo medžiagos Vykdant valstybinės reikšmės kelių rekonstravimo ir (ar) remonto darbus susidarančios medžiagos, kurios nenaudojamos projekte ir nėra priskiriamos negražinamoms medžiagoms transportuojamos į AB „Via Lietuva“ nurodytas sandėliavimo vietą – AB „Kelių priežiūra“ Kėdainių kelių tarnybos Kėdainių meistriją, Birutės g. 4, Kėdainiai. Į sandėliavimo vietas turi būti gabenami metaliniai kelio elementai (neužteršti betonu ir kt. medžiagomis (t. y. turi būti nuvalyti)) nepriklausomai nuo jų būklės: kelio ženklai, kelio ženklų atramos, apšvietimo ir kiti stulpai, apsauginiai atitvarai ir jų elementai, tiltų ir viadukų turėklai, kiti metalo gaminiai, sijos, spraustasienės, pralaidos ir kt. Kitos medžiagos, kurios gali būti panaudotos pakartotinai, gali būti gabenamos į sandėliavimo vietas tik suderinus su AB „Via Lietuva“. Į sandėliavimo vietas pristatomos medžiagos turi būti surūšiuotos į tinkamas naudoti pakartotinai ir netinkamas, o sandėliavimo vietoje iškraunamos atskirai. Medžiagų perdavimo-priėmimo akte turi būti atskirai nurodytas tinkamų panaudoti medžiagų kiekis su jų charakteristikomis (pvz. kelio ženklas, nurodant jo numerį; apšvietimo stulpo atrama, nurodant jos aukštį; kelio ženklo atrama, nurodant jos ilgį, skersmenį; apsauginio atitvaro sija, nurodant jos tipą, ilgį ir pan.). Netinkamų panaudoti medžiagų turi būti nurodytas tik perduodamas kiekis. Rangovas turi numatyti ekonomiškai pagrįstą ir optimalų medžiagų išardymo būdą. Siektina, kad kuo daugiau medžiagų būtų išardytos tvarkingai ir pristatytos mechaniškai nepažeistos bei neužterštos. Jei statybos metu medžiagos taptų netinkamomis naudoti dėl jų netinkamo išardymo, tai būtų laikoma rangovo rizika ir atsakomybė tektų rangovui.
Negrąžinamos medžiagos Darbų vykdymo metu nepanaudotos frezuoto asfalto granulės, skalda, žvyras, žvyro ir skaldos mišinys, nesurištasis mineralinių medžiagų mišinys, grindinio akmenys (neužteršti gruntu) yra laikomi negrąžinamomis medžiagomis. Jos sąmatoje turi būti nurodytos atskira (-omis) eilute (-ėmis) su minuso ženklu. Šios medžiagos lieka rangovui. Mediena (išskyrus krūmus, šakas ir kelmus) taip pat laikoma negrąžinama medžiaga, kuri lieka rangovui. Jei mediena yra menkavertė ir skirta tik utilizavimui, sąmatoje utilizavimo išlaidos vertinamos su pliuso ženklu. Jei mediena nėra menkavertė ir gali būti parduota, sąmatoje tai vertinama su minuso ženklu. Medienos būklę ir kainą vertinasi pats rangovas savarankiškai savo rizika.
Statybinės atliekos Visos medžiagos, nepatenkančios į statybinių ir (ar) negrąžinamų medžiagų sąrašą ir (ar) kurių neįmanoma panaudoti antrą kartą, kaip atliekos turi būti sutvarkomos rangovo pagal galiojančius aplinkos apsaugos reikalavimus (rangovas privalo įsivertinti visas su tvarkymu susijusias išlaidas).