## SAMAT
DARBŲ KIEKIŲ ŽINIARAŠTIS
Kompleksas: | Kęstučio g., Kazlų Rūdos sav., Kazlų Rūdos m.
Objektas: | Kęstučio g., Kazlų Rūdos sav., Kazlų Rūdos m., kapitalinis remontas
Žiniaraštis: | Susiekimo dalis
Eil. | Darbų ir išlaidų | Mato | Kiekis | Tiesioginės išlaidos su prisk.
Nr. | aprašymai | vnt |  | Darbas | Medžiagos | Mecha-nizmai
1 | 3 | 4 | 5 | 6 | 7 | 8
Paruošiamieji ir ardymo darbai
1 | Kelio ašinės linijos ir kelio juostos nužymėjimas | km | 0.15
2 | Asfaltbetonio dangos frezavimas freza be automatinio su tiesioginiu pakrovimu | m2/t | 5,0/0,8
3 | Betoninių kelio bortų ant betoninio pagrindo išardymas | m/t | 102/10,2
4 | Betoninių vejos bortų ant betoninio pagrindo išardymas | m/t | 95/4,0
5 | Betoninių plytelių dangos išardymas | m2/t | 300/42,0
Statybinių atliekų išvežimas
6 | Statybinio laužo (asfalto drožlių) pakrovimas ir išvežimas iki 10 km atstumu | t | 0.8
7 | Statybinio laužo (gatvės ir vejos bortų, betoninių trinkelių) pakrovimas ir išvežimas iki 10 km atstumu | t | 56.2
Žemės darbai
8 | Dirvožemio kasimas 0,40 m3 k.t. ekskavatoriais, pakrovimas į savivarčius ir vežiojimas iki 10 km atstumu, hvid=0,10m (Grunto išvežimas) | m3 | 13
9 | II gr. grunto kasimas ekskavatoriais su 0.4 m3 kaušu, pakrovimas į autosavivarčius, vežiojimas iki 10 km ir darbas sąvartoje (grunto išvežimas) | m3 | 120
10 | Grunto sutankinimas, kai tankinamo sluoksnio storis 30 cm (Sankasos tankinimas) | m3 | 90
11 | Sankasos planiravimas mechanizuotai, kai gruntas II grupės | m2 | 300
12 | Sankasos planiravimas rankiniu būdu, kai gruntas II grupės | m2 | 30
13 | Plotų tvirtinimas 10 cm storio dirvožemio sluoksniu mechanizuotai, užsėjant žole (naudojamas iš naujo atvežto grunto) | m2 | 80
14 | Plotų tvirtinimas 10 cm storio dirvožemio sluoksniu rankiniu būdu, užsėjant žole | m2 | 10
Dangų konstrukcijų įrengimas
Šaligatvio įrengimas
15 | Betono trinkelės 80x100x200, h=8cm | m2 | 300
16 | Išlyginamasis sluoksnis iš nesurištųjų mineralinių medž. Mišinio fr.0/5, h=3cm | m2 | 300
17 | Skaldos pagrindo sluoksnis iš nesurištųjų mineralinių medž. mišinio fr. 0/45, h=15cm | m2 | 300
18 | Šalčiui nejautrių medžiagų sluoksnis (pagal TRA SBR 19 k≥1,0x10-5 m/s), h=19 cm | m3 | 60
19 | Betoninių bordiūrų GB 100.30.15 įrengimas ant betono C20/25 pagrindo | m | 145
20 | Betoninių bordiūrų GB 100.22.15 įrengimas ant betono C20/25 pagrindo | m | 10
21 | Betoninis vejos bortas 1000x200x80 ant betoninio pamato C2025 | m | 140
22 | Sandūrų su sandariklio juosta tarp asfalto dangos ir kelio bortų įrengimas | m | 135
Gatvės įrengimas
23 | Asfalto pagrindo dangos sluoksnis AC 16 PD h=8 cm. (asfalto dangos sujungimas su įrengtais bortais) | m2 | 60
24 | Skaldos pagrindo sluoksnis iš nesurištųjų mineralinių medž. Mišinio fr. 0/45, h=20cm | m2 | 45
25 | Apsauginis šalčiui atsparus sluoksnis h= 35 cm | m3 | 20
26 | Skaldos pagrindo sluoksnis iš nesurištųjų mineralinių medž. mišinio fr. 0/45, hvid=25cm (pagrindų atstatymas pagal bortą) | m2 | 15 |  | 0 | 0
Kelio apstatymas ir saugaus eismo organizavimas
Vertikalus ženklinimas
27 | Kelio ženklų vienstiebių metalinių atramų perstatymas | vnt./m | 2/7,8
28 | Kelio ženklų skydų ant vienstiebių metalinių atramų sumontavimas | vnt./m2 | 4/1,14
29 | Kelio ženklų skydų ant vienstiebių metalinių atramų perstatymas | vnt | 1
Horizontalaus ženklinimo termoplastu arba šaltuoju plastiku įrengimas
30 | Ženklinimo tipas 1.1 (linijos plotis 0,12 m) | m\m2 | 48\5,8
31 | Ženklinimo tipas 1.5 | m\m2 | 24\2,9
32 | Ženklinimo tipas 1.6 | m\m2 | 40\4,8
Kiti darbai
33 | Sudedamas PVC kabelių apsaugos vamzdis 110/100 | m | 4