## SAMAT
L o k a l i n ė s ą m a t a N r. 1 | 311 |  | 258
L o k a l i n ė s ą m a t a N r. 1
Kompleksas: | Vilniaus Rotušė (unikalus kodas Kultūros vertybių registre 678), Didžioji g.31, Vilnius
Objektas: | Vilniaus Rotušė (unikalus kodas Kultūros vertybių registre 678), Didžioji g.31, Vilnius, rūsių tvarkybos darbų projektas
Žiniaraštis: | Rūsio patalpų tvarkybos darbai
Eil. | Darbų ir išlaidų | Mato | Kiekis
Nr. | aprašymai | vnt
1 | 3 | 4 | 5
S9-Specifiniai darbai
S10-Sezoniniai darbai
Skyrius PATALPA Nr.R01
1 | Paviršių valymas rankiniu būdu | 10 m2 | 0.3
2 | Mūro akmenų siūlių restauracija, užpildant jas specialiu (kalkinių) skiediniu | m2 | 3
3 | Mūrinių sienų plytų- riedulių paviršiaus restauravimas pilnavidurėmis standartinėmis molio plytomis; restauruojamos vietos storis - 0,5 plytos | m2 | 6
4 | Mūro siūlių restauracija, užpildant jas specialiu (kalkinių) skiediniu | m2 | 6
5 | Grunto sluoksnio patalpoje nukasimas ir išnešimas neštuvais (arba isvežimas karučiais) iki 100 m atstumu | m3 | 1.5
6 | Žvirgždo pasluoksnis ant grunto, vežant medžiagas karučiais (mažų apimčių). | m3 | 0.3
7 | Durų varčių išėmimas | vnt. | 1
8 | Durų staktų išėmimas | vnt. | 1
9 | Mūrinių sienų paviršiaus restauravimas pilnavidurėmis standartinėmis molio plytomis; restauruojamos vietos storis - 0,5 plytos* angokraščiai | m2 | 2
10 | Čerpių grindų dangos valymas nuo susigulėjusio sunkiai pašalinamo dulkių, suodžių, purvo apnašo | 10 dm2 | 25
11 | Čerpių grindų dangos pažeistų paviršių konservavimas | m2 | 2.5
12 | Mūrinių sienų plytų- riedulių paviršiaus restauravimas pilnavidurėmis standartinėmis molio plytomis; restauruojamos vietos storis - 1 plyta | m2 | 35
13 | Vidut. sudėting. mūro skliautų restaur. molio pilnavid. plytomis, restauruojant 0,5-1 plytos storio skliautus iki 1 m3 | m3 | 10.8
14 | Paviršių valymas rankiniu būdu | 10 m2 | 8
15 | Mūro siūlių restauracija, užpildant jas specialiu (kalkinių) skiediniu | m2 | 80
16 | Grunto po grindų pagrindais tankinimas mažosios mechanizacijos priemonėmis | 100 m2 | 0.17
17 | Posluoksnių įrengimas grindims mažosios mechanizacijos priemonėmis. 100 mm storio skaldos sluoksnis*150MM | 100 m2 | 0.17
18 | Posluoksnių įrengimas grindims mažosios mechanizacijos priemonėmis, skaldos sluoksnio storio pokyčio 10 mm pridėti arba atimti | 100 m2 | 0.17
19 | Betono posluoksnių įrengimas grindims. 80 mm storio sluoksnis, paduodant betoną karučiais | 100 m2 | 0.17
20 | Betoninių grindų armavimas tinklais | t | 0.0425
21 | Klinkerio plytelių 240*150*10 mm dangos atkūrimas | m2 | 17
Iš viso už skyrių PATALPA Nr.R01
Skyrius PATALPA Nr.R01*
22 | Mūrinių sienų plytų- riedulių paviršiaus restauravimas pilnavidurėmis standartinėmis molio plytomis; restauruojamos vietos storis - 1 plyta | m2 | 20
23 | Vidut. sudėting. mūro skliautų restaur. molio pilnavid. plytomis, restauruojant 0,5-1 plytos storio skliautus iki 1 m3 | m3 | 3.84
24 | Paviršių valymas rankiniu būdu | 10 m2 | 3.6
25 | Mūro siūlių restauracija, užpildant jas specialiu (kalkinių) skiediniu | m2 | 36
26 | Grunto po grindų pagrindais tankinimas mažosios mechanizacijos priemonėmis | 100 m2 | 0.08
27 | Posluoksnių įrengimas grindims mažosios mechanizacijos priemonėmis. 100 mm storio skaldos sluoksnis*150MM | 100 m2 | 0.08
28 | Posluoksnių įrengimas grindims mažosios mechanizacijos priemonėmis, skaldos sluoksnio storio pokyčio 10 mm pridėti arba atimti | 100 m2 | 0.08
29 | Betono posluoksnių įrengimas grindims. 80 mm storio sluoksnis, paduodant betoną karučiais | 100 m2 | 0.08
30 | Betoninių grindų armavimas tinklais | t | 0.0215
31 | Klinkerio plytelių 240*150*10 mm dangos atkūrimas | m2 | 8
32 | Kalvio darbo grotų atkūrimasį pat.R16 (analogiškos esamoms, E-28) | 10 kg | 10
33 | Grotų pastatymas, kai gaminio masė virš 40 kg | 10 kg | 10
Iš viso už skyrių PATALPA Nr.R01*
Skyrius PATALPA Nr.R02
34 | Lauko akmenų grindinio restauravimas- atkūrimas, užpilant siūles užpildu , sutvirtinimas | 100 m2 | 0.488
35 | Pasluoksnio įrengimas (akmenų atsijos, sluoksnio storis 3 cm) | 100 m2 | 0.488
36 | Posluoksnių įrengimas grindims mažosios mechanizacijos priemonėmis. 100 mm storio skaldos sluoksnis*150MM | 100 m2 | 0.488
37 | Posluoksnių įrengimas grindims mažosios mechanizacijos priemonėmis, skaldos sluoksnio storio pokyčio 10 mm pridėti arba atimti | 100 m2 | 0.488
38 | Posluoksnių įrengimas grindims mažosios mechanizacijos priemonėmis. 100 mm storio žvyro sluoksnis*130*mm | 100 m2 | 0.488
39 | Posluoksnių įrengimas grindims mažosios mechanizacijos priemonėmis, žvyro sluoksnio storio pokyčio 10 mm pridėti arba atimti | 100 m2 | 0.488
40 | Medžiagų, (suverstinių ir parankių) panešimas 10 m atstumu | t | 57
41 | Nešant daugiau kaip 10 m atstumu, už papildomus 10 m prie normatyvų R23-71 pridėti | t | 57
42 | Medinių laiptų pakopų valymas koncervavimas | dm2 | 150
43 | Mūrinių sienų plytų- riedulių paviršiaus restauravimas pilnavidurėmis standartinėmis molio plytomis; restauruojamos vietos storis - 1 plyta | m2 | 0.8
44 | Sąnašų iš atodangos , kurio gylis iki 1m, valymas rankiniu būdu | m3 | 0.6
45 | Šurfų geometrinės duobės suformavimas , kraštus sutvirtinant skiediniu | m2 | 0.6
46 | Mūrinių sienų paviršiaus restauravimas pilnavidurėmis standartinėmis molio plytomis; restauruojamos vietos storis - 0,5 plytos* angokraščiai | m2 | 2
47 | Medinės sąramos valymas koncervavimas | dm2 | 120
48 | Mūrinių sienų plytų- riedulių paviršiaus restauravimas pilnavidurėmis standartinėmis molio plytomis; restauruojamos vietos storis - 0,5 plytos | m2 | 22
49 | Mūrinių sienų paviršiaus restauravimas pilnavidurėmis standartinėmis molio plytomis; restauruojamos vietos storis - 1 plyta | m2 | 20
50 | Vidut. sudėting. mūro skliautų restaur. molio pilnavid. plytomis, restauruojant 0,5-1 plytos storio skliautus iki 1 m3 | m3 | 12.48
51 | Paviršių valymas rankiniu būdu | 10 m2 | 9.4
52 | Mūro siūlių restauracija, užpildant jas specialiu (kalkinių) skiediniu | m2 | 94
Iš viso už skyrių PATALPA Nr.R02
Skyrius PATALPA Nr.R03
53 | Mūrinių sienų plytųpaviršiaus restauravimas pilnavidurėmis standartinėmis molio plytomis; restauruojamos vietos storis - 1 plyta | m2 | 42
54 | Paviršių valymas rankiniu būdu | 10 m2 | 4.2
55 | Mūro siūlių restauracija, užpildant jas specialiu (kalkinių) skiediniu | m2 | 42
56 | Atidengimas angokraščių -įgilinant | m3 | 1
57 | Medinių antpakopių valymas koncervavimas | dm2 | 37.5
58 | Sąnašų iš atodangos , kurio gylis iki 1m, valymas rankiniu būdu | m3 | 0.285
59 | Šurfų geometrinės duobės suformavimas , kraštus sutvirtinant skiediniu | m2 | 0.3
60 | Skliautų tinko pertrynimas | m2 | 72
61 | Mūrinių sienų plytų- riedulių paviršiaus restauravimas pilnavidurėmis standartinėmis molio plytomis; restauruojamos vietos storis - 1 plyta | m2 | 22.8
62 | Vidut. sudėting. mūro skliautų restaur. molio pilnavid. plytomis, restauruojant 0,5-1 plytos storio skliautus iki 1 m3 | m3 | 3.8
63 | Paviršių valymas rankiniu būdu | 10 m2 | 3.84
64 | Mūro siūlių restauracija, užpildant jas specialiu (kalkinių) skiediniu | m2 | 38.4
65 | Plytų grindų dangos valymas rankiniu būdu | 10 m2 | 0.7
66 | Grindų iš plytų restauravimas molio pilnavidurėmis standartinėmis plytomis | m2 | 7
Iš viso už skyrių PATALPA Nr.R03
Skyrius PATALPA Nr.R-04
67 | Mūrinių sienų paviršiaus restauravimas pilnavidurėmis standartinėmis molio plytomis; restauruojamos vietos storis - 0,5 plytos | m2 | 16.7
68 | Paviršių valymas rankiniu būdu | 10 m2 | 1.67
69 | Mūro siūlių restauracija, užpildant jas specialiu (kalkinių) skiediniu | m2 | 16.7
70 | Sąnašų iš atodangos , kurio gylis iki 1m, valymas rankiniu būdu | m3 | 0.88
71 | Šurfų geometrinės duobės suformavimas , kraštus sutvirtinant skiediniu | m2 | 0.44
72 | Grindinio dangos valymas rankiniu būdu | 10 m2 | 0.7
73 | Tinkuotų skliautų paviršių valymas rankiniu būdu | 10 m2 | 7.2
74 | Mūrinių sienų plytų- riedulių paviršiaus restauravimas pilnavidurėmis standartinėmis molio plytomis; restauruojamos vietos storis - 1 plyta | m2 | 24.7
75 | Vidut. sudėting. mūro skliautų restaur. molio pilnavid. plytomis, restauruojant 0,5-1 plytos storio skliautus iki 1 m3 | m3 | 4.32
76 | Paviršių valymas rankiniu būdu | 10 m2 | 4.27
77 | Mūro siūlių restauracija, užpildant jas specialiu (kalkinių) skiediniu | m2 | 42.7
78 | Plytų grindų dangos valymas rankiniu būdu | 10 m2 | 0.7
79 | Grindų iš plytų restauravimas molio pilnavidurėmis standartinėmis plytomis | m2 | 7
Iš viso už skyrių PATALPA Nr.R-04
Skyrius PATALPA Nr.R-05
80 | Metalinių grotų valymas rankiniu būdu | 10 m2 | 0.228
81 | Metalinių paviršių padengimas rūdžių rišikliu | 10 m2 | 0.228
82 | Anksčiau dažytų metalinių grotelių, aptvarų ir vamzdžių, kurių d mažiau 50 mm dažymas du kartus aliejiniais dažais | m2 | 2.28
83 | Grotų pastatymas, kai gaminio masė virš 40 kg | 10 kg | 6
84 | Mūrinių sienų plytų- riedulių paviršiaus restauravimas pilnavidurėmis standartinėmis molio plytomis; restauruojamos vietos storis - 0,5 plytos | m2 | 10
85 | Mūrinių sienų paviršiaus restauravimas pilnavidurėmis standartinėmis molio plytomis; restauruojamos vietos storis - 1 plyta | m2 | 4.5
86 | Vidut. sudėting. mūro skliautų restaur. molio pilnavid. plytomis, restauruojant 0,5-1 plytos storio skliautus iki 1 m3 | m3 | 1.73
87 | Paviršių valymas rankiniu būdu | 10 m2 | 2.17
88 | Mūro siūlių restauracija, užpildant jas specialiu (kalkinių) skiediniu | m2 | 21.7
89 | Rausvo teraco laiptų pakopų restauravimas- atkūrimas | 100 m2 | 0.07
90 | Plytų grindų dangos valymas rankiniu būdu | 10 m2 | 0.5
91 | Grindų iš plytų restauravimas molio pilnavidurėmis standartinėmis plytomis | m2 | 5
Iš viso už skyrių PATALPA Nr.R-05
Skyrius PATALPA Nr.R-06
92 | Mūrinių sienų plytų paviršiaus restauravimas pilnavidurėmis standartinėmis molio plytomis; restauruojamos vietos storis - 1 plyta | m2 | 2
93 | Paviršių valymas rankiniu būdu | 10 m2 | 0.2
94 | Mūro siūlių restauracija, užpildant jas specialiu (kalkinių) skiediniu | m2 | 2
95 | Metalinių grotų valymas rankiniu būdu | 10 m2 | 0.05
96 | Metalinių paviršių padengimas rūdžių rišikliu | 10 m2 | 0.05
97 | Anksčiau dažytų metalinių grotelių, aptvarų ir vamzdžių, kurių d mažiau 50 mm dažymas du kartus aliejiniais dažais | m2 | 0.5
98 | Sąnašų iš atodangos , kurio gylis iki 1m, valymas rankiniu būdu | m3 | 0.3
99 | Šurfų geometrinės duobės suformavimas , kraštus sutvirtinant skiediniu | m2 | 1
100 | Užmūrijimų išardymas rankiniu būdu, be plytų atrinkimo | m3 | 1.5
101 | Betoninių laiptų su turėklu išardymas | m3 | 0.6
102 | Monolitiniai betononinio pagrindo po laiptais įrengimas | m3 | 0.6
103 | Plytų laiptų pakopų atkūrimas | m2 | 2.5
104 | Kalvio darbo grotų atkūrimas analog. R-05 | 10 kg | 10
105 | Grotų pastatymas, kai gaminio masė virš 40 kg | 10 kg | 10
106 | Mūrinių sienų paviršiaus restauravimas pilnavidurėmis standartinėmis molio plytomis; restauruojamos vietos storis - 0,5 plytos | m2 | 30
107 | Mūrinių sienų plytų- riedulių paviršiaus restauravimas pilnavidurėmis standartinėmis molio plytomis; restauruojamos vietos storis - 1 plyta | m2 | 17.5
108 | Vidut. sudėting. mūro skliautų restaur. molio pilnavid. plytomis, restauruojant 0,5-1 plytos storio skliautus iki 1 m3 | m3 | 10.56
109 | Paviršių valymas rankiniu būdu | 10 m2 | 9.15
110 | Mūro siūlių restauracija, užpildant jas specialiu (kalkinių) skiediniu | m2 | 91.5
111 | Plytų grindų dangos valymas rankiniu būdu | 10 m2 | 1.8
112 | Grindų iš plytų restauravimas molio pilnavidurėmis standartinėmis plytomis | m2 | 18
Iš viso už skyrių PATALPA Nr.R-06
Skyrius PATALPA Nr.R-07
113 | Lentų apkalo ardymas | m2 | 1.2
114 | Paviršių užtinkavimas | 100 m2 | 0.012
115 | Paviršių glaistymas pviršių glaistymas rupia tekstūra | 100 m2 | 0.012
116 | Mūrinių sienų paviršiaus restauravimas pilnavidurėmis standartinėmis molio plytomis; restauruojamos vietos storis - 0,5 plytos* niša | m2 | 3
117 | Paviršių valymas rankiniu būdu | 10 m2 | 0.3
118 | Mūro siūlių restauracija, užpildant jas specialiu (kalkinių) skiediniu | m2 | 3
119 | Mūrinių sienų plytų- riedulių paviršiaus restauravimas pilnavidurėmis standartinėmis molio plytomis; restauruojamos vietos storis - 1 plyta | m2 | 12.5
120 | Vidut. sudėting. mūro skliautų restaur. molio pilnavid. plytomis, restauruojant 0,5-1 plytos storio skliautus iki 1 m3 | m3 | 1.2
121 | Paviršių valymas rankiniu būdu | 10 m2 | 1.75
122 | Mūro siūlių restauracija, užpildant jas specialiu (kalkinių) skiediniu | m2 | 17.5
123 | Grunto po grindų pagrindais tankinimas mažosios mechanizacijos priemonėmis | 100 m2 | 0.035
124 | Posluoksnių įrengimas grindims mažosios mechanizacijos priemonėmis. 100 mm storio skaldos sluoksnis*150MM | 100 m2 | 0.035
125 | Posluoksnių įrengimas grindims mažosios mechanizacijos priemonėmis, skaldos sluoksnio storio pokyčio 10 mm pridėti arba atimti | 100 m2 | 0.035
126 | Betono posluoksnių įrengimas grindims. 80 mm storio sluoksnis, paduodant betoną karučiais | 100 m2 | 0.035
127 | Betoninių grindų armavimas tinklais | t | 0.0075
128 | Klinkerio plytelių 240*150*10 mm dangos atkūrimas | m2 | 3.5
129 | Medžiagų, (suverstinių ir parankių) panešimas 10 m atstumu | t | 2.2
130 | Nešant daugiau kaip 10 m atstumu, už papildomus 10 m prie normatyvų R23-71 pridėti | t | 2.2
Iš viso už skyrių PATALPA Nr.R-07
Skyrius PATALPA Nr.R-08
131 | Šurfų užpylimas rankiniu būdu | m3 | 3.4
132 | 25 mm storio betoninių dangų išardymas*100mm | 100 m2 | 0.36
133 | Kiekvieniems 5 mm pagal įkanį n46-179 pridėti arba atimti | 100 m2 | 0.36
134 | Grunto po grindų pagrindais tankinimas mažosios mechanizacijos priemonėmis | 100 m2 | 0.36
135 | Posluoksnių įrengimas grindims mažosios mechanizacijos priemonėmis. 100 mm storio skaldos sluoksnis*150MM | 100 m2 | 0.36
136 | Posluoksnių įrengimas grindims mažosios mechanizacijos priemonėmis, skaldos sluoksnio storio pokyčio 10 mm pridėti arba atimti | 100 m2 | 0.36
137 | Betono posluoksnių įrengimas grindims. 80 mm storio sluoksnis, paduodant betoną karučiais | 100 m2 | 0.36
138 | Betoninių grindų armavimas tinklais | t | 0.083
139 | Klinkerio plytelių 240*150*10 mm dangos atkūrimas | m2 | 36
140 | Paviršių valymas rankiniu būdu | 10 m2 | 10.4
141 | Mūro siūlių restauracija, užpildant jas specialiu (kalkinių) skiediniu | m2 | 68
142 | Perdenginio tinko pertrynimas | m2 | 36
143 | Medinių durų angų užpildymo išardymas mūro sienose | 100 m2 | 0.0171
144 | Medžiagų, (suverstinių ir parankių) panešimas 10 m atstumu | t | 25.2
145 | Nešant daugiau kaip 10 m atstumu, už papildomus 10 m prie normatyvų R23-71 pridėti | t | 25.2
146 | Statybinių šiukšlių išvežimas 10 km atstumu automobiliais-savivarčiais, pakraunant rankiniu būdu | t | 7.2
147 | Transportuojant statybines šiukšles už kiekvieną papildomą kilometrą pridėti | t | 7.2
Iš viso už skyrių PATALPA Nr.R-08
Skyrius PATALPA Nr.R-09
148 | Pakopų valymas rankiniu būdu nuo skiedinio likučių | 10 m2 | 0.3
149 | Vidut. sudėting. mūro skliautų restaur. molio pilnavid. plytomis, restauruojant 0,5-1 plytos storio skliautus iki 1 m3 | m3 | 2
150 | Lentų paviršių padengimas medienos apsaugos skiediniais (impregnantais) 2 sluoksniais | 100 m2 | 0.006
151 | Anksčiau dažytų perdažymas, nuvalant 75% senų dažų | m2 | 0.6
152 | Mūrinių sienų plytų- riedulių paviršiaus restauravimas pilnavidurėmis standartinėmis molio plytomis; restauruojamos vietos storis - 1 plyta | m2 | 21
153 | Vidut. sudėting. mūro skliautų restaur. molio pilnavid. plytomis, restauruojant 0,5-1 plytos storio skliautus iki 1 m3 | m3 | 5.28
154 | Paviršių valymas rankiniu būdu | 10 m2 | 4.3
155 | Mūro siūlių restauracija, užpildant jas specialiu (kalkinių) skiediniu | m2 | 43
156 | Grunto po grindų pagrindais tankinimas mažosios mechanizacijos priemonėmis | 100 m2 | 0.1
157 | Posluoksnių įrengimas grindims mažosios mechanizacijos priemonėmis. 100 mm storio skaldos sluoksnis*150MM | 100 m2 | 0.1
158 | Posluoksnių įrengimas grindims mažosios mechanizacijos priemonėmis, skaldos sluoksnio storio pokyčio 10 mm pridėti arba atimti | 100 m2 | 0.1
159 | Betono posluoksnių įrengimas grindims. 80 mm storio sluoksnis, paduodant betoną karučiais | 100 m2 | 0.1
160 | Betoninių grindų armavimas tinklais | t | 0.0255
161 | Klinkerio plytelių 240*150*10 mm dangos atkūrimas | m2 | 10
162 | Medžiagų, (suverstinių ir parankių) panešimas 10 m atstumu | t | 6.5
163 | Nešant daugiau kaip 10 m atstumu, už papildomus 10 m prie normatyvų R23-71 pridėti | t | 6.5
Iš viso už skyrių PATALPA Nr.R-09
Skyrius PATALPA Nr.R-10
164 | Plytų grindų dangos valymas rankiniu būdu | 10 m2 | 0.1155
165 | Grindų iš plytų restauravimas molio pilnavidurėmis standartinėmis plytomis | m2 | 1.155
166 | Mūrinių sienų paviršiaus restauravimas pilnavidurėmis standartinėmis molio plytomis; restauruojamos vietos storis - 0,5 plytos | m2 | 30
167 | Mūrinių sienų plytų- riedulių paviršiaus restauravimas pilnavidurėmis standartinėmis molio plytomis; restauruojamos vietos storis - 1 plyta | m2 | 25
168 | Vidut. sudėting. mūro skliautų restaur. molio pilnavid. plytomis, restauruojant 0,5-1 plytos storio skliautus iki 1 m3 | m3 | 7.2
169 | Paviršių valymas rankiniu būdu | 10 m2 | 8.5
170 | Mūro siūlių restauracija, užpildant jas specialiu (kalkinių) skiediniu | m2 | 85
171 | Grunto po grindų pagrindais tankinimas mažosios mechanizacijos priemonėmis | 100 m2 | 0.14
172 | Posluoksnių įrengimas grindims mažosios mechanizacijos priemonėmis. 100 mm storio skaldos sluoksnis*150MM | 100 m2 | 0.14
173 | Posluoksnių įrengimas grindims mažosios mechanizacijos priemonėmis, skaldos sluoksnio storio pokyčio 10 mm pridėti arba atimti | 100 m2 | 0.14
174 | Betono posluoksnių įrengimas grindims. 80 mm storio sluoksnis, paduodant betoną karučiais | 100 m2 | 0.14
175 | Betoninių grindų armavimas tinklais | t | 0.0535
176 | Klinkerio plytelių 240*150*10 mm dangos atkūrimas | m2 | 14
177 | Medžiagų, (suverstinių ir parankių) panešimas 10 m atstumu | t | 7.35
178 | Nešant daugiau kaip 10 m atstumu, už papildomus 10 m prie normatyvų R23-71 pridėti | t | 7.35
Iš viso už skyrių PATALPA Nr.R-10
Skyrius PATALPA Nr.R11
179 | Užmūrijimų išardymas rankiniu būdu, be plytų atrinkimo | m3 | 3
180 | Grunto-šiukšlių iškasimas | m3 | 30
181 | Grunto, šiukšių panešimas 10 m atstumu | t | 55.5
182 | Nešant daugiau kaip 10 m atstumu, už papildomus 10 m prie normatyvų R23-71 pridėti | t | 55.5
183 | Statybinių šiukšlių išvežimas 10 km atstumu automobiliais-savivarčiais, pakraunant rankiniu būdu | t | 55.5
184 | Transportuojant statybines šiukšles už kiekvieną papildomą kilometrą pridėti | t | 55.5
185 | Vidut. sudėting. mūro skliautų restaur. molio pilnavid. plytomis, restauruojant 0,5-1 plytos storio skliautus iki 1 m3 | m3 | 3
186 | Mūrinių sienų paviršiaus restauravimas pilnavidurėmis standartinėmis molio plytomis; restauruojamos vietos storis - 0,5 plytos* angokraščiai | m2 | 5
187 | Paviršių valymas rankiniu būdu | 10 m2 | 0.5
188 | Mūro siūlių restauracija, užpildant jas specialiu (kalkinių) skiediniu | m2 | 5
189 | Medinių laiptų pakopų demontavimas | vnt. | 4
190 | Kalvio darbo grotų atkūrimas analog. R-05 | 10 kg | 10
191 | Grotų pastatymas, kai gaminio masė virš 40 kg | 10 kg | 10
192 | Durų staktos (mūro sienoje) restauravimas, kai angos plotas iki 3.5 kv.m | vnt. | 1
193 | Dvivėrių durų varčių restauravimas | m2 | 2.66
194 | Kavio darbo elementų durim komplekto restauravimas | komplektas | 8
195 | Mūrinių sienų paviršiaus restauravimas pilnavidurėmis standartinėmis molio plytomis; restauruojamos vietos storis - 0,5 plytos | m2 | 40
196 | Mūrinių sienų plytų- riedulių paviršiaus restauravimas pilnavidurėmis standartinėmis molio plytomis; restauruojamos vietos storis - 1 plyta | m2 | 30
197 | Vidut. sudėting. mūro skliautų restaur. molio pilnavid. plytomis, restauruojant 0,5-1 plytos storio skliautus iki 1 m3 | m3 | 16.32
198 | Paviršių valymas rankiniu būdu | 10 m2 | 13.8
199 | Mūro siūlių restauracija, užpildant jas specialiu (kalkinių) skiediniu | m2 | 138
200 | Lauko akmenų grindinio restauravimas- atkūrimas, užpilant siūles užpildu , sutvirtinimas | 100 m2 | 0.34
201 | Pasluoksnio įrengimas (akmenų atsijos, sluoksnio storis 3 cm) | 100 m2 | 0.34
202 | Posluoksnių įrengimas grindims mažosios mechanizacijos priemonėmis. 100 mm storio skaldos sluoksnis*150MM | 100 m2 | 0.34
203 | Posluoksnių įrengimas grindims mažosios mechanizacijos priemonėmis, skaldos sluoksnio storio pokyčio 10 mm pridėti arba atimti | 100 m2 | 0.34
204 | Posluoksnių įrengimas grindims mažosios mechanizacijos priemonėmis. 100 mm storio žvyro sluoksnis*130*mm | 100 m2 | 0.34
205 | Posluoksnių įrengimas grindims mažosios mechanizacijos priemonėmis, žvyro sluoksnio storio pokyčio 10 mm pridėti arba atimti | 100 m2 | 0.34
206 | Medžiagų, (suverstinių ir parankių) panešimas 10 m atstumu | t | 40
207 | Nešant daugiau kaip 10 m atstumu, už papildomus 10 m prie normatyvų R23-71 pridėti | t | 40
Iš viso už skyrių PATALPA Nr.R11
Skyrius PATALPA Nr.R-12
208 | Šurfų užpylimas rankiniu būdu | m3 | 4.8
209 | 25 mm storio betoninių dangų išardymas*100mm | 100 m2 | 0.36
210 | Kiekvieniems 5 mm pagal įkanį n46-179 pridėti arba atimti | 100 m2 | 0.36
211 | Grunto po grindų pagrindais tankinimas mažosios mechanizacijos priemonėmis | 100 m2 | 0.36
212 | Posluoksnių įrengimas grindims mažosios mechanizacijos priemonėmis. 100 mm storio skaldos sluoksnis*150MM | 100 m2 | 0.36
213 | Posluoksnių įrengimas grindims mažosios mechanizacijos priemonėmis, skaldos sluoksnio storio pokyčio 10 mm pridėti arba atimti | 100 m2 | 0.36
214 | Betono posluoksnių įrengimas grindims. 80 mm storio sluoksnis, paduodant betoną karučiais | 100 m2 | 0.36
215 | Betoninių grindų armavimas tinklais | t | 0.083
216 | Klinkerio plytelių 240*150*10 mm dangos atkūrimas | m2 | 36
217 | Medžiagų, (suverstinių ir parankių) panešimas 10 m atstumu | t | 30.24
218 | Nešant daugiau kaip 10 m atstumu, už papildomus 10 m prie normatyvų R23-71 pridėti | t | 30.24
219 | Statybinių šiukšlių išvežimas 10 km atstumu automobiliais-savivarčiais, pakraunant rankiniu būdu | t | 7.2
220 | Transportuojant statybines šiukšles už kiekvieną papildomą kilometrą pridėti | t | 7.2
221 | Mūrinių sienų paviršiaus restauravimas pilnavidurėmis standartinėmis molio plytomis; restauruojamos vietos storis - 0,5 plytos | m2 | 30
222 | Mūrinių sienų plytų- riedulių paviršiaus restauravimas pilnavidurėmis standartinėmis molio plytomis; restauruojamos vietos storis - 1 plyta | m2 | 38
223 | Paviršių valymas rankiniu būdu | 10 m2 | 14
224 | Mūro siūlių restauracija, užpildant jas specialiu (kalkinių) skiediniu | m2 | 140
225 | Skliautų tinko pertrynimas | m2 | 72
Iš viso už skyrių PATALPA Nr.R-12
Skyrius PATALPA Nr.R-14
226 | Šurfų užpylimas rankiniu būdu | m3 | 0.65
227 | Grindų iš plytų atkūrimas molio pilnavidurėmis standartinėmis plytomis | m2 | 3.2
228 | Pasluoksnio įrengimas (akmenų atsijos, sluoksnio storis 3 cm) | 100 m2 | 0.032
229 | Posluoksnių įrengimas grindims mažosios mechanizacijos priemonėmis. 100 mm storio skaldos sluoksnis*150MM | 100 m2 | 0.032
230 | Posluoksnių įrengimas grindims mažosios mechanizacijos priemonėmis, skaldos sluoksnio storio pokyčio 10 mm pridėti arba atimti | 100 m2 | 0.032
231 | Posluoksnių įrengimas grindims mažosios mechanizacijos priemonėmis. 100 mm storio žvyro sluoksnis*130*mm | 100 m2 | 0.032
232 | Posluoksnių įrengimas grindims mažosios mechanizacijos priemonėmis, žvyro sluoksnio storio pokyčio 10 mm pridėti arba atimti | 100 m2 | 0.032
233 | Medžiagų, (suverstinių ir parankių) panešimas 10 m atstumu | t | 2.7
234 | Nešant daugiau kaip 10 m atstumu, už papildomus 10 m prie normatyvų R23-71 pridėti | t | 2.7
Iš viso už skyrių PATALPA Nr.R-14
Skyrius PATALPA Nr.R-15
235 | Mūrinių sienų plytų- riedulių paviršiaus restauravimas pilnavidurėmis standartinėmis molio plytomis; restauruojamos vietos storis - 0,5 plytos | m2 | 10
236 | Mūrinių sienų paviršiaus restauravimas pilnavidurėmis standartinėmis molio plytomis; restauruojamos vietos storis - 1 plyta | m2 | 8.6
237 | Vidut. sudėting. mūro skliautų restaur. molio pilnavid. plytomis, restauruojant 0,5-1 plytos storio skliautus iki 1 m3 | m3 | 4.8
238 | Paviršių valymas rankiniu būdu | 10 m2 | 3.86
239 | Mūro siūlių restauracija, užpildant jas specialiu (kalkinių) skiediniu | m2 | 38.6
240 | Grunto po grindų pagrindais tankinimas mažosios mechanizacijos priemonėmis | 100 m2 | 0.05
241 | Posluoksnių įrengimas grindims mažosios mechanizacijos priemonėmis. 100 mm storio skaldos sluoksnis*150MM | 100 m2 | 0.05
242 | Posluoksnių įrengimas grindims mažosios mechanizacijos priemonėmis, skaldos sluoksnio storio pokyčio 10 mm pridėti arba atimti | 100 m2 | 0.05
243 | Betono posluoksnių įrengimas grindims. 80 mm storio sluoksnis, paduodant betoną karučiais | 100 m2 | 0.05
244 | Betoninių grindų armavimas tinklais | t | 0.0125
245 | Klinkerio plytelių 240*150*10 mm dangos atkūrimas | m2 | 5
246 | Medžiagų, (suverstinių ir parankių) panešimas 10 m atstumu | t | 3
247 | Nešant daugiau kaip 10 m atstumu, už papildomus 10 m prie normatyvų R23-71 pridėti | t | 3
Iš viso už skyrių PATALPA Nr.R-15
Skyrius PATALPA Nr.R-16
248 | Šurfų užpylimas rankiniu būdu | m3 | 1.18
249 | Grindų iš plytų atkūrimas molio pilnavidurėmis standartinėmis plytomis | m2 | 4
250 | Pasluoksnio įrengimas (akmenų atsijos, sluoksnio storis 3 cm) | 100 m2 | 0.04
251 | Posluoksnių įrengimas grindims mažosios mechanizacijos priemonėmis. 100 mm storio skaldos sluoksnis*150MM | 100 m2 | 0.04
252 | Posluoksnių įrengimas grindims mažosios mechanizacijos priemonėmis, skaldos sluoksnio storio pokyčio 10 mm pridėti arba atimti | 100 m2 | 0.04
253 | Posluoksnių įrengimas grindims mažosios mechanizacijos priemonėmis. 100 mm storio žvyro sluoksnis*130*mm | 100 m2 | 0.04
254 | Posluoksnių įrengimas grindims mažosios mechanizacijos priemonėmis, žvyro sluoksnio storio pokyčio 10 mm pridėti arba atimti | 100 m2 | 0.04
255 | Medžiagų, (suverstinių ir parankių) panešimas 10 m atstumu | t | 4
256 | Nešant daugiau kaip 10 m atstumu, už papildomus 10 m prie normatyvų R23-71 pridėti | t | 4
Iš viso už skyrių PATALPA Nr.R-16
Skyrius Kiti darbai
257 | Monolitinių betono sienučių, laiptų , pamatų įrengimas, šurfų kraštų formavimas iš betono | m3 | 3.2
258 | Sienų atskirų vietų mūrijimas | m3 | 0.32