## Lapas1
PASIŪLYMO PRIEDAS NR. 1
DARBŲ KIEKIŲ ŽINIARAŠTIS
Lazdijų rajono kelių ir gatvių remonto darbai
Tiekėjo pavadinimas:
Eil. Nr. | Darbų pavadinimas | Mato Vnt. | Preliminarus kiekis 36 mėn. | Vnt. kaina Eur be PVM | Iš viso Eur be PVM | Maksimali įkainio vertė Eur be PVM
1. Paruošiamieji darbai
1 | Šurfavimas iki 0,5m gylio | vnt. | 520 |  |  | 20
2 | Šurfavimas iki 1 m gylio | vnt. | 425 |  |  | 30
3 | Paprastojo remonto aprašo parengimas | vnt. | 190 |  |  | 1620
4 | Kapitalinio remonto aprašo parengimas | vnt. | 95 |  |  | 3780
5 | Vejos bortų išardymas | m | 1400 |  |  | 12.34
6 | Kelio bortų išardymas | m | 1400 |  |  | 25.33
7 | Plytelių/trinkelių išardymas | m2 | 1850 |  |  | 6.2
8 | Gelžbetonio konstrukcijų išardymas | m3 | 90 |  |  | 50
9 | Grindinio iš akmenų išardymas mechanizuotai | m3 | 470 |  |  | 25
10 | Granito plokščių ardymas, rankiniu būdu | m2 | 1400 |  |  | 30
11 | Senos asfaltbetonio dangos frezavimas vid. 5 cm, paskleidžiant vietoje ir sutankinant | m2 | 4700 |  |  | 3.78
12 | Senos asfaltbetonio dangos frezavimas vid. 5 cm, pakrovimas ir išvežimas 5 km atstumu | m2 | 9400 |  |  | 8
13 | Asfaltbetonio dangos išardymas mechanizuotai | m3 | 850 |  |  | 3.85
14 | Krūmų kritimas | 1000 m2 | 550 |  |  | 294.5
15 | Kietų veislių medžių iki Ø32 mm kelmų rovimas, duobių užlyginimas ir kelmų išvežimas iki 1 km* | vnt. | 380 |  |  | 52.14
16 | Kietų veislių medžių virš Ø32 mm kelmų rovimas, duobių užlyginimas ir kelmų išvežimas iki 1 km* | vnt. | 380 |  |  | 149.7
17 | Transportuojant kelmus už kiekvieną papildomą kilometrą pridėti k4=…. | vnt. | 750 |  |  | 0.91
18 | Statybinių šiukšlių pakrovimas ir išvežimas 5 km atstumu | t | 650 |  |  | 24.53
19 | Išvežant šiukšles už kiekvieną papildomą kilometrą pridėti k4=…. | t | 655 |  |  | 0.98
2. Žemės darbai
1 | Kelio griovių kasimas rankiniu būdu | m3 | 95 |  |  | 17
2 | Kelio griovių kasimas ekskavatoriumi, kai gruntas paskleidžiamas vietoje | m3 | 18500 |  |  | 8
3 | Kelio griovių kasimas, kai išvežamas gruntas 5 km atstumu | m3 | 9440 |  |  | 12.96
4 | Grunto kasimas ekskavatoriumi, paskleidžiant vietoje | m3 | 33000 |  |  | 5
5 | Grunto kasimas ekskavatoriumi, kai išvežama t 5 km atstumu | m3 | 11300 |  |  | 9.18
6 | Transportuojant gruntą už kiekvieną papildomą kilometrą pridėti, k4=…. | m3 | 6600 |  |  | 0.65
7 | Žemės sankasos planiravimas mechanizuotai | m2 | 75000 |  |  | 0.35
8 | Žolės pasėjimas rankiniu būdu | m2 | 9400 |  |  | 1.5
9 | Kelio griovių šlaitų planiravimas autogreideriais | m | 93000 |  |  | 2.92
10 | Kelio šlaitų tvirtinimas 6 cm dirvožemio sluoksniu, užsėjant žole | m2 | 47000 |  |  | 2.83
11 | Kelio šlaitų tvirtinimas 10 cm dirvožemio sluoksniu, užsėjant žole | m2 | 47200 |  |  | 3.92
12 | Kelio griovių dugno ir šlaitų sutvirtinimas skalda 0/56 | m3 | 2800 |  |  | 170.17
13 | Kelio sankasos šlaitų planiravimas rankiniu būdu | m2 | 1890 |  |  | 1.9
14 | Augalinio grunto sijoto, be šiukšlių (min. užsakymo kiekis 5 m3) atvežimas 1 km atstumu | m3 | 470 |  |  | 12.5
15 | Šlaitų tvirtinimas geokoriu h-50mm | m2 | 750 |  |  | 10.45
16 | Šlaitų tvirtinimas akmenimis d20-35cm ant 10cm storio žvyro pagrindo | m2 | 4700 |  |  | 60
17 | Šlaitų tvirtinimas P1 plokštėmis tarpus užtaisant cementiniu skiedini ant 10 cm storio skaldos sluoksnio | m2 | 380 |  |  | 65
3. Vandens nuvedimas
1 | PVC pralaidos Ø250 mm diametro įrengimas | m | 265 |  |  | 34.4
2 | Ø250 mm pralaidos betoninio antgalio įrengimas | vnt. | 65 |  |  | 60
3 | PVC pralaidos Ø300 mm diametro įrengimas | m | 300 |  |  | 45.41
4 | Ø300 mm pralaidos betoninio antgalio įrengimas | vnt. | 75 |  |  | 64.8
5 | PVC pralaidos Ø400 mm diametro įrengimas | m | 460 |  |  | 54.4
6 | Ø400 mm pralaidos betoninio antgalio įrengimas | vnt. | 80 |  |  | 75.6
7 | PVC pralaidos Ø500 mm diametro įrengimas | m | 220 |  |  | 82.37
8 | Ø500 mm pralaidos betoninio antgalio įrengimas | vnt. | 40 |  |  | 95
9 | PVC pralaidos Ø600 mm diametro įrengimas | m | 70 |  |  | 139.65
10 | Ø600 mm pralaidos betoninio antgalio įrengimas | vnt. | 10 |  |  | 162
11 | Pralaidos Ø800 mm diametro įrengimas | m | 130 |  |  | 235.42
12 | Ø800 mm pralaidos betoninio antgalio įrengimas | vnt. | 20 |  |  | 195
13 | PVC pralaidos Ø1000 mm diametro įrengimas | m | 130 |  |  | 280
14 | Ø1000 mm pralaidos betoninio antgalio įrengimas | vnt. | 10 |  |  | 245
15 | PVC pralaidos Ø1200 mm diametro įrengimas | m | 130 |  |  | 320
16 | Ø1200 mm pralaidos betoninio antgalio įrengimas | vnt. | 10 |  |  | 300
17 | Pralaidos išvalymas rankiniu būdu | m3 | 16 |  |  | 206.1
18 | Pralaidų remontas nekeičiant pralaidos užtaisant atsiradusius defektus | m | 130 |  |  | 50
19 | Šulinio angos paaukštinimas g/b žiedais h-15cm | vnt. | 65 |  |  | 248.31
20 | G/b šulinio Ø700 mm žiedo įrengimas | vnt. | 30 |  |  | 698.06
21 | Kapų reguliavimas ir paaukštinimas iki 15 cm | vnt. | 50 |  |  | 50.91
22 | Šulinio išvalymas | vnt. | 65 |  |  | 32.4
23 | Ketinio liuko keitimas plaukiojančiu | vnt. | 20 |  |  | 298.45
24 | G/b šulinio Ø700 mm įrengimas (visas komplektas su dugnu, perdengimo plokšte) | vnt. | 30 |  |  | 810.27
25 | G/b šulinio Ø1000 mm įrengimas (visas komplektas su dugnu, perdengimo plokšte) | vnt. | 45 |  |  | 1291.3
26 | G/b šulinio Ø1500 mm įrengimas (visas komplektas su dugnu, perdengimo plokšte) | vnt. | 45 |  |  | 1650.3
27 | G/b Ø1000 mm pralaidos prailginimas | m | 20 |  |  | 469.04
28 | G/b Ø800 mm pralaidos prailginimas | m | 30 |  |  | 393.29
29 | Metalinės Ø 800 mm pralaidos įrengimas | m | 50 |  |  | 373
30 | Metalinės Ø 1000 mm pralaidos įrengimas | m | 50 |  |  | 484
31 | Metalinės Ø 1200 mm pralaidos įrengimas | m | 50 |  |  | 713.79
32 | Drenažo Ø 110 mm su visais darbais įrengimas (iškasimas, užpylimas) | m | 520 |  |  | 19.79
33 | Drenažo Ø 160 mm su visais darbais įrengimas (iškasimas, užpylimas) | m | 1100 |  |  | 28.64
34 | Pogriovinio drenažo iš plastikinių gofruotų vamzdžių su geotekstilės arba kokoso plaušo filtru įrengimas, užpilant filtracinį sluoksnį rankiniu būdu, kai vamzdžių skersmuo 113/126 mm | m | 3 |  |  | 19.8
35 | Paviršinio vandens PE nuleistuvo PN-42 (Dangčio skersmuo: Ø 630 mm, Korpuso skersmuo: Ø 780 mm, Aukštis: 1350 mm. Išorinis vamzdžio skersmuo: Ø 630 mm) įrengimas | vnt. | 5 |  |  | 493.19
36 | Vamzdžių pajungimas į esamus šulinius | vnt. | 10 |  |  | 181.44
37 | Šulinėlių d315 įrengimas (kompl.su liuku ir kt. detalėmis) | vnt. | 40 |  |  | 400
38 | Šulinėlių d425 įrengimas (kompl.su liuku ir kt. detalėmis) | vnt. | 15 |  |  | 604.8
39 | PVC Ø 110 mm vamzdžių klojimas | m | 95 |  |  | 10.39
40 | PVC Ø 160 mm vamzdžių klojimas | m | 95 |  |  | 14.35
41 | PVC Ø 200 mm vamzdžių klojimas | m | 95 |  |  | 17.94
42 | PVC Ø 250 mm vamzdžių klojimas | m | 95 |  |  | 17.52
43 | PVC Ø 315 mm vamzdžių klojimas | m | 95 |  |  | 21.89
44 | Bortinių, ketinių grotelių įrengimas su šulinių ir visomis jungiamosiomis detalėmis | kompl. | 10 |  |  | 453.6
45 | Polimerbetoninio latako su kaliojo ketaus briauna ir ketinėmis grotelėmis D400/E600 įrengimas | m | 50 |  |  | 267.25
46 | Betoninių vandens nuvedimo latako LE (250 mm x 398 mm x 80 mm arba lygiaverčio) įrengimas | m | 95 |  |  | 90.48
47 | Betoninių (teleskopinių) vandens nuvedimo latako TL -110 (arba lygiaverčio) įrengimas | m | 95 |  |  | 106.27
48 | Betoninių latakų įrengimas šaligatvio zonoje (300x200x80 mm) | m | 45 |  |  | 53.59
4. Kelių, gatvių ir šaligatvių pagrindai
1 | Pagrindų iš žvyro profilio pataisymas pridedant naujų medžiagų (žvyras 0/32 fr., 5 cm) | m2 | 950 |  |  | 3.15
2 | Pagrindų profilio ištaisymas nepridedant medžiagų | m2 | 9500 |  |  | 1.91
3 | Pagrindų išlyginamųjų ir paruošiamųjų sluoksnių iš smėlio-žvyro mišinio įrengimas | m3 | 9500 |  |  | 27
4 | Skaldos pagrindų profilio pataisymas pridedant naujų medžiagų (0/32; 0/45 fr., 5 cm) | m2 | 1420 |  |  | 6.74
5 | Skaldos pagrindų profilio ištaisymas nepridedant medžiagų | m2 | 1420 |  |  | 3.75
6 | Viensl. pagrindo iš skaldos 0/32 ar 0/45 įrengimas | m3 | 2900 |  |  | 86.57
7 | Skaldos pagrindo 0/32 ar 0/45 h=15 cm įrengimas | m2 | 94000 |  |  | 16.01
8 | Skaldos pagrindo 0/32 ar 0/45 h=1 cm pokytis k4=…. | m2 | 47000 |  |  | 0.85
9 | 20 cm storio grunto pagrindo stabilizavimas rišamosiomis medžiagomis su jonais, mechanizuotu būdu | m2 | 14100 |  |  | 13.56
10 | 25 cm storio grunto pagrindo stabilizavimas rišamosiomis medžiagomis su jonais, mechanizuotu būdu | m2 | 14100 |  |  | 14.06
11 | 30 cm storio grunto pagrindo stabilizavimas rišamosiomis medžiagomis su jonais, mechanizuotu būdu | m2 | 14100 |  |  | 15.56
12 | 15cm storio skaldos pagrindo įrengimas iš nesurištojo mineralinių medžiagų mišinio (SPS) pridedant 30 proc. NAG | m2 | 1900 |  |  | 15.56
13 | Nesurištojo mineralinių medžiagų pagrindo sluoksnio h-1cm storio pokytis (kiekvienam h=1,0 cm storio sluoksnio pasikeitimui pridėti arba atimti), k4=1 | m2 | 1900 |  |  | 0.59
14 | Išlyginamojo skaldos pagrindo sluoksnio įrengimas iš nesurištojo mineralinių medžiagų mišinio (SPS) pridedant 30 proc. NAG | m3 | 1900 |  |  | 66.38
15 | 15cm storio žvyro pagrindo sluoksnio 0/45 (ŽPS) įrengimas pridedant 30 proc. NAG | m2 | 3800 |  |  | 11
16 | Pagrindų išlyginamųjų ir paruošiamųjų sluoksnių iš perdirbtų medžiagų, nepavojingų atliekų ir (ar) šalutinių gamybos produktų fr. 0/16 įrengimas | m3 | 470 |  |  | 70.2
17 | Nuovažos su žvyro danga 12 cm įrengimas | m2 | 2800 |  |  | 4.22
18 | Kelkraščių profiliavimas, sutvirtinant juos 6 cm storio mišiniu skalda 80% ir augalinio 20% | m2 | 19000 |  |  | 3.92
19 | Nuovažos su skaldos 0/45 danga 15 cm įrengimas | m2 | 6600 |  |  | 14.53
5. Asfalto ir kitų dangų įrengimas ir remontas
1 | Bituminės juostos prie borto įrengimas | m | 1900 |  |  | 3.5
2 | Esamų kelio bortų įrengimas | m | 190 |  |  | 36.23
3 | Esamų vejos bortų įrengimas | m | 190 |  |  | 18.25
4 | Esamų plytelių/trinkelių įrengimas | m2 | 750 |  |  | 25.1
5 | Neregių trinkelių h-8cm storio įrengimas | m2 | 190 |  |  | 43.56
6 | Betoninių trinkelių įrengimas h=6 cm, užpilant siūles akmens atsijomis | m2 | 280 |  |  | 37.84
7 | Betoninių trinkelių įrengimas h=8 cm, užpilant siūles akmens atsijomis | m2 | 950 |  |  | 40.34
8 | Šaligatvio plytelių įrengimas h=7 cm, užpilant siūles akmens atsijomis | m2 | 950 |  |  | 27.05
9 | Spalvotų betono plytelių 7 cm (įvairių formų) šaligatvių įrengimas užtaisant siūles atsijomis | m2 | 570 |  |  | 35.81
10 | Ažurinių plytelių įrengimas h=8 cm, užpilant siūles akmens atsijomis | m2 | 950 |  |  | 40.34
11 | Ažurinių plytelių įrengimas h=10 cm, užpilant siūles akmens atsijomis | m2 | 750 |  |  | 43.12
12 | Šaligatvio pasluoksnio iš akmens atsijų įrengimas h=3 cm | m2 | 380 |  |  | 4.47
13 | Vejos borto 80* 200*1000 įrengimas snt betoninio pagrindo | m | 1900 |  |  | 24.48
14 | Vejos borto 80* 200*1000 (spalvoti) įrengimas snt betoninio pagrindo | m | 1900 |  |  | 24.97
15 | Kelio borto 150* 300*1000 įrengimas ant betoninio pagrindo | m | 1900 |  |  | 54.38
16 | Kelio borto 150* 300*1000 (spalvoti) įrengimas ant betoninio pagrindo | m | 1900 |  |  | 60.5
17 | Granitinių bortų (autobusų stotelėms) ant betoninio pagrindo įrengimas | m | 330 |  |  | 98
18 | Asfalto dangos įrengimas nuovažose iš AC 16PD 6 cm | m2 | 3960 |  |  | 18.26
19 | Asfalto dangos įrengimas nuovažose iš AC 16PD 8 cm | m2 | 2850 |  |  | 24.35
20 | 6 cm storio ištisinės viensluoksnės asfaltbetonio dangos paklojimas mechanizuotai iš AC 16PD nuvalant ir apdorojant bitumine emulsija seną dangą | m2 | 6000 |  |  | 20.37
21 | 5 cm storio ištisinės viensluoksnės asfaltbetonio (raudonos spalvos) dangos paklojimas mechanizuotai iš AC 16PD | m2 | 4650 |  |  | 20.05
22 | 8 cm storio ištisinės viensluoksnės asfaltbetonio dangos paklojimas mechanizuotai iš AC 16PD nuvalant ir apdorojant bitumine emulsija seną dangą | m2 | 9450 |  |  | 24.91
23 | AC 11 VN asfaltbetonio dvisluoksnės dangos viršutinio sl. įrengimas (sluoksnis 4.0 cm storio , klotuvas iki 200 t/h) k8=1.17, k9=1.15 | m2 | 9450 |  |  | 12.9
24 | Viršutinio 4 cm AC11VN dangos sluoksnio h=0,5 cm storio pokytis (kiekvienam h=0,5cm storio sluoksnio pasikeitimui pridėti arba atimti), k4=1 | m2 | 95 |  |  | 5.21
25 | AC 11 VS asfaltbetonio dvisluoksnės dangos viršutinio sl. įrengimas (sluoksnis 4 cm storio , klotuvas iki 200 t/h) k8=1.17, k9=1.15 | m2 | 4700 |  |  | 13.28
26 | Viršutinio 4,0 cm AC11VS dangos sluoksnio h=1,0 cm storio pokytis (kiekvienam h=1,0 cm storio sluoksnio pasikeitimui pridėti arba atimti), k4=1 | m2 | 950 |  |  | 5.24
27 | AC 11 VS su PBM asfaltbetonio dvisluoksnės dangos viršutinio sl. įrengimas (sluoksnis 4,0 cm storio , klotuvas iki 200 t/h) k8=1.17, k9=1.15 | m2 | 2850 |  |  | 24.02
28 | Viršutinio 4,0 cm AC11VS su PMB dangos sluoksnio h=1,0 cm storio pokytis (kiekvienam h=1,0 cm storio sluoksnio pasikeitimui pridėti arba atimti), k4=1 | m2 | 950 |  |  | 5
29 | AC 16AN asfaltbetonio dvisluoksnės dangos apatinio sl. įrengimas (sluoksnis 4.0 cm storio , klotuvas iki 200 t/h) k8=1.17, k9=1.15 | m2 | 2850 |  |  | 15.12
30 | Apatinio 4,0 cm AC16AN dangos sluoksnio h=1,0 cm storio pokytis (kiekvienam h=1,0 cm storio sluoksnio pasikeitimui pridėti arba atimti), k4=1 | m2 | 90 |  |  | 4.86
31 | 8 cm storio apatinio pagrindo sluoksnio iš mišinio AC 22 AS su PMB 45/80-55 įrengimas | m2 | 5200 |  |  | 19.52
32 | Išlyginamojo sluoksnio iš asfaltbetonio mišinių įrengimas klotuvu iš AC 11 VN | t | 950 |  |  | 142.56
33 | Išlyginamojo sluoksnio iš asfaltbetonio mišinių įrengimas klotuvu iš AC 11 AN | t | 1850 |  |  | 132
34 | Išlyginamojo sluoksnio iš asfaltbetonio mišinių įrengimas klotuvu iš AC 16 AN | t | 1850 |  |  | 132
35 | Asfalto SA 16-d-V6000 tipas C įrengimas, h=4,5 cm | m2 | 6500 |  |  | 16.21
36 | Viensluoksnės 4,5 cm SA 16-d-V6000 dangos sluoksnio h=0,5 cm storio pokytis (kiekvienam h=0,5 cm storio sluoksnio pasikeitimui pridėti arba atimti), k4=1 | m2 | 950 |  |  | 3.56
37 | Asfalto SA 11-d-V6000 tipas C įrengimas, h=4,5 cm | m2 | 2900 |  |  | 16.21
38 | Viensluoksnės 4,5 cm SA 11-d-V6000 dangos sluoksnio h=0,5 cm storio pokytis (kiekvienam h=0,5 cm storio sluoksnio pasikeitimui pridėti arba atimti), k4=1 | m2 | 950 |  |  | 3.56
39 | AC 22 PN asfaltbetonio dvisluoksnės dangos pagrindo sl. įrengimas (sluoksnis 8.0 cm storio , klotuvas iki 200 t/h) k8=1.17, k9=1.15 | m2 | 2900 |  |  | 25.94
40 | AC 32 PN asfaltbetonio dvisluoksnės dangos pagrindo sl. įrengimas (sluoksnis 8.0 cm storio , klotuvas iki 200 t/h) k8=1.17, k9=1.15 | m2 | 2900 |  |  | 25.94
41 | Juodų dangų paviršiaus viengubas apdorojimas bitumine emulsija su granito skaldele 8/11 | m2 | 18500 |  |  | 3.5
42 | Dvisluoksnio paviršiaus apdaro (DPA),panaudojant 0/16 skaldelę ir bituminę emulsiją įrengimas | m2 | 9350 |  |  | 5.5
43 | 5cm storio asfaltbetonio dangos duobių remontas iki 5m2 dydžio duobės iš AC 11 VN | m2 | 1400 |  |  | 43.2
44 | 5cm storio asfaltbetonio dangos duobių remontas virš 5m2 dydžio duobės iš AC 11 VN | m2 | 950 |  |  | 39.9
45 | Frezuoto asfalto dangos h=5 cm įrengimas, medžiagos užsakovo | m2 | 950 |  |  | 3
46 | Frezuoto asfalto dangos h=5 cm įrengimas, medžiagos rangovo | m2 | 470 |  |  | 6.48
47 | Frezuoto asfalto dangos pokytis +- 1 cm | m2 | 470 |  |  | 1.84
48 | Bangų ir slinkčių kelkraščiuose ištaisymas, nuskutant jas autogreideriu, gruntą pakraunant į atomobilius ir išvežant iki 5 km atstumu | m2 | 2200 |  |  | 1.69
6. Kiti darbai
1 | Geotinklo 100/100 paklojimas asfaltbetonio dangoje | m2 | 1320 |  |  | 5.5
2 | Kelio ženklinimas dažais | m2 | 950 |  |  | 29.16
3 | Smėlio - žvyro mišinio (min. užsakymo kiekis 5 m3) atvežimas 1 km atstumu* 0/2 arba 0/4 | m3 | 190 |  |  | 32
4 | Atvežant smėlį - žvyrą, gruntą už kiekvieną papildomą kilometrą pridėti, k4=…. | m3 | 200 |  |  | 0.8
5 | Laikinų kelio ženklų pastatymas | vnt. | 140 |  |  | 101.15
6 | Kelio ženklų einamasis remontas | vnt. | 95 |  |  | 101.15
7 | Konstrukcijos sluoksnių stiprinimas geotekstile | m2 | 950 |  |  | 1.5
8 | Konstrukcijos sluoksnių stiprinimas geotinklu | m2 | 950 |  |  | 5.36
9 | Šaligatvio dangos įrengimas iš ažūrinių plasmasinių plytelių (plastikiniai koriai žolės dangai, aikštelėms, takams sutvirtinti), kai plytelės 500x500x49 mm | m2 | 120 |  |  | 44.97
10 | Betoninių konstrukcijų (atraminių sienų, laiptų ir kt įrengimas | m3 | 60 |  |  | 350
11 | Betoninių konstrukcijų armavimas | t | 15 |  |  | 2000
12 | Rezervinių vamzdžių Ø 110 mm įrengimas | m | 190 |  |  | 6.9
13 | Apsauginių surenkamų vamzdžių įrengimas d110 | m | 280 |  |  | 29.95
14 | Signalinių stulpelių įrengimas | vnt. | 470 |  |  | 39.03
15 | Antivandalinių suolų įrengimas | vnt. | 10 |  |  | 789.8
16 | Antivandalinių šiukšliadėžių įrengimas | vnt. | 10 |  |  | 389.25
17 | Antivandalinių autobusų sustojimų pavilijonų įrengimas | vnt. | 10 |  |  | 5000
18 | Kelio ženklų iš antrinio panaudojimo medžiagų RA1 įrengimas (atrama, skydas) | vnt. | 30 |  |  | 175.93
19 | Kelio ženklų iš antrinio panaudojimo medžiagų RA2 įrengimas (atrama, skydas) | vnt. | 30 |  |  | 176.53
20 | Išpildomosios dokumentacijos parengimas | vnt. | 70 |  |  | 1100
Iš viso be PVM:
PVM:
Iš viso su PVM:
Kaina (ir jos sudėtinės dalys) nurodomos dviejų skaičių po kablelio tikslumu. Jei trečias skaičius po kablelio yra nuo 0 iki 4, antrasis skaičius po kablelio paliekamas koks yra, jei trečias skaičius po kablelio yra nuo 5 iki 9, antrąjį skaičių po kablelio padidiname vienu vienetu, pvz., 3,14159 suapvalinus iki šimtųjų bus 3,14. Suapvalinus 3,1153 iki šimtųjų bus 3,12;