## Spausdinimo variantas
D A R B Ų K I E K I Ų Ž I N I A R A Š T I S
18910.21
Sudaryta pagal 2024.10 kainas
Statinių grupė: |  | Pastato, esančio adresu Kauno r. sav., Vilkija, Ramybės g.3, paprastojo remonto darbų projektas | [6 empty] | Pastato, esančio adresu Kauno r. sav., Vilkija, Ramybės g.3, paprastojo remonto darbų projektas
Statinys: |  | Pastatas Ramybės g.3, Vilkija, Kauno r.sav. | [6 empty] | Pastatas Ramybės g.3, Vilkija, Kauno r.sav.
Žiniaraštis: |  | Vėdinimo sistema RS-1 | [6 empty] | Vėdinimo sistema RS-1
[7 empty] | Iš viso: | 0
Eil. Nr. | Darbo kodas | Statybos darbų aprašymai | Mato vnt | Kiekis | Kaina, Eur
[5 empty] | Darbas | Medžiagos, įrenginiai | Mechanizmai | Iš viso
1 |  | Vėdinimo agregato, kurio našumas iki 2000 m3/h, montavimas | vnt. | 1
2 |  | Ventiliacinis agregatas analogiškas "VTS Clima" VVVS023c | kompl. | 1
3 |  | Ventiliacinio įrenginio automatikos bloko pajungimas | vnt. | 1
4 |  | Įvairių tipų plieninių štampuotų žaliuzi grotelių, kurių plotas iki 1,0 m2 šviesoje, montavimas | vnt. | 2
5 |  | Lauko grotelės oro paėmimui su tinkleliu ir apsauga nuo kritulių 1200x400(h)mm | vnt. | 2
6 |  | 900-1200 mm ilgio apvalių triukšmo slopintuvų montavimas ortakiuose, kai slopintuvo vidaus skersmuo, mm daugiau 200 iki 315 | vnt. | 4
7 |  | Triukšmo slopintuvai d-315, L-900 | vnt. | 2
8 |  | Triukšmo slopintuvai d 315 L-1200mm | vnt. | 2
9 |  | Vožtuvų, sklendžių, užkaišų montavimas apvaliuose ortakiuose, kurių skersmuo iki 315 mm | vnt. | 4
10 |  | Oro kiekio rankinio reguliavimo sklendė d250 | vnt. | 1
11 |  | Oro kiekio rankinio reguliavimo sklendė d200 | vnt. | 3
12 |  | Vožtuvų, sklendžių, užkaišų montavimas apvaliuose ortakiuose, kurių skersmuo iki 160 mm | vnt. | 23
13 |  | Oro kiekio rankinio reguliavimo sklendė d125 | vnt. | 23
14 |  | Ugnį sulaikančių vožtuvų, kurių perimetras iki 1800 mm, montavimas | vnt. | 4
15 |  | Ugnies vožtuvas su išsilydančiu elementu d315, EI30 | vnt. | 2
16 |  | Ugnies vožtuvas su išsilydančiu elementu d250, EI30 | vnt. | 1
17 |  | Ugnies vožtuvas su išsilydančiu elementu d125, EI30 | vnt. | 1
18 |  | Difuzorių montavimas, kai jungties skersmuo, mm iki 160 | vnt. | 23
19 |  | Difuzoriai DVS/P-DVS 125 | vnt. | 23
20 |  | Įvairių tipų plieninių štampuotų žaliuzi grotelių, kurių plotas iki 0,25 m2 šviesoje, montavimas | vnt. | 2
21 |  | Sieninės grotelės 500x300hmm | vnt. | 2
22 |  | Difuzorių montavimas, kai jungties skersmuo, mm iki 160 | vnt. | 6
23 |  | Difuzorių pajungimo dėžių montavimas, kai jungties skersmuo, mm iki 160 | vnt. | 6
24 |  | Perforuoti difuzoriai su pajungimo dėžėmis analogiški TSO 160+PER 125-160 | kompl. | 6
25 |  | Ortakiai plieninių sraigtinių vamzdžių, kai skersmuo iki 315 mm | m | 84
26 |  | Spiraliniai ortakiai OSB 315, L-3000 | m | 30
27 |  | Spiraliniai ortakiai OSL 250, L-3000 | m | 15
28 |  | Spiraliniai ortakiai OSL 200, L-3000 | m | 39
29 |  | Ortakiai plieninių sraigtinių vamzdžių, kai skersmuo iki 160 mm | m | 93
30 |  | Spiraliniai ortakiai OSL 160, L-3000 | m | 18
31 |  | Spiraliniai ortakiai OSL 125, L-3000 | m | 72
32 |  | Spiraliniai ortakiai OSL 100, L-3000 | m | 3
33 |  | Nestandartiniai gaminiai iš cinkuotos skardos | m2 | 8
34 |  | Ortakių izoliavimas mineralinės vatos dembliais, padengtais aliuminio folija (izoliacijos išorinio paviršiaus plotas), kai izoliacijos storis 50 mm | 100 m2 | 0.12
35 |  | Lamelių dembliai su al. fol. Paroc Pro Lamella Mat AluCoat, 5000x1000x50mm | kv.m | 12.36
36 |  | Ortakių izoliavimas mineralinės vatos dembliais, padengtais aliuminio folija (izoliacijos išorinio paviršiaus plotas), kai izoliacijos storis 100 mm | 100 m2 | 0.08
37 |  | Lamelių dembliai su al. fol. Paroc Pro Lamella Mat AluCoat, 2500x1000x100mm | kv.m | 8.24
38 |  | Ventiliacijos sistemos derinimas, kai sistemoje 21-30 oro tiekimo taškų | vnt. | 1
39 |  | Angų pramušimas, kai angos mažos iki 400 mm | m3 | 0.2
40 |  | Angų pramušimas, kai angos didelės iki 1000 mm | m3 | 0.24
41 |  | Vėdinimo sistemų ištraukimo arba pritekėjimo štampuotų grotelių montavimas, kai grotelių plotas, m2 iki 0,25 | vnt. | 4
42 |  | Grotelės oro pratekėjimui į duris 400x50mm | vnt. | 4
43 |  | Kanalinio ventiliatoriaus iki 3 kg masės montavimas apvaliuose ortakiuose | vnt. | 1
44 |  | Buitinis ištraukimo ventiliatorius 40m3/h 50Pa su valdymu | vnt. | 1
45 |  | Įvairių tipų plieninių štampuotų žaliuzi grotelių, kurių plotas iki 0,25 m2 šviesoje, montavimas | vnt. | 1
46 |  | Lauko grotelės 10x10cm | vnt. | 1
| Iš viso be PVM: | [6 empty] | 0
| PVM: | [6 empty] | 0
| Iš viso su PVM: | [6 empty] | 0
Sudarė: