## Spausdinimo variantas
D A R B Ų K I E K I Ų Ž I N I A R A Š T I S
17779.84
Sudaryta pagal 2024.10 kainas
Statinių grupė: |  | Pastato, esančio adresu Kauno r. sav., Vilkija, Ramybės g.3, paprastojo remonto darbų projektas | [7 empty] | Pastato, esančio adresu Kauno r. sav., Vilkija, Ramybės g.3, paprastojo remonto darbų projektas
Statinys: |  | Pastatas Ramybės g.3, Vilkija, Kauno r.sav. | [7 empty] | Pastatas Ramybės g.3, Vilkija, Kauno r.sav.
Žiniaraštis: |  | Vėsinimas kondicionieriais oras-oras | [7 empty] | Vėsinimas kondicionieriais oras-oras
[7 empty] | Iš viso: | 0
Eil. Nr. | Darbo kodas | Statybos darbų aprašymai | Mato vnt | Kiekis | Kaina, Eur
[5 empty] | Darbas | Medžiagos, įrenginiai | Mechanizmai | Iš viso
|  | Skyrius Kondicionierius K-1. Multi split sistema | [6 empty] | Skyrius Kondicionierius K-1. Multi split sistema
1 |  | Kondicionieriaus išorinio agregato, kurio šaldymo galia 7,1-10 kw, montavimas nuo pastovų, tvirtinant prie konstrukcijų | vnt. | 1
2 |  | Jungiant prie išor. agregato kelis vidinius agregatus, už kiekvieną papildomą jungtį pagal n20-970 - n20-981 pridėti | vnt. | 5
3 |  | Kondicionierių vidinių kasetinių agregatų montavimas, kai išorinio agregato šaldymo galia, kW daugiau 5,0 iki 10,0 | vnt. | 5
4 |  | Išorinis blokas, skirtas pajungti 5-ioms vidinėms dalims. Qšald nom=10,0kW, Nel= 3,1kW. Šaldymo agentas – freonas R410A. Su inverteriniu kompresoriumi, lanksčiomis jungtimis | kompl. | 1
5 |  | Vidinis sieninio tipo blokas. Qc= 2,6kW, Nel= 50W. Šaldymo agentas – freonas R410A, oro temperatūra +27°C, santykinė drėgmė 45%. Komplekte su nuotoliniu valdymo pulteliu | kompl. | 2
6 |  | Vidinis sieninio tipo blokas. Qc= 2,1kW, Nel= 50W. Šaldymo agentas – freonas R410A, oro temperatūra +27°C, santykinė drėgmė 45%. Komplekte su nuotoliniu valdymo pulteliu | kompl. | 3
|  | Iš viso už skyrių Kondicionierius K-1. Multi split sistema | [6 empty] | Iš viso už skyrių Kondicionierius K-1. Multi split sistema
|  | Skyrius Kondicionierius K-2. Multi split sistema | [6 empty] | Skyrius Kondicionierius K-2. Multi split sistema
7 |  | Kondicionieriaus išorinio agregato, kurio šaldymo galia 7,1-10 kw, montavimas nuo pastovų, tvirtinant prie konstrukcijų | vnt. | 1
8 |  | Jungiant prie išor. agregato kelis vidinius agregatus, už kiekvieną papildomą jungtį pagal n20-970 - n20-981 pridėti | vnt. | 4
9 |  | Kondicionierių vidinių kasetinių agregatų montavimas, kai išorinio agregato šaldymo galia, kW daugiau 5,0 iki 10,0 | vnt. | 4
10 |  | Išorinis blokas, skirtas pajungti 4-ioms vidinėms dalims. Qšald nom=10,0kW, Nel= 3,1kW. Šaldymo agentas – freonas R410A. Su inverteriniu kompresoriumi, lanksčiomis jungtimis | kompl. | 1
11 |  | Vidinis sieninio tipo blokas. Qc= 2,6kW, Nel= 50W. Šaldymo agentas – freonas R410A, oro temperatūra +27°C, santykinė drėgmė 45%. Komplekte su nuotoliniu valdymo pulteliu | kompl. | 4
|  | Iš viso už skyrių Kondicionierius K-2. Multi split sistema | [6 empty] | Iš viso už skyrių Kondicionierius K-2. Multi split sistema
|  | Skyrius Kiti darbai | [6 empty] | Skyrius Kiti darbai
12 |  | Siurblių su movinėmis jungtimis montavimas | vnt. | 9
13 |  | Kondensato siurbliukai | vnt. | 9
14 |  | Vandentiekio, šildymo vamzdynų iš varinių vamzdžių tiesimas, tvirtinant prie konstrukcijų, kai vamzdžio išorinis skersmuo, mm iki 22 | m | 280
15 |  | Variniai vamzdelis su alkūnėmis bei su kaučiukine antikondensacine izoliacija D 9,32mm | m | 140
16 |  | Variniai vamzdelis su alkūnėmis bei su kaučiukine antikondensacine izoliacija 6,35mm | m | 140
17 |  | Sistemos užpildymas šaldymo skysčiu | vnt. | 2
18 |  | Freonas R410A | ltr | 6
19 |  | Kronšteinų montavimas po įrengimais | 100 kg | 1.1
20 |  | Freoninių šaldymo įrenginių pneumatinis išbandymas, kai jų galingumas iki 174kw | 100 kW | 0.2
21 |  | Sistemos vakuumavimas | vnt. | 2
22 |  | Paleidimo - derinimo darbai | vnt. | 2
23 |  | Skylių pramušimas d100 mm per sienas | 100 vnt. | 0.1
|  | Iš viso už skyrių Kiti darbai | [6 empty] | Iš viso už skyrių Kiti darbai
| Iš viso be PVM: | [6 empty] | 0
| PVM: | [6 empty] | 0
| Iš viso su PVM: | [6 empty] | 0
Sudarė: