## Sheet1
KIEKIŲ ŽINIARAŠTIS
Statinių grupė 1791 Kultūros paskirties pastato (visuomeninių pastatų paskirties grupės) Kauno r. sav., Vilkija, Ramybės g. 3, paprastojo remonto darbų aprašas
Statinys 1 Kultūros paskirties pastato (visuomeninių pastatų paskirties grupės) Kauno r. sav., Vilkija, Ramybės g. 3, paprastojo remonto darbų aprašas
Žiniaraštis 2 Elektroninių ryšių dalis
Sąm. | Darbo | Darbų ir išlaidų | Mato | Kiekis | Kaina EUR
eil. | kodas | aprašymai | vnt |  | D.užm. | Medžiagos | Mechanizm. | Iš viso
| 1 | Montavimo darbai
1 | 88003019 | Ryšių sistemos derinimo, programavimo darbai | kompl. | 1
2 | N50-398 | Komutacinių spintų surinkimas iš atskirų elementų ir montavimas, tvirtinant prie sienų | vnt. | 1
3 | N50-399 | Kompiuterinių komutacinių 12 lizdų panelių montavimas komutacinėse spintose | vnt. | 5
4 | N50-394 | Kompiuterinio kištukinio lizdo montavimas | vnt. | 24
5 | N50-394 | Bevielio tinklo stotelės montavimas | vnt. | 2
6 | N50-368 | Signalinio kabelio tarp sistemos elementų tiesimas įrengtuose latakuose, tvirtinant visu ilgiu | 100m | 4.4
7 | N50-367 | Signalinio kabelio tarp sistemos elementų tiesimas plastikiniuose kanaluose | 100m | 3.2
8 | N21-165 | Metalinių lovių montavimas ant anksčiau sumontuotų atraminių konstrukcijų | 100m | 0.35
9 | N21-141 | Iki 25mm skersmens viniplastinių vamzdžių montavimas sienomis ir kolonomis su nejudomu tvirtinimu | 100m | 3
10 | N21-143 | Iki 63mm skersmens viniplastinių vamzdžių montavimas sienomis ir kolonomis su nejudomu tvirtinimu | 100m | 0.2
11 | N21-195 | Skylių pramušimas mūrinėse pertvarose laidų pravedimui | 100vnt | 0.2
12 | R23-51 | Skylių užtaisymas tinkuotose pertvarose arba sienose, užtaisant iš abiejų pusių, paklojus vamzdžius | vnt | 20
Skyriuje 1
Bendra vertė be PVM
|  | Pridėtinės vertės mokestis 21.00% |  |  | 0 | 0 | 0
Bendra vertė su PVM
| 2 | Medžiagos
| 88003007 | Kabelis UTP 6 kat.behalogeninis | m. | 700 | 0
| 88003009 | FTP kabelis 6 kat. | vnt. | 60 | 0
| 88003024 | Behalogeniniai vamzdžiai | m | 300 | 0
| 88003025 | PE vamzdis d63 | m | 20 | 0
| 88003026 | Instaliacinės medžiagos ir kabelių tvirtinimo detalės | kompl. | 1 | 0
| 88003027 | Skylių sandarinimo medžiaga-medžiagos gaisro sklidimo ribojimui | kompl. | 1 | 0
| 88003010 | Kištukinis lizdas, potinkinis, dvigubas 2xRJ45 | vnt. | 24 | 0
| 88003022 | Komutacinė spinta 16U | kompl. | 1 | 0
| 88003028 | Lentyna | vnt. | 1 | 0
| 88003029 | Komutacinis kabelis RJ45-RJ45 | vnt. | 26 | 0
Skyriuje 2 |  | Iš viso netiesioginės išlaidos |  |  | 0 | 0 | 0
Bendra vertė be PVM
|  | Pridėtinės vertės mokestis 21.00% |  |  | 0 | 0 | 0
Bendra vertė su PVM
[5 empty] | 0 | 0 | 0