## Sheet1
KIEKIŲ ŽINIARAŠTIS
Statinių grupė 1791 Kultūros paskirties pastato (visuomeninių pastatų paskirties grupės) Kauno r. sav., Vilkija, Ramybės g. 3, paprastojo remonto darbų aprašas
Statinys 1 Kultūros paskirties pastato (visuomeninių pastatų paskirties grupės) Kauno r. sav., Vilkija, Ramybės g. 3, paprastojo remonto darbų aprašas
Žiniaraštis 3 Gaisro aptikimo ir signalizavimo dalis
Sąm. | Darbo | Darbų ir išlaidų | Mato | Kiekis | Kaina EUR
eil. | kodas | aprašymai | vnt |  | D.užm. | Medžiagos | Mechanizm. | Iš viso
| 1 | Montavimo darbai
1 | N50-330 | Optinio spindulinio dūmų jutiklio (siųstuvo-imtuvo) komplekto montavimas | kompl. | 58
2 | N50-322 | Gaisro pavojaus mygtuko montavimas, tvirtinant medsraigčiais | vnt. | 6
3 | N21-23 | Kabelio tiesimas vamzdžiuose, blokuose, laidadėžėse, kai kabelio masė iki 1kg | 100m | 3.5
4 | N50-367 | Signalinio kabelio tarp sistemos elementų tiesimas plastikiniuose kanaluose | 100m | 5
5 | R33-286 | Kabelių žymenų atnaujinimas arba keitimas (žymuo) | vnt. | 25
6 | N50-301 | Priešgaisrinės ir apsauginės signalizacijos centralės montavimas | vnt. | 1
7 | N50-333 | Rezervinio maitinimo šaltinio montavimas | vnt. | 2
8 | N50-324 | Aliarmo sirenos, blykstės arba skambučio montavimas patalpos viduje | vnt. | 2
9 | N50-382 | Mikroprocesorinės priešgaisrinės adresinės sistemos derininimas, kai sistemoje iki 252 jutiklių | vnt. | 1
10 | N50-326 | Aliarmo sirenos, blykstės montavimas išorėje | vnt. | 2
11 | N50-324 | Adresuojamo valdymo bloko 1 IN/OUT montavimas | vnt. | 0
12 | N21-150 | Iki 25mm skersmens polietileninių vamzdžių montavimas paruoštose vagose | 100m | 3.5
13 | R23-35 | Skylių vamzdynams iškirtimas betoninėse sienose arba grindyse, kai konstrukcijos storis 100 mm k8=1.17 | vnt | 10
14 | N46-44 | Skylių pramušimas, kurių skersmuo iki 25 mm, kai sienų storis iki 25 cm k8=1.17 | 100vnt | 0.1
Skyriuje 1
|  | Iš viso netiesioginės išlaidos |  |  | 0 | 0 | 0
Bendra vertė be PVM
|  | Pridėtinės vertės mokestis 21.00% |  |  | 0 | 0 | 0
Bendra vertė su PVM
| 2 | Medžiagos
| 88003002 | Adresinis gaisro pavojaus mygtukas | vnt | 7 | 0
| 88003005 | Instaliacinės medžiagos | kompl. | 1 | 0
| 88003006 | Gaisrinis kabelis Cu 2x1 ekranuotas, atsparumas ugniai - ne mažiau nei 60min | m | 500 | 0
| 88004005 | Adresinė vidinė sirena | vnt. | 2 | 0
| 88004006 | Adresinė lauko sirena su blykste | vnt. | 1 | 0
| 88003009 | FTP kabelis 6 kat. | vnt. | 50 | 0
| 88003024 | Behalogeniniai vamzdžiai | m | 300 | 0
| 88003027 | Skylių sandarinimo medžiaga-medžiagos gaisro sklidimo ribojimui | kompl. | 1 | 0
0
Skyriuje 2 |  |  |  |  | 0 | 0 | 0
|  | Iš viso netiesioginės išlaidos |  |  | 0 | 0 | 0
Bendra vertė be PVM
|  | Pridėtinės vertės mokestis 21.00% |  |  | 0 | 0 | 0
Bendra vertė su PVM
[5 empty] | 0 | 0 | 0