## Spausdinimo variantas
D A R B Ų K I E K I Ų Ž I N I A R A Š T I S
24986.89
Sudaryta pagal 2024.10 kainas
Statinių grupė: |  | Pastato, esančio adresu Kauno r. sav., Vilkija, Ramybės g.3, paprastojo remonto darbų projektas | [6 empty] | Pastato, esančio adresu Kauno r. sav., Vilkija, Ramybės g.3, paprastojo remonto darbų projektas
Statinys: |  | Pastatas Ramybės g.3, Vilkija, Kauno r.sav. | [6 empty] | Pastatas Ramybės g.3, Vilkija, Kauno r.sav.
Žiniaraštis: |  | Šildymas | [6 empty] | Šildymas
[7 empty] | Iš viso: | 0
Eil. Nr. | Darbo kodas | Statybos darbų aprašymai | Mato vnt | Kiekis | Kaina, Eur
[5 empty] | Darbas | Medžiagos, įrenginiai | Mechanizmai | Iš viso
1 |  | Kolektoriaus mazgo montavimas, kai mazge 2 kolektoriai po vieną elementą | vnt. | 2
2 |  | Už papildomą kolektoriaus elemento prijungimą prie normatyvo N16-114-4 pridėti | vnt. | 8
3 |  | Nerūdijančio plieno reg. kolektoriai 9 ž | vnt. | 1
4 |  | Nerūdijančio plieno reg. kolektoriai 3 ž | vnt. | 1
5 |  | Spintų kolektoriniams mazgams montavimas | vnt. | 2
6 |  | Spintelė virštinkinė 11 žiedų kolektoriui | vnt. | 1
7 |  | Spintelė virštinkinė 5 žiedų kolektoriui | vnt. | 1
8 |  | Srieginės jungtys PE-Xc vamzdžiams 3/4''VC 18x2.0 | vnt. | 24
9 |  | Plastikinių vamzdžių klojimas grindų šildymui, kai vamzdžių tvirtinimo būdas, naudojant montavimo juostas | m | 1160
10 |  | Daugiasluoksniai vamzdžiai PE-RT/AL/PE-HD 10 bar, d 18x2 | m | 1160
11 |  | Vidaus vandentekio, šildymo vamzdynų tiesimas iš polietileninių vamzdžių, kurių skersmuo iki 50 mm (gaminant ruošinius objekte) | m | 64
12 |  | Daugiasluoksniai vamzdžiai PE-RT/AL/PE-HD 10 bar, d 26x3 | m | 50
13 |  | Daugiasluoksniai vamzdžiai PE-RT/AL/PE-HD 10 bar, d 32x3 | m | 4
14 |  | Daugiasluoksniai vamzdžiai PE-RT/AL/PE-HD 10 bar, d 40x3.5 | m | 10
15 |  | Vamzdynų, kurių skersmuo iki 32mm, izoliavimas folija padengtais kevalais | 100 m | 0.78
16 |  | Vamzdynų, kurių skersmuo daugiau kaip 32mm ir mažiau kaip 57mm, izoliavimas folija padengtais kevalais | 100 m | 0.1
17 |  | Kevalai su alium.folija, izoliac. diam. 22mm, storis 20mm | m | 24
18 |  | Kevalai su alium.folija, izoliac. diam. 28mm, storis 20mm | m | 50
19 |  | Kevalai su alium.folija, izoliac. diam. 35mm, storis 30mm | m | 4
20 |  | Kevalai su alium.folija, izoliac. diam. 42mm, storis 30mm | m | 10
21 |  | Iki 15 mm skersmens balansinių ventilių komplektų įrengimas | vnt. | 1
22 |  | Balansiniai ventiliai ASV-I DN 15 | vnt. | 1
23 |  | Automat. balansavimo ventiliai ASV-PV DN 15/kvs 1.6, vid.sr., palaiko vienod.sl. | vnt. | 1
24 |  | 25 mm skersmens balansinių ventilių komplektų įrengimas | vnt. | 1
25 |  | Balansiniai ventiliai ASV-I DN 25 | vnt. | 1
26 |  | Automat. balansavimo ventiliai ASV-PV DN 25/kvs 4.0, vid sr., palaiko vienod.sl. | vnt. | 1
27 |  | Tiesioginio veikimo temperatūros reguliatorių su movinėmis jungtimis montavimas | vnt. | 7
28 |  | Patalpų termostatai šildomoms grindims vienam kontūrui valdyti | vnt. | 5
29 |  | Patalpų termostatai šildomoms grindims trims kontūrams valdyti | vnt. | 1
30 |  | Patalpų termostatai šildomoms grindims keturiems kontūrams valdyti | vnt. | 1
31 |  | Kompensacinės pakraščių juostos įrengimas | m | 600
32 |  | Elektrinių radiatorių montavimas | vnt. | 1
33 |  | Elektrinis radiatorius su termostatu ir tvirtinimo elementais 400W šildymo galios | vnt. | 1
34 |  | Vamzdynų iki 400 mm skersmens praplovimas be dezinfekcijos, kai vamzdžių skersmuo iki 65 mm | 100 m | 12.24
35 |  | Vandentiekio ir šildymo sistemų vamzdynų hidraulinis bandymas | 100 m | 12.24
36 |  | Šildymo sistemos paleidimas ir nuorinimas | vnt. | 1
37 |  | Šildymo sistemos šiluminis išbandymas ir paleidimas | vnt. | 1
| Iš viso be PVM: | [6 empty] | 0
| PVM: | [6 empty] | 0
| Iš viso su PVM: | [6 empty] | 0
Sudarė: