## Spausdinimo variantas
D A R B Ų K I E K I Ų Ž I N I A R A Š T I S
12581.64
Sudaryta pagal 2024.10 kainas
Statinių grupė: |  | Pastato, esančio adresu Kauno r. sav., Vilkija, Ramybės g.3, paprastojo remonto darbų projektas | [6 empty] | Pastato, esančio adresu Kauno r. sav., Vilkija, Ramybės g.3, paprastojo remonto darbų projektas
Statinys: |  | Pastatas Ramybės g.3, Vilkija, Kauno r.sav. | [6 empty] | Pastatas Ramybės g.3, Vilkija, Kauno r.sav.
Žiniaraštis: |  | Šilumos gamyba | [6 empty] | Šilumos gamyba
[7 empty] | Iš viso: | 0
Eil. Nr. | Darbo kodas | Statybos darbų aprašymai | Mato vnt | Kiekis | Kaina, Eur
[5 empty] | Darbas | Medžiagos, įrenginiai | Mechanizmai | Iš viso
1 |  | Geoterminio šildymo oras/vanduo įrengimas šildymui ir karšto vandens ruošimui, kai šildymo galia daugiau 15kW iki 20 kW (17,03kW) | vnt. | 1
2 |  | Šilumos siurblio oras/vanduo vidinis blokas. analogiškas "HITACHI" firmos "Yutaki S-16" , RWM6.ON1E vardinė galia16kW su, 6 kW el. tenas, Šilumos poreikis šildymui prie -22l.C 9,4kW šildymo galios | kompl. | 1
3 |  | Šilumos siurblio oras/vanduo išorinis blokas. analogiškas "Hitachi" Yutaki S 16kW RAS- 6WH(V)NPE | kompl. | 1
4 |  | Akumuliacinė talpa 100 ltr. | vnt. | 1
5 |  | Rutuliniai ventiliai ilga rankenėle diam. 1 1/4` | vnt. | 5
6 |  | Rutuliniai ventiliai ilga rankenėle diam. 1/2` | vnt. | 6
7 |  | Rutuliniai ventiliai trumpa rankenėle diam. 1/2`* vandens išleidimui | vnt. | 2
8 |  | Atbuliniai vožtuvai diam. 1 1/4` | vnt. | 1
9 |  | Atbuliniai vožtuvai diam. 1/2` | vnt. | 1
10 |  | Mechaninių dalelių filtras d32 | vnt. | 1
11 |  | Mechaninių dalelių filtras d15 | vnt. | 1
12 |  | Šildymo sistemos cirkuliacnis siurblys. G-1,4m3/h, H-6,0m.v.st | vnt. | 1
13 |  | Išsiplėtimo indas šildymo sistemai 8ltr, 3bar | vnt. | 1
14 |  | Burbulų atskyrėjas | vnt. | 1
15 |  | Vandens minkštinimo filtras | vnt. | 1
16 |  | Sistemos papildymo slėgio reduktorius d15 | vnt. | 1
17 |  | Termometrai | vnt. | 2
18 |  | Manometrai 0...6 bar | vnt. | 5
19 |  | Daugiasluoksniai vamzdžiai PE-RT/AL/PE-HD 10 bar, d 40x3.5 | m | 6
20 |  | Daugiasluoksniai vamzdžiai PE-RT/AL/PE-HD 10 bar, d 18x2 | m | 4
21 |  | Izoliacija vamzdynui d 40x3,7 | m | 6
22 |  | Izoliacija vamzdynui d 18x2,0 | m | 4
23 |  | Freonas R410A | kg | 3
24 |  | Variniai izoliuoti vamzdeliai D 9,37mm | m | 10
25 |  | Variniai izoliuoti vamzdeliai D15,6mm | m | 10
26 |  | Freoninių šaldymo įrenginių pneumatinis išbandymas, kai jų galingumas iki 174kw | 100 kW | 0.16
27 |  | Sistemos vakuumavimas | vnt. | 1
28 |  | Sistemos užpildymas šaldymo skysčiu | vnt. | 1
29 |  | Paleidimo - derinimo darbai | vnt. | 1
30 |  | Kronšteinų montavimas po įrengimais | 100 kg | 0.5
31 |  | Skylių pramušimas d100 mm per sienas, tikslinti DP | 100 vnt. | 0.1
| Iš viso be PVM: | [6 empty] | 0
| PVM: | [6 empty] | 0
| Iš viso su PVM: | [6 empty] | 0
Sudarė: