## Lovos
1. Baldai, bus tiekiami dalimis pagal Perkančiosios organizacijos poreikį pagal atskirus užsakymus. 2. Baldai turės būti pristatyti ir sumontuoti Perkančiosios organizacijos užsakyme nurodytais adresais per 30 (trisdešimt) kalendorinių dienų nuo raštiško užsakymo pateikimo Tiekėjui sutartyje nurodytu el. paštu dienos. Baldai turi būti pristatomi ir surenkami Perkančiosios organizacijos darbo laiku pirmadieniais –ketvirtadieniai nuo 8.00 val. iki 17.00 val. penktadieniais nuo 8.00 val. iki 15.30 val. 3. Numatomi tik maksimalūs baldų kiekiai, Perkančioji organizacija iš Tiekėjo baldus pirks tik esant poreikiui ir minimalūs kiekiai nėra nustatyti. 4. Baldai bus skirti naudoti studentų bendrabučiuose. 5. Baldams turi būti suteikiama 24 (dvidešimt keturių) mėnesių garantija. 6. Į baldų komplektą turi įeiti visi varžtai bei kitos dalys, reikalingos tinkamai eksploatuoti baldus. 7. Užsakydamas baldus Perkančiosios organizacijos atsakingas asmuo su Tiekėju suderina baldų plokščių spalvas. 8. Pirkėjui pristatyti baldai bus nemokamai pakeičiami naujais, jei būtų nustatyta, kad baldai nekokybiški arba turi esminių trūkumų arba neturi pirkimo dokumentuose numatytų charakteristikų ar funkcionalumo.
Eil. Nr. | Prekių pava-dinimas | Kiekis | Aprašymas | Lovos pavyzdys
1 | Lova | 400 | Lova su patalynės dėže, dviem LMDP atlošais per lovos ilgį ir plotį, lovos atlošų tvirtinimas – universalus (gali būti kairinis arba dešininis, derinama su užsakovu užsakymo metu). Čiužinys – elastinis putų poliuretano, kurio tankis ne mažesnis kaip 30 kg/m3, kietumas 4,0 kPa. Čiužinio pagrindas - rėmas su trimis skersinėmis, vidinėmis pertvaromis. Po čiužiniu esanti MDP 18 mm storio, kabėmis pritvirtinta prie rėmo per visą pastarojo perimetrą. Čiužinys pasikelia specialaus pakėlimo mechanizmo (lankstų) pagalba. Lovos abu atlošai iš 18 mm LMDP plokštės, kurios briaunos padengtos ne mažiau 0,6 mm PVC juostele užapvalintu kantu. Tachtos pagrindas (dėžės vertikalios dalys) - pagamintos iš 18 mm LMDP plokštės, kurios briaunos padengtos ne mažiau 0,6 mm PVC kantu. Tachto (dėžės) dugnas iš ne mažiau 3,2 mm storio medienos plaušo plokštės (MPP) ar lygiavertės medžiagos plokštės. Patalynės dėžė su perskyrimu per vidurį ir su papildomomis plokštėmis šonuose, prie kurių tvirtinasi pakėlimo mechanizmai (lankstai) (pavaizduota paveikslėlyje lovos patalynės dėžė). Lovos matmenys (IxAxG): 2000x660x950 mm (pavaizduota paveikslėlyje), lovos atlošai 250 mm aukščio, patalynės dėžė 250 mm aukščio. Gobelenas, kuriuo aptrauktas čiužinys - atsparumo trinčiai turi būti ne mažesnis kaip 35.000 ciklų pagal Martindeilo skalę EN ISO 12947-2 (pateikti įrodantį dokumentą) ir degimui. Atsparumas ugniai turi atitikti EN ISO 1021-1&2 (pateikti įrodantį dokumentą). Spalva: plokštės ir gobeleno spalva derinama su užsakovu užsakymo metu. Turi būti galimybė plokštę ir gobeleną rinktis iš ne mažiau nei 5 variantų (tarp jų plokštė buko, klevo ir vyšnios spalvos ar alternatyvios, gobelenas - tamsiai rudos spalvos ar alternatyvios). Matmenys nuo duotųjų gali skirtis +-10 mm.