## 2 etapas
5 priedas
ŽINIARAŠTIS (VEIKLŲ SĄRAŠAS)
OBJEKTAS: ŠILALĖS R. SAV., KVĖDARNOS SEN. GRIMZDŲ K.,K. JAUNIAUS G. (NR. KV-16) IR DRUNGELIŠKĖS G. RANGOS DARBŲ PIRKIMAS
ADRESAS: Šilalės r. sav., Kvėdarnos sen., Grimzdų k., K. Jauniaus g. ir Drungeliškės g.
UŽSAKOVAS: Šilalės rajono savivaldybės administracija
STATINIŲ GRUPĖ: K.Jauniaus g. ir Drungeliškės g., Grimzdų k., Kvėdarnos sen. Šilalės r.sav. rekonstravimo projektas
STATINYS: III etapas
Eil. Nr. | Darbų ir išlaidų aprašymai | Mato vnt. | Kiekis | Kaina EUR
|  |  |  | Vieneto kaina | Iš viso
1 | SUSISIEKIMO DALIS
2 | K. Jauniaus gatvė:
3 | Paruošiamieji ir ardymo darbai
4 | Kelio trasos nužymėjimas (pk.0+00 – pk.8+10) | m | 810
5 | Vidutinio tankumo krūmų pašalinimas | ha | 0.01
6 | Augalinio sluoksnio h=20cm nustūmimas buldozeriu | m3 | 486
7 | Nustumto augalinio sluoksnio grąžinimas ant pažeistų vietų | m3 | 486
8 | Esamo asfaltbetonio frezavimas h=5cm ir statybinių šiukšlių išvežimas 10km atstumu Iš jų: sankryžoje ties Liepų g. | m2 | 234
9 | Sankasos įrengimo darbai
10 | IIgr. grunto kasimas 0,4 m3 kaušo talpos ekskavatoriumi | m3 | 4454
11 | IIgr. grunto perstūmimas buldozeriu 20m atstumu | m3 | 4454
12 | Iškasto grunto maišymas (freza) h=30cm su rišikliu - maltomis gesintomis kalkėmis (pagal LST EN 459-1) – pridedant 3,5% nuo grunto, iš jų:
13 | a) kalkės | m3 | 94
14 | b) gruntas | m3 | 2598
15 | Sumaišyto grunto paskleidimas, planiravimas, tankinimas | m3 | 2692
16 | Sankasos šlaitų planiravimas | m2 | 815
17 | Sankasos viršaus planiravimas, tankinimas pylime | m2 | 8910
18 | Šlaitų užsėjimas žolėmis, su dirvožemio užpilimu h=10cm | m2 | 815
19 | Iškasto grunto išvežimas 10km atstumu | m3 | 1762
20 | Dangos konstrukcijos įrengimas
21 | Asfaltbetonio dangos AC 16 PD, kai h=8 cm įrengimas (pk.0+00 – pk.8+10) | m2 | 4860 |  | 0
22 | Skaldos 0/45 iš nesurištojo mišinio sluoksnio įrengimas, kai h=20cm(pk.0+00 – pk.8+10) | m2 | 5832 |  | 0
23 | Atsparaus šalčiui nejautrių medžiagų sluoksnio įrengimas – smėlis, kai kl≥1·10-5 m/s, h=35cm (pk.0+00 – pk.8+10) | m2 | 6998 |  | 0
24 | Žvyro iš nesurištojo mišinio 0/32 įrengimas kelkraščiams, kai h=10cm (pk.0+00 – pk.8+10) | m2 | 787 |  | 0
25 | Žvyro iš nesurištojo mišinio 0/32 įrengimas pėsčiųjų dviračių tako kelkraščiams, kai h=10cm | m2 | 405 |  | 0
26 | Asfaltbetonio dangos AC 16 PD, kai h=8 cm įrengimas pėsčiųjų dviračių takui(1,5m) | m2 | 1065 |  | 0
27 | Šalčiui nejautrių medžiagų sluoksnio įrengimas – smėlis, kai kl≥1·10-5m/s, h=25cm (pėsčiųjų dviračių takui) | m2 | 1171 |  | 0
28 | Skaldos 0/45 pagrindo iš nesurištojo mišinio sluoksnio įrengimas, kai h=15cm (pėsčiųjų dviračių takui) | m2 | 1171 |  | 0
29 | Asfaltbetonio dangos AC 16 PD, kai h=8 cm įrengimas nuovažoms Pk.0+38K; pk.0+50D; pk.1+32D; pk.1+65K; pk.1+75D; pk.2+16D; pk.2+36K; pk.2+37D; pk.3+34D; pk.3+74D; pk.4+69K; pk.5+78D; pk.5+78,6K; pk.6+35D; pk.6+70D; pk.7+72K; | m2 | 368.7 |  | 0
30 | Skaldos 0/45 iš nesurištojo mišinio sluoksnio įrengimas, kai h=20cm, nuovažoms | m2 | 405.6 |  | 0
31 | Šalčiui nejautrių medžiagų sluoksnio įrengimas – smėlis, kai kl≥1·10-5 m/s, h=35cm (nuovažoms) | m2 | 405.6 |  | 0
32 | Žvyro iš nesurištojo mišinio 0/32 įrengimas kelkraščiams nuovažose, kai h=10cm | m3 | 32.3 |  | 0
33 | Asfaltbetonio dangos AC 16 PD, kai h=8 cm įrengimas nuovažoms į gatves Liepų g.(pk.8+02D) | m2 | 55.5
34 | Skaldos 0/45 iš nesurištojo mišinio sluoksnio įrengimas, kai h=20cm, nuovažoms į gatves | m2 | 61
35 | Šalčiui nejautrių medžiagų sluoksnio įrengimas – smėlis, kai kl≥1·10-5 m/s, h=35cm (nuovažoms) į gatves | m2 | 61
36 | Įspėjamojo paviršiaus įrengimas akliesiems ir silpnaregiams (trinkelės h=8cm, su kauburėliais) | m2 | 15.3
37 | Pralaidų PP d400mm įrengimas ant smėlio-žvyro sluoksnio 15cm, per nuovažas | m | 79
38 | Pokonstrukcinio drenažo įrengimas
39 | IIgr. grunto kasimas 0,4 m3 kaušo talpos ekskavatoriumi | m3 | 332
40 | Iškasto grunto išvežimas iki 10 km atstumu | m3 | 332
41 | Žvyro skaldelė 11/16 h=15 cm | m3 | 47.4
42 | Žvyro skaldelė 5/8 h=10 cm | m3 | 31.6
43 | Perforuotų drenažo d113/126mm vamzdžių, izoliuotų geotekstile įrengimas | m | 790
44 | Filtracinės geotekstilės įrengimas | m2 | 1975
45 | Kiti darbai
46 | Esamos dangos Kelio Nr.164. ir rekonstruojamo kelio sujungimas:
47 | a)esamos asfalto dangos krašto nupjovimas | m | 7.8
48 | b)esamos dangos frezavimas h=6cm | m2 | 27
49 | b)nufrezuoto asfalto išvežimas 10km atstumu | m3 | 1.6
50 | c)armavimo tinklelio įrengimas 50cm atstumu | m | 7.8
51 | d) sujungimui rišiklis-kelių bitumas PMB 45/80/55 20cm pločiu | m2 | 1.6
52 | e) asfaltbetonio AC 16 PD dangos h=8 cm įrengimas | m2 | 27
53 | Kelio bortų 100.30.15 įrengimas ant betono C15/20 pagrindo h=20cm | m | 649
54 | Kelio bortų 100.30 – 22.15 įrengimas ant betono C15/20 pagrindo h=20cm | m | 17
55 | Kelio bortų 100.30 – 15.22 įrengimas ant betono C15/20 pagrindo h=20cm | m | 18
56 | Kelio bortų R5 100.30.15 įrengimas ant betono C15/20 pagrindo h=20cm | m | 92
57 | Sandarinimo juostos įrengimas tarp kelio borto ir asfaltbetonio dangos | m | 776
58 | Vejos bortų įrengimas 100.20.8 ant betono C15/20 pagrindo h=10cm | m | 753
59 | Esamų kelio ženklų esamų perstatymas, panaudojant tas pačias medžiagas | vnt. | 3
60 | Kelio ženklų Nr.413 ,,Pėsčiųjų dviračių takas“ įrengimas | vnt. | 8
61 | Esamų elektros kabelių įdėjimas į PVC d110mm vamzdį | m | 20
62 | Esamų ryšių kabelių įdėjimas į PVC d110mm vamzdį | m | 27
63 | Drungeliškės g.
64 | Paruošiamieji ir ardymo darbai
65 | Tr asos nužymėjimas | m | 280
66 | 15 cm augalinio sluoksnio nustūmimas buldozeriu | m3 | 112
67 | Au galinio sluoksnio grąžinimas ant pažeistų vietų | m3 | 112
68 | Sankasos įrengimo darbai
69 | II gr. grunto kasimas, pakrovimas į autosavivarčius ir išvežimas iki 10 km atstumu | m3 | 1170
70 | Že mės sankasos viršaus planiravimas mechanizuotu būdu, kai gruntas II gr. | m2 | 1950
71 | 30 cm lovio dugno tankinimas | m2 | 1950
72 | Že mės sankasos viršaus sustiprinimas arba pegerinimas kalkėmis, frezuojant h=30 cm | m3 | 577
73 | Ry šių kabelio apsaugojimui PVC d110mm remontinio vamzdžio įrengimas (KH 06110/BA) | m | 53
74 | 0, 4 kV el. kabelio apsaugojimui PVC d110mm remontinio vamzdžio įrengimas | m | 91
75 | Dangos konstrukcijos įrengimas
76 | Grunto kasimas 0,65 m3 kaušo talpos ekskavatoriais, suverčiant į sankasą | m3 | 76
77 | Iškasto grunto išvežimas iki 10 km atstumu | m3 | 76
78 | Žvyro skaldelė 11/16 h=15 cm | m3 | 43
79 | Žvyro skaldelė 5/8 h=10 cm | m3 | 29
80 | Drenažo Dn113/126 mm vamzdžiai su geotekstile ir jų montavimas | m | 281
81 | Drenžiniai šuliniai 315mm su dugnu | vnt. | 2
82 | Sandarinimo tarpinės 315mm ket. dangčio telesk.vamzdžiui | vnt. | 2
83 | Ketiniai dangčiai, 315mm | vnt. | 2
84 | Plastmasinio valymo kanalizacijos šulinio Dn315 skersmens montavimas | vnt. | 2
85 | Gatvės bortų įrengimas
86 | Betoninis gatvės bortas 100x15x30cm ant betono pagrindo sluoksnio C16/20 (h=20cm) | m | 281
87 | Kelio dangos įrengimas
88 | Išilginių ir skersinių siūlių sandarinimas juostomis | m | 281
89 | Apsauginis šalčiui atsparus sluoksnis, smėlis kai kl≥1·10-m/p (h=0,35m) | m3 | 648
90 | Skaldos pagrindo dangos sl. iš mineralinių medžiagų mišinio fr. 0/45 (h=0,20 m) | m2 | 1444
91 | Asfalto pagrindo dangos sluoksnis AC16PD (h=0,08 m) | m2 | 1401
92 | Kelkraščių įrengimas
93 | Kelkraščių planiravimas mechanizuotu būdu | m2 | 548
94 | 30 cm storio sluoksnio grunto sutankinimas | m3 | 165
95 | Žvyro 0/32 iš nesurištojo mišinio sluoksnis, h=10 cm | m2 | 548
96 | Iškastas gruntas (SD, SD0, ŽD) po kelkraščiu supilti | m3 | 84
97 | Baigiamieji darbai
98 | Kelio ženklų vienstiebių metalinių atramų (d – 76.1 mm) ant monolitinių betoninių pamatų įrengimas | vnt. | 1
99 | Kelio ženklų skydų montavimas prie vienstiebių atramų | vnt. | 1
100 | Kelio ženklas „203 – Duoti kelią“ (ženklo dydžio gr. 0) | vnt. | 1
101 | LIETAUS NUOTEKOS
102 | Lietaus nuotekų nuvedimo darbai
103 | K. Jauniaus gatvė: |  |  | 0 | 0
104 | IIgr. grunto kasimas 0,4 m3 kaušo talpos ekskavatoriumi | m3 | 751 | 0 | 0
105 | IIgr. grunto perstūmimas buldozeriu 20m atstumu | m3 | 428 | 0 | 0
106 | Iškasto grunto išvežimas 10km atstumu | m3 | 323 | 0 | 0
107 | PVC d250mm vamzdžių paklojimas ant smėlio h=10cm | m | 646 | 0 | 0
108 | PVC d200mm vamzdžių paklojimas ant smėlio h=10cm | m | 23.6 | 0 | 0
109 | Šulinėlių įrengimas d315mm su ketaus grotelėmis, atlaikančiomis 40t apkrovą | vnt. | 18 | 0 | 0
110 | Šulinėlių įrengimas d425mm su ,,plaukiojančio“ tipo dangčiais, atlaikančiais 40t apkrovą | vnt. | 18 | 0 | 0
111 | Infiltracinio šulinio g/b d3000mm įrengimas, kai vieno šulinio h=2m: |  |  | 0 | 0
112 | a)IIgr.grunto kasimas 0,4m3 kaušo talpos ekskavatoriumi | m3 | 42 | 0 | 0
113 | b)g/b žiedų įrengimas d3000mm | vnt. | 4
114 | c)skaldos 0/32 sluoksnio h=30cm įrengimas | m3 | 4.2
115 | d)iškasto grunto išlyginimas, sutankinimas vibroplokšte | m2 | 42
116 | e) g/b žiedų įrengimas d70cm | vnt. | 2
117 | f) šulinio dangčio įrengimas infiltraciniam šuliniui, kai D=300cm, d=70cm | vnt. | 2
118 | g)dangčio, atlaikančio 40t apkrovą, infiltraciniam šuliniui įrengimas su angomis vandeniui | vnt. | 2
119 | Pasijungimas į infiltracinį šulinį, angų sandarinimas | kompl. | 2
120 | Vamzdynų praplovimas, bandymas ir video diagnostika | m | 669.6
121 | Aplinkos sutvarkymas – ploto planiravimo, tankinimo darbai | m2 | 12
122 | Drungeliškės gatvė:
123 | IIgr. grunto kasimas 0,4 m3 kaušo talpos ekskavatoriumi | m3 | 182
124 | IIgr. grunto perstūmimas buldozeriu 20m atstumu | m3 | 102
125 | Iškasto grunto išvežimas 10km atstumu | m3 | 80
126 | PVC d250mm vamzdžių paklojimas ant smėlio h=10cm | m | 205
127 | PVC d200mm vamzdžių paklojimas ant smėlio h=10cm | m | 8.2
128 | Šulinėlių įrengimas d315mm su ketaus grotelėmis, atlaikančiomis 40t apkrovą | vnt. | 7
129 | Šulinėlių įrengimas d425mm su ,,plaukiojančio“ tipo dangčiais, atlaikančiais 40t apkrovą | vnt. | 7
130 | Infiltracinio šulinio g/b d2000mm įrengimas, kai vieno šulinio h=2,4m:
131 | a)IIgr.grunto kasimas 0,4m3 kaušo talpos ekskavatoriumi | m3 | 28
132 | b)g/b žiedų įrengimas d2000mm | vnt. | 4
133 | c)skaldos 0/32 sluoksnio h=30cm įrengimas | m3 | 2.6
134 | d)iškasto grunto išlyginimas, sutankinimas vibroplokšte | m2 | 28
135 | e) g/b žiedų įrengimas d70cm | vnt. | 2
136 | f) šulinio dangčio įrengimas infiltraciniam šuliniui, kai D=200cm, d=70cm | vnt. | 2
137 | g)dangčio, atlaikančio 40t apkrovą, infiltraciniam šuliniui įrengimas su angomis vandeniui | vnt. | 2
138 | Pasijungimas į infiltracinį šulinį, angų sandarinimas | kompl. | 2
139 | Vamzdynų praplovimas, bandymas ir video diagnostika | m | 213.2
140 | Aplinkos sutvarkymas – ploto planiravimo, tankinimo darbai | m2 | 12
141 | ELEKTROTECHNINĖ DALIS. APŠVIETIMAS
142 | Medžiagos
143 | Metalinė apšvietimo atrama, kūginė, karštai cinkuota, h=7.5m (aukštis be gembės virš dangos paviršiaus), su įleidžiamomis durelėmis (be tarpinių), įstatoma į pamatą. | vnt. | 20 |  | 0
144 | G/b pamatas 8m apšvietimo atramai su gembe, pritaikytas atramos gabaritui, H~1,2m. Pamatas turi atlaikyti montuojamos atramos apkrovas, garantuoti stabilumą. | vnt. | 20 |  | 0
145 | Apšvietimo atramos guma | vnt. | 20 |  | 0
146 | Metalinė gembė, H-0.5, L-1.5 m, karštai cinkuota, vieno šviestuvo montavimui, įvertinant tvirtinimo, instaliavimo medžiagas, detales ir mazgus (pritaikoma atramai). | vnt. | 20 |  | 0
147 | Šviestuvas II saugos klasės, IP66/66, IK – ne mažiau 0.8, su šviesos diodais (LED), ~80W, šviestuvo šviesos srautas ≥10000lm, šviesos spalvinė temperatūra 4000K; šviestuvo veikimo trukmė ne mažiau nei 100 000val., šviestuvo korpusas iš aliuminio, aptakus (be briaunų kad išvengti šiukšlių kaupimosi), aplinkos temperatūra +35 -35 | vnt. | 20 |  | 0
148 | 1 kV įtampos kabelis, klojamas grunte, PE, HDPE vamzdyje, montuojamas atramoje skerspjūviu:  4x25 mm2 Al | m | 923 |  | 0
149 | 300/500V įtampos kabelis skerspjūviu 3x1,5 mm2, varinėmis gyslomis, lankstus, montuojamas atramoje (šviestuvų prijungimui atramoje), su tvirtinimo elementais ir detales | m | 200 |  | 0
150 | Signalinė juosta | m | 857 |  | 0
151 | Galinės movos 1kV įtampos elektros kabeliui, kurio skerspjūvis 4x25 mm2 Al | vnt. | 40 |  | 0
152 | Pajungimo gnybtynas su C6A automatiniu jungikliu, tvirtinimo elementais ir detalėmis | kompl. | 20 |  | 0
153 | Pajungimo kaladėlės atramoje įžeminimo pajungimui | vnt. | 20 |  | 0
154 | PE vamzdis: PE ∅50/41 mm; | m | 857 |  | 0
155 | PE vamzdis: HDPE ∅110/100 mm; | m | 26 |  | 0
156 | Įžeminimo elektrodas, cinkuotas, ∅≥14,2 mm, l=1.5m, su visomis montavimo medžiagomis (jung. movos, kalimo antgaliai ir pan.) | vnt. | 30 |  | 0
157 | Plieninė cinkuota viela D10mm, prijungimo medžiagos | m | 897 |  | 0
158 | Sandarinimo medžiagos | kompl. | 1 |  | 0
159 | Darbai
160 | Trasos nužymėjimas | kompl. | 1 | 0 | 0
161 | G/b pamato atramai montavimas | vnt. | 20
162 | Atramos (su gembe) montavimas | vnt. | 20 | 0 | 0
163 | Šviestuvo ant atramos/gembės montavimas | vnt. | 20 | 0 | 0
164 | Šviestuvų krypties, kampo reguliavimas | vnt. | 20 | 0 | 0
165 | Tranšėjos kasimas įskaitant dangų ardymą | m | 857 | 0 | 0
166 | Tranšėjos užpylimas įskaitant grunto sutankinimą | m | 857 | 0 | 0
167 | HDPE ∅110/100 mm vamzdžio paklojimas uždaru būdu | m | 26 | 0 | 0
168 | PE ∅50/41 mm vamzdžio paklojimas tranšėjoje | m | 857 | 0 | 0
169 | Vamzdžio galų sandarinimas | vnt. | 40 | 0 | 0
170 | 1kV kabelio montavimas vamzdyje | m | 883 | 0 | 0
171 | 1kV kabelio montavimas ir prijungimas apšvietimo atramoje, spintoje | vnt. | 40 | 0 | 0
172 | 1kV kabelio galinės movos montavimas | vnt. | 40 | 0 | 0
173 | Signalinės juostos paklojimas | m | 857 | 0 | 0
174 | 300/500V kabelio atramoje montavimas ir prijungimas | m | 200 | 0 | 0
175 | Pajungimo gnybtų su C6A automatiniu jungikliu montavimas atramoje | vnt. | 20 | 0 | 0
176 | Vertikalių kaltinių įžemiklių sukalimas | kompl. | 6 | 0 | 0
177 | Įžeminimo laidininko (cinkuotos plieninės vielos, juostos) paklojimas, montavimas, prijungimas | m | 897 | 0 | 0
178 | Kabelių izoliacijos varžos matavimai, protokolų parengimas | kompl. | 1 | 0 | 0
179 | Įžeminimo kontūro varžos matavimas, protokolų parengimas | kompl. | 1 | 0 | 0
180 | MELIORACIJOS DALIS
181 | IIgr. grunto kasimas 0,4 m3 kaušo talpos ekskavatoriumi PVC d160mm vamzdžiams įrengti | m3 | 32 | 0 | 0
182 | PVC d160mm SN-8 klasės vamzdžių įrengimas | m | 27
183 | PE ŠP-40 šulinio įrengimas | vnt. | 1
184 | PE PN-42 paviršinio vandens nuleistuvo įrengimas | vnt. | 2
185 | Esamų rinktuvų ieškojimas 0,4 m3 kaušo talpos ekskavatoriumi | m3 | 25
186 | Esamų drenų pajungimas | vnt. | 2
187 | IIgr. grunto planiravimas ir tankinimas buldozeriu, užstumiant tranšėją | m3 | 29
188 | Esamų drenažo g/b šulinių demontavimas ir statybinių šiukšlių išvežimas 10km atstumu | m3 | 1.12 | 0 | 0
189 | KITI DARBAI
190 | Išpildomųjų nuotraukų ir statinio kadastrinių matavimų bylos parengimas | vnt. | 1
Bendra suma (be PVM)
PVM (21%) suma:
Bendra pasiūlymo kaina (su PVM)
1. Rangovas turi įvertinti visus darbus, įrenginius ir medžiagas reikalingas projektui įgyvendinti išlaikant ne prastesnius, nei techninėse specifikacijose numatytus reikalavimus.
2. Nurodyti darbai turi būti įvertinti kompleksiškai, kartu su visais palydinčiais darbais, net jei jie neatvaizduoti grafiškai.
3. Jeigu nurodytas konkretus pavadinimas ar šaltinis, konkretus procesas ar prekės ženklas, patentas, tipai, konkreti kilmė ar gamyba, standartas, tiekėjas gali pateikti lygiavertį sprendinį (kitų gamintojų lygiavertė produkcija ar įranga, pan.) nurodytajam.