## Sodu_ kiekiai
DARBŲ KIEKIŲ ŽINARAŠTIS
Sąm. | Darbų ir išlaidų | Mato | Kiekis | Kaina EUR
eil. | aprašymai | vnt |  | Vieneto kaina | Iš viso
1 | Gatvės dangos konstrukcija
1.1 | Asfaltbetonio dangos frezavimas | m2 | 1940
1.2 | Betono bordiūrų, sudėtų ant betono pagrindo, išardymas, kai bordiūrai 100.15.30 | m | 480
1.3 | Statybinių šiukšlių pakrovimas ir išvežimas į rangovo pasirinktą vietą | t | 182
1.4 | Betono bordiūrų įrengimas ant betono pagrindo, kai bordiūrai 100.15.30 | m | 480
1.5 | Sandūros tarp bordiūrų ir asfaltbetonio dangos užtaisymas sandarinimo juosta | m | 480
1.6 | Paviršiaus pagruntavimas bitumine emulsija | m2 | 1940
1.7 | Išlyginamojo sluoksnio iš asfaltbet. mišinio AC 11 AN įrengimas | t | 84
1.8 | Paviršiaus pagruntavimas bitumine emulsija | m2 | 1940
1.9 | AC 11 VN asfaltbetonio dangos viršutinio sl. Įrengimas (storis 4 cm) | m2 | 1940
1.10 | "Plaukiojančio " tipo liukų pakėlimas asfaltavimo metu su liuko kaina | vnt | 5
1.11 | Grotelių pakėlimas asfaltavimo metu su grotelių kaina | vnt | 2
2 | Šaligatvio dangos konstrukcija
2.1 | Šaligatvio dangos išardymas | m2 | 492
2.2 | Betono bordiūrų, sudėtų ant betono pagrindo, išardymas, kai bordiūrai 100.8.20 | m | 274
2.3 | Statybinių šiukšlių pakrovimas ir išvežimas į rangovo pasirinktą vietą | t | 77
2.4 | Betono bordiūrų įrengimas ant betono pagrindo, kai bordiūrai 100.8.20 | m | 212
2.5 | Grunto kasimas ir išvežimas į rangovo pasirinktą vietą | m3 | 280
2.6 | Apsauginio šalčiui atsparaus sluoksnio įrengimas (storis 20 cm) | m3 | 121
2.7 | Skaldos pagrindo įrengimas (storis 15 cm) | m2 | 492
2.8 | Skaldos atsijų pasluoksnio įrengimas (storis 3 cm) | m2 | 492
2.9 | Betono trinkelių dangos įrengimas (storis 8 cm, natūralios spalvos) | m2 | 411
2.10 | Betono trinkelių dangos įrengimas (storis 8 cm, neregiųjų ir silpnaregių vedimo bei įspėjimo paviršiai) | m2 | 81
2.11 | Žalios vejos atstatymas supilant h-10 cm juodžemio | m2 | 530
3. | Supaprastinto projekto aprašo parengimas | kompl. | 1
4. | Išpildomosios geodezinės nuotraukos parengimas | kompl. | 1
Suma be PVM
Pridėtinės vertės mokestis PVM 21.00%
Iš viso su PVM