## 1 - Projekto S dalis
Valstybinės reikšmės krašto kelio Nr. 229 Aristava–Kėdainiai–Cinkiškiai ruožo nuo 13,050 iki 17,070 km kapitalinis remontas, įrengiant taką
DARBŲ KIEKIŲ ŽINIARAŠTIS NR. 1 – SUSISIEKIMO DALIS
Skyrius | Eilės Nr. | Darbo pavadinimas, aprašymas | Mato vnt. | Kiekis | Vieneto kaina, Eur be PVM (pildo Tiekėjas) | Iš viso, Eur be PVM
1. Paruošiamieji darbai | 1.1 | Geodezinis trasos nužymėjimas | m | 4020 |  | 0
1. Paruošiamieji darbai | 1.2 | Asfalto dangos nufrezavimas, h - 26 cm | m² | 1673 |  | 0
1. Paruošiamieji darbai | 1.3 | Asfalto dangos išvežimas ir permaišymas su įrengiamu skaldos pagrindo sluoksniu (NAG) | t | 364 |  | 0
1. Paruošiamieji darbai | 1.4 | Negrąžinamos medžiagos (nepanaudotos frezuoto asfalto granulės), įkainis 7,00 Eur/t (sąmatoje įvertinamas su minuso ženklu) | t | 182 | -7 | -1274
1. Paruošiamieji darbai | 1.5 | Esamų betoninių kelio bortų (132,0 m) bei betono pagrindo po bortais išardymas ir išvežimas (žiūrėti žiniaraščio priedą dėl išvežimo) | t | 29 |  | 0
1. Paruošiamieji darbai | 1.6 | Esamų betoninių vejos bortų (22,0 m) bei betono pagrindo po bortais išardymas ir išvežimas (žiūrėti žiniaraščio priedą dėl išvežimo) | t | 2.5 |  | 0
1. Paruošiamieji darbai | 1.7 | Betoninių plytelių/trinkelių dangų (85,0 m²) išardymas ir išvežimas (žiūrėti žiniaraščio priedą dėl išvežimo) | t | 15 |  | 0
1. Paruošiamieji darbai | 1.8 | Esamų vienstiebių kelio ženklų metalinių atramų (44 vnt.) ant monolitinių betoninių atramų išardymas ir išvežimas (žiūrėti žiniaraščio priedą dėl išvežimo) | t | 5.9 |  | 0
1. Paruošiamieji darbai | 1.9 | Esamų daugiastiebių kelio ženklų metalinių atramų ir pasparų (3 kompl.) ant monolitinių betoninių atramų išardymas ir išvežimas (žiūrėti žiniaraščio priedą dėl išvežimo) | t | 1.44 |  | 0
1. Paruošiamieji darbai | 1.10 | Esamų kelio ženklų skydų demontavimas ir išvežimas (žiūrėti žiniaraščio priedą dėl išvežimo) | vnt. | 69 |  | 0
1. Paruošiamieji darbai | 1.11 | Esamų signalinių stulpelių išardymas ir išvežimas (žiūrėti žiniaraščio priedą dėl išvežimo) | vnt. | 68 |  | 0
1. Paruošiamieji darbai | 1.12 | Esamų plastikinių pralaidų, pralaidų antgalių ir atraminių sienučių išardymas ir išvežimas (žiūrėti žiniaraščio priedą dėl išvežimo) (D400, L=56,8) | t | 0.7 |  | 0
1. Paruošiamieji darbai | 1.13 | Esamų gelžbetoninių pralaidų, pralaidų antgalių ir atraminių sienučių išardymas ir išvežimas (žiūrėti žiniaraščio priedą dėl išvežimo) (D400, L=56,8) | t | 13 |  | 0
1. Paruošiamieji darbai | 1.14 | Esamų gelžbetoninių pralaidų, pralaidų antgalių ir atraminių sienučių išardymas ir išvežimas (žiūrėti žiniaraščio priedą dėl išvežimo) (D600, L=36,5) | t | 15 |  | 0
1. Paruošiamieji darbai | 1.15 | Esamų gelžbetoninių pralaidų, pralaidų antgalių ir atraminių sienučių išardymas (D800) | m³ | 7.9 |  | 0
1. Paruošiamieji darbai | 1.16 | Išardytų esamų gelžbetoninių pralaidų, pralaidų antgalių ir atraminių sienučių išvežimas (žiūrėti žiniaraščio priedą dėl išvežimo) (D800) | t | 19 |  | 0
1. Paruošiamieji darbai | 1.17 | Esamos (D800) pralaidos užpylimas C12/15 betonu | m³ | 11.6 |  | 0
1. Paruošiamieji darbai | 1.18 | Esamų suoliukų (3 vnt.) išardymas ir išvežimas (žiūrėti žiniaraščio priedą dėl išvežimo) | t | 0.15 |  | 0
1. Paruošiamieji darbai | 1.19 | Esamų šiukšliadėžių (3 vnt.) išardymas ir išvežimas (žiūrėti žiniaraščio priedą dėl išvežimo) | t | 0.42 |  | 0
1. Paruošiamieji darbai | 1.20 | Augalinio grunto pašalinimas | m³ | 8000 |  | 0
1. Paruošiamieji darbai | 1.21 | Augalinio grunto išvežimas į laikino sandėliavimo aikštelę (vėliau panaudojama kelkraščių ir šlaitų apželdinimui) | m³ | 2068 |  | 0
1. Paruošiamieji darbai | 1.22 | Augalinio grunto išvežimas rangovo pasirinktu atstumu (į išlikį) | m³ | 5932 |  | 0
1. Paruošiamieji darbai | 1.23 | Krūmų kirtimas, smulkinimas ir išvežimas rangovo pasirinktu atstumu | ha | 0.051 |  | 0
1. Paruošiamieji darbai | 1.24 | Krūmų smulkinimas | m³ | 2 |  | 0
1. Paruošiamieji darbai | 1.25 | Krūmų išvežimas rangovo pasirinktu atstumu | t | 1.6 |  | 0
1. Paruošiamieji darbai | 1.26 | Minkštų veislių medžių nuo 25 cm iki 32 cm skersmens pašalinimas, kelmų šalinimas | vnt. | 1 |  | 0
1. Paruošiamieji darbai | 1.27 | Minkštų veislių medžių nuo 32 cm skersmens pašalinimas, kelmų šalinimas | vnt. | 27 |  | 0
1. Paruošiamieji darbai | 1.28 | Kelmų pakrovimas ir išvežimas utilizavimui | vnt. | 28 |  | 0
1. Paruošiamieji darbai | 1.29 | Negrąžinamos medžiagos – susandėliuota mediena (kainą pateikia rangovas, įvertinęs medienos būklę: ≥0,00 Eur – kai mediena menkavertė ir skirta utilizavimui, t.y. vertinama, kiek kainuos utilizavimo išlaidos įrašant kainą su pliuso ženklu. <0,00 Eur – kai mediena nėra menkavertė ir gali būti parduota, t.y. nurodoma kaina su minuso ženklu), 28 vnt | kompl. | 1 |  | 0 | Iš viso skyriuje 1, Eur be PVM | -1274
2. Žemės sankasa | 2.1 | Žemės darbai - žemės sankasos kasimas ekskavatoriais formuojant iškasas | m³ | 6500 |  | 0
2. Žemės sankasa | 2.2 | Žemės darbai - žemės sankasos įrengimas iškasant ekskavatoriais pakopas h(min)=0,60 m | m³ | 500 |  | 0
2. Žemės sankasa | 2.3 | Žemės darbai - iškastinio grunto pakrovimas, transportavimas ir sandėliavimas statybvietėje | m³ | 2750 |  | 0
2. Žemės sankasa | 2.4 | Žemės darbai - žemės sankasos įrengimas supilant pakopas h(min)=0,60 m (panaudojant iškasų gruntą) | m³ | 750 |  | 0
2. Žemės sankasa | 2.5 | Žemės darbai - žemės sankasos formavimas pylimai (panaudojant iškasų gruntą) | m³ | 2000 |  | 0
2. Žemės sankasa | 2.6 | Žemės darbai - žemės sankasos formavimas pylimai (panaudojant atsivežtinį gruntą) | m³ | 2000 |  | 0
2. Žemės sankasa | 2.7 | Žemės darbai - grunto pakrovimas ir išvežimas rangovo pasirinktu atstumu (į išlykį) | m³ | 4250 |  | 0
2. Žemės sankasa | 2.8 | Žemės sankasos stiprinimas pagal MN GPSR 12 h=0,30 m | m² | 300 |  | 0
2. Žemės sankasa | 2.9 | Šlaitų ir griovio dugno tvirtinimas plokštėmis 490x490x80 mm (tarpus užpildant betonu) | m² | 13 |  | 0
2. Žemės sankasa | 2.10 | Šlaitų ir griovių tvirtinimas betonu C30/37-XC4-XF4 | m² | 17 |  | 0
2. Žemės sankasa | 2.11 | Skaldos pagrindo sluoksnio iš nesurišto mineralinių medžiagų mišinio fr. 22/56 h(min)=0,15 m įrengimas šlaitų ir griovių tvirtinimui | m² | 17 |  | 0
2. Žemės sankasa | 2.12 | Šlaito tvirtinimas priešeroziniu dembliu (pateikiamas tvirtinamo šlaito plotas neįvertinant užleidimų) | m² | 100 |  | 0
2. Žemės sankasa | 2.13 | Griovio dugno ir šlaitų planiravimas mechanizuotai | m² | 6650 |  | 0
2. Žemės sankasa | 2.14 | Griovio dugno ir šlaitų planiravimas rankiniu būdu | m² | 350 |  | 0
2. Žemės sankasa | 2.15 | Sankasos dugno planiravimas mechanizuotai | m² | 14250 |  | 0
2. Žemės sankasa | 2.16 | Sankasos dugno planiravimas rankiniu būdu | m² | 750 |  | 0
2. Žemės sankasa | 2.17 | Sankasos dugno tankinimas h=0,30 m | m³ | 4500 |  | 0 | Iš viso skyriuje 2, Eur be PVM | 0
3. Vandens nuvedimo įrenginiai | 3.1 | PP pralaidų montavimas kai vamzdžių skersmuo d400 (6 vnt.) | m | 135.3 |  | 0
3. Vandens nuvedimo įrenginiai | 3.2 | Pagrindų iš biriųjų medžiagų pralaidoms įrengimas (smėlio) | m³ | 14 |  | 0
3. Vandens nuvedimo įrenginiai | 3.3 | PP d400 skersmens vandens pralaidos įstrižųjų antgalių įrengimas | vnt. | 12 |  | 0
3. Vandens nuvedimo įrenginiai | 3.4 | Geotekstilės įrengimas (neįvertinant persidengimų) | m² | 840 |  | 0
3. Vandens nuvedimo įrenginiai | 3.5 | Savitakinio nuotakyno iš PVC N klasės vamzdžių DN 200 mm, su visomis reikalingomis jungtimis bei atramomis tiekimas, montavimas žemėje, pajungimas į šulinius | m | 232.8 |  | 0
3. Vandens nuvedimo įrenginiai | 3.6 | Savitakinio nuotakyno iš PE RC klasės vamzdžių DN 200 mm, su visomis reikalingomis jungtimis bei atramomis tiekimas, montavimas žemėje, pajungimas į šulinius | m | 14 |  | 0
3. Vandens nuvedimo įrenginiai | 3.7 | Plastikinių vamzdžių sandūrų jungimas jungtimis | vnt. | 1 |  | 0
3. Vandens nuvedimo įrenginiai | 3.8 | Plastikinių lietaus surinkimo šulinėlių, d600 mm skersmens, iki 3,0 m gylio, su visomis jungtimis bei atramomis tiekimas, sumontavimas. Surinkimo šulinėliai su 30 cm nusodinimo dalimi | vnt. | 9 |  | 0
3. Vandens nuvedimo įrenginiai | 3.9 | Plastikinių lietaus surinkimo šulinėlių, d315 mm skersmens, iki 1,50 m gylio, su visomis jungtimis bei atramomis tiekimas, sumontavimas. Surinkimo šulinėliai su 30 cm nusodinimo dalimi | vnt. | 2 |  | 0
3. Vandens nuvedimo įrenginiai | 3.10 | Plastikinių lietaus surinkimo šulinėlių, d425 mm skersmens, iki 1,50 m gylio, su visomis jungtimis bei atramomis tiekimas, sumontavimas. Surinkimo šulinėliai su 30 cm nusodinimo dalimi | vnt. | 4 |  | 0
3. Vandens nuvedimo įrenginiai | 3.11 | Ketinis dangtis B 125 apkrovos klasės D425 šuliniui. Tiekimas, sumontavimas | vnt. | 4 |  | 0
3. Vandens nuvedimo įrenginiai | 3.12 | Bordiūrinės grotelės lietaus surinkimo d600 mm šuliniams su visomis reikalingomis jungtimis (teleskopiniu vamzdžiu, guminiu sandarinimo žiedu ir kt.), D400 apkrovos. Tiekimas, sumontavimas (montuojamos su D600 skersmens plastikiniais šuliniais) | vnt. | 4 |  | 0
3. Vandens nuvedimo įrenginiai | 3.13 | Kvadratinės grotelės lietaus surinkimo d600 mm šuliniams su visomis reikalingomis jungtimis (teleskopiniu vamzdžiu, guminiu sandarinimo žiedu ir kt.), D400 apkrovos. Tiekimas, sumontavimas (montuojamos su D600 skersmens plastikiniais šuliniais) | vnt. | 5 |  | 0
3. Vandens nuvedimo įrenginiai | 3.14 | Kupolo formos grotelės, D400 apkrovos klasės (montuojamos su D315 skersmens plastikiniais šuliniais, grioviuose) | vnt. | 2 |  | 0
3. Vandens nuvedimo įrenginiai | 3.15 | Lietaus nuotekų tinklų praplovimas be dezinfikavimo | m | 246.8 |  | 0
3. Vandens nuvedimo įrenginiai | 3.16 | Lietaus nuotekų tinklų hidraulinis bandymas | m | 246.8 |  | 0
3. Vandens nuvedimo įrenginiai | 3.17 | Smėlis vamzdžių pagrindui | m³ | 41 |  | 0
3. Vandens nuvedimo įrenginiai | 3.18 | Smėlis pirminiam užpylimui, įskaitant sutankinimą | m³ | 105 |  | 0
3. Vandens nuvedimo įrenginiai | 3.19 | Žvyro skalda fr.22/56, užpilama ant grioviuose įrengiamų paviršinių nuotekų surinkimo šulinėlių | m³ | 0.3 |  | 0
3. Vandens nuvedimo įrenginiai | 3.20 | PVC d 200 vamzdžio apšiltinimas akmens vata | m | 76.8 |  | 0
3. Vandens nuvedimo įrenginiai | 3.21 | PVC rifliuoto drenažo vamzdžio su geotekstilės filtru, d113/126 mm įrengimas | m | 2880 |  | 0
3. Vandens nuvedimo įrenginiai | 3.22 | Neaustinės geotekstilės (≥95 g/m²) drenažo konstrukcijai įrengimas | m² | 5760 |  | 0
3. Vandens nuvedimo įrenginiai | 3.23 | Skaldelės iš mineralinių medžiagų mišinio 11/16 (drenažo užpylimas) įrengimas | m³ | 317 |  | 0
3. Vandens nuvedimo įrenginiai | 3.24 | Skaldelės iš mineralinių medžiagų mišinio 11/16 (drenažo pagrindas) įrengimas | m³ | 116 |  | 0
3. Vandens nuvedimo įrenginiai | 3.25 | Plastikinių drenažo apžiūros šulinėlių, d315 mm skersmens, su ketiniais apvaliais d315 mm skersmens (d400 apkrovos klasės) dangčiais tiekimas, sumontavimas, išbandymas ir pridavimas užsakovui | vnt. | 41 |  | 0
3. Vandens nuvedimo įrenginiai | 3.26 | Žiočių iš PVC d110 vamzdžių įrengimas | vnt. | 5 |  | 0
3. Vandens nuvedimo įrenginiai | 3.27 | Griovio dugno tvirtinimas žvyru fr. 16/32 h=10 cm | m² | 650 |  | 0
3. Vandens nuvedimo įrenginiai | 3.28 | Griovio dugno tvirtinimas grindiniu, h=30 cm | m² | 0.5 |  | 0
3. Vandens nuvedimo įrenginiai | 3.29 | Betonas C30/37-XC4-XF4 griovio dugno tvirtinimui | m³ | 0.15 |  | 0
3. Vandens nuvedimo įrenginiai | 3.30 | Augalinis gruntas daubos įrengimui (panaudojamas nuimtas augalinis gruntas) | m³ | 200 |  | 0
3. Vandens nuvedimo įrenginiai | 3.31 | Daubos tvirtinimas augaliniu gruntu | m² | 1960 |  | 0
3. Vandens nuvedimo įrenginiai | 3.32 | Daubos apsėjimas žole | m² | 1960 |  | 0
3. Vandens nuvedimo įrenginiai | 3.33 | Daubos tvirtinimas žvyru fr. 16/32 h=20 cm | m² | 490 |  | 0
3. Vandens nuvedimo įrenginiai | 3.34 | Betoninių lietaus latakų įrengimas | m | 1303 |  | 0
3. Vandens nuvedimo įrenginiai | 3.35 | Pagrindo sluoksnių po latakais įrengimas iš betono C20/25 | m³ | 87.9 |  | 0
3. Vandens nuvedimo įrenginiai | 3.36 | Pagrindo sluoksnių ties lietaus surinkimo aikštelėmis įrengimas iš betono C35/45-XC4-XF4-XD3 | m³ | 1.5 |  | 0 | Iš viso skyriuje 3, Eur be PVM | 0
4. Saugos salelių įrengimas (I dangos konstrukcijos variantas) | 4.1 | Betoninių kelio bortų (100x30x15cm) ant betono pagrindo C20/25 įrengimas | m | 16 |  | 0 | Rangovas įsivertina vieną iš pateiktų dviejų dangos konstrukcijos variantų: 1 variantą arba 2 variantą
4. Saugos salelių įrengimas (I dangos konstrukcijos variantas) | 4.2 | Betoninių kelio bortų (100x22x15cm) ant betono pagrindo C20/25 įrengimas | m | 24 |  | 0
4. Saugos salelių įrengimas (I dangos konstrukcijos variantas) | 4.3 | Gruntavimas prieš sandarinimo juostos įrengimą | m | 35 |  | 0
4. Saugos salelių įrengimas (I dangos konstrukcijos variantas) | 4.4 | Sandurų izoliavimas sandariklio juostomis | m | 35 |  | 0
4. Saugos salelių įrengimas (I dangos konstrukcijos variantas) | 4.5 | Šalčiui nejautrių medžiagų sluoksnio h(min)=0,29 m įrengimas | m³ | 12 |  | 0
4. Saugos salelių įrengimas (I dangos konstrukcijos variantas) | 4.6 | Skaldos pagrindo sluoksnio iš nesurišto mineralinių medžiagų mišinio fr. 0/45 h=0,15 m įrengimas | m² | 34.7 |  | 0
4. Saugos salelių įrengimas (I dangos konstrukcijos variantas) | 4.7 | Išlyginamojo sluoksnio iš nesurištojo mineralinių medžiagų mišinio fr. 0/5 (dulkių kiekis iki 5 %), h = 0,03 m įrengimas | m² | 34.7 |  | 0
4. Saugos salelių įrengimas (I dangos konstrukcijos variantas) | 4.8 | Betoninių pilkos spalvos trinkelių (20x10x8cm) dangos įrengimas | m² | 28 |  | 0
4. Saugos salelių įrengimas (I dangos konstrukcijos variantas) | 4.9 | Reljefinės silpnaregių trinkelių (20x10x8cm) dangos (geltonos spalvos, su apvaliais kauburėliais) įrengimas | m² | 6 |  | 0
4. Saugos salelių įrengimas (I dangos konstrukcijos variantas) | 4.10 | Reljefinės silpnaregių trinkelių (20x10x8cm) dangos (geltonos spalvos, juostelės) įrengimas | m² | 0.7 |  | 0
4. Saugos salelių įrengimas (II dangos konstrukcijos variantas) | 4.1 | Betoninių kelio bortų (100x30x15cm) ant betono pagrindo C20/25 įrengimas | m | 16 |  | 0
4. Saugos salelių įrengimas (II dangos konstrukcijos variantas) | 4.2 | Betoninių kelio bortų (100x22x15cm) ant betono pagrindo C20/25 įrengimas | m | 24 |  | 0
4. Saugos salelių įrengimas (II dangos konstrukcijos variantas) | 4.3 | Gruntavimas prieš sandarinimo juostos įrengimą | m | 35 |  | 0
4. Saugos salelių įrengimas (II dangos konstrukcijos variantas) | 4.4 | Sandurų izoliavimas sandariklio juostomis | m | 35 |  | 0
4. Saugos salelių įrengimas (II dangos konstrukcijos variantas) | 4.5 | Šalčiui nejautrių medžiagų sluoksnio h(min)=0,29 m įrengimas | m³ | 12 |  | 0
4. Saugos salelių įrengimas (II dangos konstrukcijos variantas) | 4.6 | Žvyro pagrindo sluoksnio iš nesurišto mineralinių medžiagų mišinio fr. 0/45 h=0,20 m įrengimas | m² | 34.7 |  | 0
4. Saugos salelių įrengimas (II dangos konstrukcijos variantas) | 4.7 | Išlyginamojo sluoksnio iš nesurištojo mineralinių medžiagų mišinio fr. 0/5 (dulkių kiekis iki 5 %), h = 0,03 m įrengimas | m² | 34.7 |  | 0
4. Saugos salelių įrengimas (II dangos konstrukcijos variantas) | 4.8 | Betoninių pilkos spalvos trinkelių (20x10x8cm) dangos įrengimas | m² | 28 |  | 0
4. Saugos salelių įrengimas (II dangos konstrukcijos variantas) | 4.9 | Reljefinės silpnaregių trinkelių (20x10x8cm) dangos (geltonos spalvos, su apvaliais kauburėliais) įrengimas | m² | 6 |  | 0
4. Saugos salelių įrengimas (II dangos konstrukcijos variantas) | 4.10 | Reljefinės silpnaregių trinkelių (20x10x8cm) dangos (geltonos spalvos, juostelės) įrengimas | m² | 0.7 |  | 0 | Iš viso skyriuje 4, Eur be PVM | 0
5. Stotelių ir priėjimų DP įrengimas (I dangos konstrukcijos variantas) | 5.1 | Betoninių kelio bortų (100x30x15cm) ant betono pagrindo C20/25 įrengimas | m | 205 |  | 0 | Rangovas įsivertina vieną iš pateiktų dviejų dangos konstrukcijos variantų: 1 variantą arba 2 variantą
5. Stotelių ir priėjimų DP įrengimas (I dangos konstrukcijos variantas) | 5.2 | Gruntavimas prieš sandarinimo juostos įrengimą | m | 205 |  | 0
5. Stotelių ir priėjimų DP įrengimas (I dangos konstrukcijos variantas) | 5.3 | Sandurų izoliavimas sandariklio juostomis | m | 205 |  | 0
5. Stotelių ir priėjimų DP įrengimas (I dangos konstrukcijos variantas) | 5.4 | Betoninių vejos bortų (100x20x8cm) ant betono pagrindo C20/25 įrengimas | m | 225 |  | 0
5. Stotelių ir priėjimų DP įrengimas (I dangos konstrukcijos variantas) | 5.5 | Šalčiui nejautrių medžiagų sluoksnio h(min)=0,27 m įrengimas | m³ | 122 |  | 0
5. Stotelių ir priėjimų DP įrengimas (I dangos konstrukcijos variantas) | 5.6 | Skaldos pagrindo sluoksnio iš nesurišto mineralinių medžiagų mišinio fr. 0/45 h=0,20 m įrengimas | m² | 345 |  | 0
5. Stotelių ir priėjimų DP įrengimas (I dangos konstrukcijos variantas) | 5.7 | Asfalto pagrindo-dangos sluoksnio iš mišinio AC 16 PD, h=0,08 m įrengimas | m² | 345 |  | 0
5. Stotelių ir priėjimų DP įrengimas (I dangos konstrukcijos variantas) | 5.8 | Asfalto dangos nufrezavimas iki 8 cm | m² | 26 |  | 0
5. Stotelių ir priėjimų DP įrengimas (I dangos konstrukcijos variantas) | 5.9 | Negrąžinamos medžiagos (nepanaudotos frezuoto asfalto granulės), įkainis 7,00 Eur/t (sąmatoje įvertinamas su minuso ženklu) | t | 5.2 | -7 | -36.4
5. Stotelių ir priėjimų DP įrengimas (I dangos konstrukcijos variantas) | 5.10 | Išlyginamojo sluoksnio iš nesurištojo mineralinių medžiagų mišinio fr. 0/5 (dulkių kiekis iki 5 %), h = 0,03 m įrengimas | m² | 26 |  | 0
5. Stotelių ir priėjimų DP įrengimas (I dangos konstrukcijos variantas) | 5.11 | Reljefinės silpnaregių trinkelių (20x10x8cm) dangos (geltonos spalvos, su apvaliais kauburėliais) įrengimas | m² | 22 |  | 0
5. Stotelių ir priėjimų DP įrengimas (I dangos konstrukcijos variantas) | 5.12 | Reljefinės silpnaregių trinkelių (20x10x8cm) dangos (geltonos spalvos, juostelės) įrengimas | m² | 4 |  | 0
5. Stotelių ir priėjimų DP įrengimas (II dangos konstrukcijos variantas) | 5.1 | Betoninių kelio bortų (100x30x15cm) ant betono pagrindo C20/25 įrengimas | m | 205 |  | 0
5. Stotelių ir priėjimų DP įrengimas (II dangos konstrukcijos variantas) | 5.2 | Gruntavimas prieš sandarinimo juostos įrengimą | m | 205 |  | 0
5. Stotelių ir priėjimų DP įrengimas (II dangos konstrukcijos variantas) | 5.3 | Sandurų izoliavimas sandariklio juostomis | m | 205 |  | 0
5. Stotelių ir priėjimų DP įrengimas (II dangos konstrukcijos variantas) | 5.4 | Betoninių vejos bortų (100x20x8cm) ant betono pagrindo C20/25 įrengimas | m | 225 |  | 0
5. Stotelių ir priėjimų DP įrengimas (II dangos konstrukcijos variantas) | 5.5 | Šalčiui nejautrių medžiagų sluoksnio h(min)=0,27 m įrengimas | m³ | 122 |  | 0
5. Stotelių ir priėjimų DP įrengimas (II dangos konstrukcijos variantas) | 5.6 | Žvyro pagrindo sluoksnio iš nesurišto mineralinių medžiagų mišinio fr. 0/45 h=0,20 m įrengimas | m² | 345 |  | 0
5. Stotelių ir priėjimų DP įrengimas (II dangos konstrukcijos variantas) | 5.7 | Asfalto pagrindo-dangos sluoksnio iš mišinio AC 16 PD, h=0,08 m įrengimas | m² | 345 |  | 0
5. Stotelių ir priėjimų DP įrengimas (II dangos konstrukcijos variantas) | 5.8 | Asfalto dangos nufrezavimas iki 8 cm | m² | 26 |  | 0
5. Stotelių ir priėjimų DP įrengimas (II dangos konstrukcijos variantas) | 5.9 | Negrąžinamos medžiagos (nepanaudotos frezuoto asfalto granulės), įkainis 7,00 Eur/t (sąmatoje įvertinamas su minuso ženklu) | t | 5.2 | -7 | -36.4
5. Stotelių ir priėjimų DP įrengimas (II dangos konstrukcijos variantas) | 5.10 | Išlyginamojo sluoksnio iš nesurištojo mineralinių medžiagų mišinio fr. 0/5 (dulkių kiekis iki 5 %), h = 0,03 m įrengimas | m² | 26 |  | 0
5. Stotelių ir priėjimų DP įrengimas (II dangos konstrukcijos variantas) | 5.11 | Reljefinės silpnaregių trinkelių (20x10x8cm) dangos (geltonos spalvos, su apvaliais kauburėliais) įrengimas | m² | 22 |  | 0
5. Stotelių ir priėjimų DP įrengimas (II dangos konstrukcijos variantas) | 5.12 | Reljefinės silpnaregių trinkelių (20x10x8cm) dangos (geltonos spalvos, juostelės) įrengimas | m² | 4 |  | 0 | Iš viso skyriuje 5, Eur be PVM | -72.8
6. Tako dangos konstrukcija (I dangos konstrukcijos variantas) | 6.1 | Betoninių kelio bortų (100x30x15cm) ant betono pagrindo C20/25 įrengimas | m | 44 |  | 0 | Rangovas įsivertina vieną iš pateiktų dviejų dangos konstrukcijos variantų: 1 variantą arba 2 variantą
6. Tako dangos konstrukcija (I dangos konstrukcijos variantas) | 6.2 | Gruntavimas prieš sandarinimo juostos įrengimą | m | 44 |  | 0
6. Tako dangos konstrukcija (I dangos konstrukcijos variantas) | 6.3 | Sandurų izoliavimas sandariklio juostomis | m | 44 |  | 0
6. Tako dangos konstrukcija (I dangos konstrukcijos variantas) | 6.4 | Betoninių vejos bortų (100x20x8cm) ant betono pagrindo C20/25 įrengimas | m | 7651 |  | 0
6. Tako dangos konstrukcija (I dangos konstrukcijos variantas) | 6.5 | Šalčiui nejautrių medžiagų sluoksnio h(min)=0,27 m įrengimas | m³ | 3570 |  | 0
6. Tako dangos konstrukcija (I dangos konstrukcijos variantas) | 6.6 | Šalčiui nejautrių medžiagų sluoksnio h(min)=0,20 m įrengimas ties latakais, daubomis, drenažu | m³ | 3000 |  | 0
6. Tako dangos konstrukcija (I dangos konstrukcijos variantas) | 6.7 | Skaldos pagrindo sluoksnio iš nesurišto mineralinių medžiagų mišinio fr. 0/45 h=0,20 m įrengimas pridedant iki 20 % NAG | m² | 10180 |  | 0
6. Tako dangos konstrukcija (I dangos konstrukcijos variantas) | 6.8 | Asfalto pagrindo-dangos sluoksnio iš mišinio AC 16 PD, h=0,08 m įrengimas | m² | 10180 |  | 0
6. Tako dangos konstrukcija (I dangos konstrukcijos variantas) | 6.9 | Asfalto dangos nufrezavimas iki 8 cm | m² | 67 |  | 0
6. Tako dangos konstrukcija (I dangos konstrukcijos variantas) | 6.10 | Negrąžinamos medžiagos (nepanaudotos frezuoto asfalto granulės), įkainis 7,00 Eur/t (sąmatoje įvertinamas su minuso ženklu) | t | 13.4 | -7 | -93.8
6. Tako dangos konstrukcija (I dangos konstrukcijos variantas) | 6.11 | Išlyginamojo sluoksnio iš nesurištojo mineralinių medžiagų mišinio fr. 0/5 (dulkių kiekis iki 5 %), h = 0,03 m įrengimas | m² | 67 |  | 0
6. Tako dangos konstrukcija (I dangos konstrukcijos variantas) | 6.12 | Reljefinės silpnaregių trinkelių (20x10x8cm) dangos (geltonos spalvos, su apvaliais kauburėliais) įrengimas | m² | 56 |  | 0
6. Tako dangos konstrukcija (I dangos konstrukcijos variantas) | 6.13 | Reljefinės silpnaregių trinkelių (20x10x8cm) dangos (geltonos spalvos, juostelės) įrengimas | m² | 11 |  | 0
6. Tako dangos konstrukcija (I dangos konstrukcijos variantas) | 6.14 | Grunto sluoksnio ties taku įrengimas iš atsivežtinio grunto (ŽB, ŽG, ŽP, SB, SG, ŽD, ŽM, SD, SM (Mišiniai ŽB, ŽG, ŽP pagal LST 1331)) | m³ | 1250 |  | 0
6. Tako dangos konstrukcija (II dangos konstrukcijos variantas) | 6.1 | Betoninių kelio bortų (100x30x15cm) ant betono pagrindo C20/25 įrengimas | m | 44 |  | 0
6. Tako dangos konstrukcija (II dangos konstrukcijos variantas) | 6.2 | Gruntavimas prieš sandarinimo juostos įrengimą | m | 44 |  | 0
6. Tako dangos konstrukcija (II dangos konstrukcijos variantas) | 6.3 | Sandurų izoliavimas sandariklio juostomis | m | 44 |  | 0
6. Tako dangos konstrukcija (II dangos konstrukcijos variantas) | 6.4 | Betoninių vejos bortų (100x20x8cm) ant betono pagrindo C20/25 įrengimas | m | 7651 |  | 0
6. Tako dangos konstrukcija (II dangos konstrukcijos variantas) | 6.5 | Šalčiui nejautrių medžiagų sluoksnio h(min)=0,27 m įrengimas | m³ | 3570 |  | 0
6. Tako dangos konstrukcija (II dangos konstrukcijos variantas) | 6.6 | Šalčiui nejautrių medžiagų sluoksnio h(min)=0,20 m įrengimas ties latakais, daubomis, drenažu | m³ | 3000 |  | 0
6. Tako dangos konstrukcija (II dangos konstrukcijos variantas) | 6.7 | Žvyro pagrindo sluoksnio iš nesurišto mineralinių medžiagų mišinio fr. 0/45 h=0,20 m įrengimas pridedant iki 20 % NAG | m² | 10180 |  | 0
6. Tako dangos konstrukcija (II dangos konstrukcijos variantas) | 6.8 | Asfalto pagrindo-dangos sluoksnio iš mišinio AC 16 PD, h=0,08 m įrengimas | m² | 10180 |  | 0
6. Tako dangos konstrukcija (II dangos konstrukcijos variantas) | 6.9 | Asfalto dangos nufrezavimas iki 8 cm | m² | 67 |  | 0
6. Tako dangos konstrukcija (II dangos konstrukcijos variantas) | 6.10 | Negrąžinamos medžiagos (nepanaudotos frezuoto asfalto granulės), įkainis 7,00 Eur/t (sąmatoje įvertinamas su minuso ženklu) | t | 13.4 | -7 | -93.8
6. Tako dangos konstrukcija (II dangos konstrukcijos variantas) | 6.11 | Išlyginamojo sluoksnio iš nesurištojo mineralinių medžiagų mišinio fr. 0/5 (dulkių kiekis iki 5 %), h = 0,03 m įrengimas | m² | 67 |  | 0
6. Tako dangos konstrukcija (II dangos konstrukcijos variantas) | 6.12 | Reljefinės silpnaregių trinkelių (20x10x8cm) dangos (geltonos spalvos, su apvaliais kauburėliais) įrengimas | m² | 56 |  | 0
6. Tako dangos konstrukcija (II dangos konstrukcijos variantas) | 6.13 | Reljefinės silpnaregių trinkelių (20x10x8cm) dangos (geltonos spalvos, juostelės) įrengimas | m² | 11 |  | 0
6. Tako dangos konstrukcija (II dangos konstrukcijos variantas) | 6.14 | Grunto sluoksnio ties taku įrengimas iš atsivežtinio grunto (ŽB, ŽG, ŽP, SB, SG, ŽD, ŽM, SD, SM (Mišiniai ŽB, ŽG, ŽP pagal LST 1331)) | m³ | 1250 |  | 0 | Iš viso skyriuje 6, Eur be PVM | -187.6
7. Nuovažų įrengimas (I dangos konstrukcijos variantas) | 7.1 | Apsauginio šalčiui atsparaus sluoksnio h(min)=0,50 m įrengimas | m³ | 590 |  | 0 | Rangovas įsivertina vieną iš pateiktų dviejų dangos konstrukcijos variantų: 1 variantą arba 2 variantą
7. Nuovažų įrengimas (I dangos konstrukcijos variantas) | 7.2 | Skaldos pagrindo sluoksnio iš nesurišto mineralinių medžiagų mišinio fr. 0/45 h=0,20 m įrengimas | m² | 900 |  | 0
7. Nuovažų įrengimas (I dangos konstrukcijos variantas) | 7.3 | Asfalto pagrindo-dangos sluoksnio iš mišinio AC 16 PD, h=0,06 m įrengimas | m² | 710 |  | 0
7. Nuovažų įrengimas (I dangos konstrukcijos variantas) | 7.4 | Skersinių ir išilginių siūlių pagruntavimas bitumine emulsija (h=0,06) | m | 250 |  | 0
7. Nuovažų įrengimas (I dangos konstrukcijos variantas) | 7.5 | Nuovažų, sankryžų suvedimas nesurištuoju mineralinių medžiagų mišiniu fr. 0/32, h(vid)=0,15 m | m² | 100 |  | 0
7. Nuovažų įrengimas (I dangos konstrukcijos variantas) | 7.6 | Kelkraščių įrengimas iš augalinio grunto h=0,03 m (panaudojamas nuimtas augalinis sluoksnis) | m² | 225 |  | 0
7. Nuovažų įrengimas (II dangos konstrukcijos variantas) | 7.1 | Šalčiui nejautrių medžiagų sluoksnio h(min)=0,50 m įrengimas | m³ | 590 |  | 0
7. Nuovažų įrengimas (II dangos konstrukcijos variantas) | 7.2 | Skaldos pagrindo sluoksnio iš nesurišto mineralinių medžiagų mišinio fr. 0/45 h=0,20 m įrengimas | m² | 900 |  | 0
7. Nuovažų įrengimas (II dangos konstrukcijos variantas) | 7.3 | Asfalto pagrindo-dangos sluoksnio iš mišinio AC 16 PD, h=0,06 m įrengimas | m² | 710 |  | 0
7. Nuovažų įrengimas (II dangos konstrukcijos variantas) | 7.4 | Skersinių ir išilginių siūlių pagruntavimas bitumine emulsija (h=0,06) | m | 250 |  | 0
7. Nuovažų įrengimas (II dangos konstrukcijos variantas) | 7.5 | Nuovažų, sankryžų suvedimas nesurištuoju mineralinių medžiagų mišiniu fr. 0/32, h(vid)=0,15 m | m² | 100 |  | 0
7. Nuovažų įrengimas (II dangos konstrukcijos variantas) | 7.6 | Kelkraščių įrengimas iš augalinio grunto h=0,03 m (panaudojamas nuimtas augalinis sluoksnis) | m² | 225 |  | 0 | Iš viso skyriuje 7, Eur be PVM | 0
8. DK 10 dangos konstrukcijos įrengimas važiuojamojoje kelio dalyje (I dangos konstrukcijos variantas) | 8.1 | Sampylų įrengimas, išlyginimas ir tankinimas iš F1 klasės atsivežtinio grunto h(min)=0,30 m | m³ | 300 |  | 0 | Rangovas įsivertina vieną iš pateiktų dviejų dangos konstrukcijos variantų: 1 variantą arba 2 variantą
8. DK 10 dangos konstrukcijos įrengimas važiuojamojoje kelio dalyje (I dangos konstrukcijos variantas) | 8.2 | Sampylų įrengimas, išlyginimas ir tankinimas iš F1 klasės atsivežtinio grunto h(min)=0,73 m | m³ | 850 |  | 0
8. DK 10 dangos konstrukcijos įrengimas važiuojamojoje kelio dalyje (I dangos konstrukcijos variantas) | 8.3 | Apsauginio šalčiui atsparaus sluoksnio h(min)=0,43 m įrengimas | m³ | 170 |  | 0
8. DK 10 dangos konstrukcijos įrengimas važiuojamojoje kelio dalyje (I dangos konstrukcijos variantas) | 8.4 | Skaldos pagrindo sluoksnio iš nesurišto mineralinių medžiagų mišinio fr. 0/45 h=0,20 m įrengimas | m² | 1120 |  | 0
8. DK 10 dangos konstrukcijos įrengimas važiuojamojoje kelio dalyje (I dangos konstrukcijos variantas) | 8.5 | Asfalto pagrindo sluoksnio iš mišinio AC 22 PS, h=0,10 m įrengimas | m² | 970 |  | 0
8. DK 10 dangos konstrukcijos įrengimas važiuojamojoje kelio dalyje (I dangos konstrukcijos variantas) | 8.6 | Pagruntavimas tarp asfalto dangos sluoksnių | m² | 1070 |  | 0
8. DK 10 dangos konstrukcijos įrengimas važiuojamojoje kelio dalyje (I dangos konstrukcijos variantas) | 8.7 | Asfalto apatinio sluoksnio iš mišinio AC 16 AS, h=0,08 m įrengimas | m² | 1070 |  | 0
8. DK 10 dangos konstrukcijos įrengimas važiuojamojoje kelio dalyje (I dangos konstrukcijos variantas) | 8.8 | Pagruntavimas tarp asfalto dangos sluoksnių | m² | 1565 |  | 0
8. DK 10 dangos konstrukcijos įrengimas važiuojamojoje kelio dalyje (I dangos konstrukcijos variantas) | 8.9 | Asfalto viršutinio sluoksnio iš mišinio AC 11 VS, h=0,04 m įrengimas | m² | 1565 |  | 0
8. DK 10 dangos konstrukcijos įrengimas važiuojamojoje kelio dalyje (I dangos konstrukcijos variantas) | 8.10 | Skersinių ir išilginių siūlių pagruntavimas bitumine emulsija (h=0,04) | m | 900 |  | 0
8. DK 10 dangos konstrukcijos įrengimas važiuojamojoje kelio dalyje (I dangos konstrukcijos variantas) | 8.11 | Skersinių ir išilginių siūlių pagruntavimas bitumine emulsija (h=0,08) | m | 860 |  | 0
8. DK 10 dangos konstrukcijos įrengimas važiuojamojoje kelio dalyje (I dangos konstrukcijos variantas) | 8.12 | Skersinių ir išilginių siūlių pagruntavimas bitumine emulsija (h=0,10) | m | 680 |  | 0
8. DK 10 dangos konstrukcijos įrengimas važiuojamojoje kelio dalyje (II dangos konstrukcijos variantas) | 8.1 | Sampylų įrengimas, išlyginimas ir tankinimas iš F1 klasės atsivežtinio grunto h(min)=0,30 m | m³ | 300 |  | 0
8. DK 10 dangos konstrukcijos įrengimas važiuojamojoje kelio dalyje (II dangos konstrukcijos variantas) | 8.2 | Sampylų įrengimas, išlyginimas ir tankinimas iš F1 klasės atsivežtinio grunto h(min)=0,63 m | m³ | 770 |  | 0
8. DK 10 dangos konstrukcijos įrengimas važiuojamojoje kelio dalyje (II dangos konstrukcijos variantas) | 8.3 | Apsauginio šalčiui atsparaus sluoksnio h(min)=0,33 m įrengimas | m³ | 140 |  | 0
8. DK 10 dangos konstrukcijos įrengimas važiuojamojoje kelio dalyje (II dangos konstrukcijos variantas) | 8.4 | Skaldos pagrindo sluoksnio iš nesurišto mineralinių medžiagų mišinio fr. 0/45 h=0,30 m įrengimas | m² | 1150 |  | 0
8. DK 10 dangos konstrukcijos įrengimas važiuojamojoje kelio dalyje (II dangos konstrukcijos variantas) | 8.5 | Asfalto pagrindo sluoksnio iš mišinio AC 22 PS, h=0,10 m įrengimas | m² | 970 |  | 0
8. DK 10 dangos konstrukcijos įrengimas važiuojamojoje kelio dalyje (II dangos konstrukcijos variantas) | 8.6 | Pagruntavimas tarp asfalto dangos sluoksnių | m² | 1070 |  | 0
8. DK 10 dangos konstrukcijos įrengimas važiuojamojoje kelio dalyje (II dangos konstrukcijos variantas) | 8.7 | Asfalto apatinio sluoksnio iš mišinio AC 16 AS, h=0,08 m įrengimas | m² | 1070 |  | 0
8. DK 10 dangos konstrukcijos įrengimas važiuojamojoje kelio dalyje (II dangos konstrukcijos variantas) | 8.8 | Pagruntavimas tarp asfalto dangos sluoksnių | m² | 1565 |  | 0
8. DK 10 dangos konstrukcijos įrengimas važiuojamojoje kelio dalyje (II dangos konstrukcijos variantas) | 8.9 | Asfalto viršutinio sluoksnio iš mišinio AC 11 VS, h=0,04 m įrengimas | m² | 1565 |  | 0
8. DK 10 dangos konstrukcijos įrengimas važiuojamojoje kelio dalyje (II dangos konstrukcijos variantas) | 8.10 | Skersinių ir išilginių siūlių pagruntavimas bitumine emulsija (h=0,04) | m | 900 |  | 0
8. DK 10 dangos konstrukcijos įrengimas važiuojamojoje kelio dalyje (II dangos konstrukcijos variantas) | 8.11 | Skersinių ir išilginių siūlių pagruntavimas bitumine emulsija (h=0,08) | m | 860 |  | 0
8. DK 10 dangos konstrukcijos įrengimas važiuojamojoje kelio dalyje (II dangos konstrukcijos variantas) | 8.12 | Skersinių ir išilginių siūlių pagruntavimas bitumine emulsija (h=0,10) | m | 680 |  | 0 | Iš viso skyriuje 8, Eur be PVM | 0
9. Kelio apstatymas ir saugaus eismo organizavimas | 9.1 | Apsauginių kelio atitvarų N2 W3 A barjerų įrengimas (dvibangės sijos sk.) | m | 206 |  | 0
9. Kelio apstatymas ir saugaus eismo organizavimas | 9.2 | Apsauginių kelio atitvarų N2 W3 A pradinių ir galinių komponentų įrengimas (dvibangės sijos sk.) | m | 72 |  | 0
9. Kelio apstatymas ir saugaus eismo organizavimas | 9.3 | Apsauginių kelio atitvarų H1 W3 A barjerų įrengimas (dvibangės sijos sk.) | m | 594 |  | 0
9. Kelio apstatymas ir saugaus eismo organizavimas | 9.4 | Apsauginių kelio atitvarų H1 W3 A barjerų įrengimas (dėžinio sk.) | m | 1164.5 |  | 0
9. Kelio apstatymas ir saugaus eismo organizavimas | 9.5 | Apsauginių kelio atitvarų H1 W3 A pradinių ir galinių komponentų įrengimas (dėžinio sijos sk.) | m | 52 |  | 0
9. Kelio apstatymas ir saugaus eismo organizavimas | 9.6 | Signalinių stulpelių įrengimas | vnt. | 66 |  | 0
9. Kelio apstatymas ir saugaus eismo organizavimas | 9.7 | Stiklo atšvaitų įrengimas bordiūruose | vnt. | 18 |  | 0
9. Kelio apstatymas ir saugaus eismo organizavimas | 9.8 | Stulpelių įrengimas (vertikalusis ženklinimas 2.3) | vnt. | 9 |  | 0
9. Kelio apstatymas ir saugaus eismo organizavimas | 9.9 | Kelio ženklų vienstiebių metalinių 76,1 mm skersmens (sienelės storis 2,9 mm, h=3,00–4,00 m) atramų pastatymas | vnt. | 37 |  | 0
9. Kelio apstatymas ir saugaus eismo organizavimas | 9.10 | Kelio ženklų dvistiebių metalinių 76,1 mm skersmens (sienelės storis 2,9 mm, h=4,00 m) atramų pastatymas | kompl. | 3 |  | 0
9. Kelio apstatymas ir saugaus eismo organizavimas | 9.11 | Kelio ženklų skydų montavimas prie atramų (skydų plotas – 38,75 m²) | vnt. | 73 |  | 0
9. Kelio apstatymas ir saugaus eismo organizavimas | 9.12 | Horizontalusis ženklinimas termoplastinėmis arba reaktyviosiomis medžiagomis su stiklo rutuliukais 1.1 | m² | 176.3 |  | 0
9. Kelio apstatymas ir saugaus eismo organizavimas | 9.13 | Horizontalusis ženklinimas termoplastinėmis arba reaktyviosiomis medžiagomis su stiklo rutuliukais 1.2 | m² | 20.3 |  | 0
9. Kelio apstatymas ir saugaus eismo organizavimas | 9.14 | Horizontalusis ženklinimas termoplastinėmis arba reaktyviosiomis medžiagomis su stiklo rutuliukais 1.6 | m² | 34.6 |  | 0
9. Kelio apstatymas ir saugaus eismo organizavimas | 9.15 | Horizontalusis ženklinimas termoplastinėmis arba reaktyviosiomis medžiagomis su stiklo rutuliukais 1.7 | m² | 33.5 |  | 0
9. Kelio apstatymas ir saugaus eismo organizavimas | 9.16 | Horizontalusis ženklinimas termoplastinėmis arba reaktyviosiomis medžiagomis su stiklo rutuliukais 1.12 | m² | 12 |  | 0
9. Kelio apstatymas ir saugaus eismo organizavimas | 9.17 | Horizontalusis ženklinimas termoplastinėmis arba reaktyviosiomis medžiagomis su stiklo rutuliukais 1.15.1 | m² | 41.9 |  | 0
9. Kelio apstatymas ir saugaus eismo organizavimas | 9.18 | Horizontalusis ženklinimas termoplastinėmis arba reaktyviosiomis medžiagomis su stiklo rutuliukais 1.17 | m² | 21.9 |  | 0
9. Kelio apstatymas ir saugaus eismo organizavimas | 9.19 | Horizontalusis ženklinimas termoplastinėmis arba reaktyviosiomis medžiagomis su stiklo rutuliukais 1.22 | m² | 15 |  | 0 | Iš viso skyriuje 9, Eur be PVM | 0
10. Kiti darbai | 10.1 | Augalinio grunto užpylimas ir apsėjimas žole h=0,06 m (panaudojamas nuimtas augalinis gruntas) | m³ | 1700 |  | 0
10. Kiti darbai | 10.2 | Šiukšliadėžių įrengimas | vnt. | 3 |  | 0
10. Kiti darbai | 10.3 | Keleivių laukimo paviljonų su integruotu suoliuku įrengimas | vnt. | 3 |  | 0
10. Kiti darbai | 10.4 | Pėsčiųjų tvorelės įrengimas | m | 648 |  | 0
10. Kiti darbai | 10.5 | Pamatai pėsčiųjų tvorelei iš betono C25/30-XC2 | m³ | 16 |  | 0
10. Kiti darbai | 10.6 | Kelkraščių h=0,19 m įrengimas (11/22 fr. skaldos 85%, augalinio grunto 15% mišinio) | m² | 5630 |  | 0
10. Kiti darbai | 10.7 | Išpildomoji nuotrauka – 8 ha (taip pat pateikti laisvos formos deklaraciją, patvirtinančią išpildomosios geodezinės nuotraukos ir parengtos kadastrinės bylos atitikimą parengtam projektui). Kadastrinių matavimų bylos parengimas ir (ar) įregistruoto kelio ruožo į kurį patenka statinys, kadastrinės bylos patikslinimas | kompl. | 1 |  | 0 | Iš viso skyriuje 10, Eur be PVM | 0
[5 empty] | IŠ VISO ŽINIARAŠTYJE 1, EUR BE PVM | -1534.4

## 2 - Projekto ER dalis
Valstybinės reikšmės krašto kelio Nr. 229 Aristava–Kėdainiai–Cinkiškiai ruožo nuo 13,050 iki 17,070 km kapitalinis remontas, įrengiant taką
DARBŲ KIEKIŲ ŽINIARAŠTIS NR. 2 – ELEKTRONINIŲ RYŠIŲ DALIS
Skyrius | Eilės Nr. | Darbo pavadinimas, aprašymas | Mato vnt. | Kiekis | Vieneto kaina, Eur be PVM (pildo Tiekėjas) | Iš viso, Eur be PVM
MEDŽIAGŲ ŽINIARAŠTIS
1. Elektroniniai ryšiai | 1.1 | Sudedamas vamzdis PVC D110x100x3000mm | m | 81 |  | 0
DARBŲ ŽINIARAŠTIS
1. Elektroniniai ryšiai | 1.1 | Grunto 1-2 kategorijos kasimas ir užkasimas rankiniu būdu, kai tranšėjos plotis iki 0,4 m | m | 81 |  | 0
1. Elektroniniai ryšiai | 1.2 | Sudedamųjų kabelių apsaugos vamzdžių paklojimas paruoštoje tranšėjoje | m | 81 |  | 0
1. Elektroniniai ryšiai | 1.3 | Požeminių komunikacijų išpildomoji geodezinė nuotrauka | m | 81 |  | 0 | Iš viso skyriuje 1, Eur be PVM | 0
[5 empty] | IŠ VISO ŽINIARAŠTYJE 2, EUR BE PVM | 0

## 3 - Projekto SK dalis
Valstybinės reikšmės krašto kelio Nr. 229 Aristava–Kėdainiai–Cinkiškiai ruožo nuo 13,050 iki 17,070 km kapitalinis remontas, įrengiant taką
DARBŲ KIEKIŲ ŽINIARAŠTIS NR. 3 – KONSTRUKCIJŲ DALIS
Skyrius | Eilės Nr. | Darbo pavadinimas, aprašymas | Mato vnt. | Kiekis | Vieneto kaina, Eur be PVM (pildo Tiekėjas) | Iš viso, Eur be PVM
1. Pralaida A-1 PK 133+73,4 | 1.1 | Grunto kasimas, pakrovimas ir išvežimas rangovo pasirinktu atstumu | m³ | 400 |  | 0
1. Pralaida A-1 PK 133+73,4 | 1.2 | Sankasai tinkančio grunto kasimas, pakrovimas, vežimas į sandėliavimo statybvietėje vietą ir sandėliavimas statybvietėje | m³ | 1170 |  | 0
1. Pralaida A-1 PK 133+73,4 | 1.3 | Statybvietėje sandėliuojamo sankasai tinkančio grunto kasimas, pakrovimas, atvežimas, supylimas ir sutankinimas | m³ | 1170 |  | 0
1. Pralaida A-1 PK 133+73,4 | 1.4 | Molinio grunto pakrovimas į savivarčius, atvežimas ir supylimas vagos užtvenkimui | m³ | 108 |  | 0
1. Pralaida A-1 PK 133+73,4 | 1.5 | Laikinos gofruotos PP Ø800 pralaidos atvežimas ir įrengimas, vamzdžius jungiant movomis | m | 54 |  | 0
1. Pralaida A-1 PK 133+73,4 | 1.6 | Vandens siurblių atvežimas, darbas ir išvežimas | darb. val. | 100 |  | 0
1. Pralaida A-1 PK 133+73,4 | 1.7 | Esamų gelžbetoninių konstrukcijų ardymas, pakrovimas į savivarčius, išvežimas ir utilizavimas | t | 62 |  | 0
1. Pralaida A-1 PK 133+73,4 | 1.8 | Surenkamų armuotų atraminių blokų gamyba, pakrovimas, atvežimas ir montavimas | m³ | 2.4 |  | 0
1. Pralaida A-1 PK 133+73,4 | 1.9 | Gelžbetoninių gaminių paviršių, esančių sąlytyje su gruntu, padengimas teptine hidroizoliacija (2 sluoksniais) | m² | 20 |  | 0
1. Pralaida A-1 PK 133+73,4 | 1.10 | Filtruojančios neaustinės geotekstilės šalčiui atspariam pagrindui atvežimas ir ja padengiamas plotas | m² | 34 |  | 0
1. Pralaida A-1 PK 133+73,4 | 1.11 | Geomembranos atvežimas ir ja padengiamas plotas | m² | 13 |  | 0
1. Pralaida A-1 PK 133+73,4 | 1.12 | Šalčiui atsparaus grunto pralaidos pagrindui pakrovimas, atvežimas, supylimas ir sutankinimas | m³ | 14 |  | 0
1. Pralaida A-1 PK 133+73,4 | 1.13 | Smėlio fr.0/2 pralaidos pagrindui pakrovimas, atvežimas, supylimas ir sutankinimas | m³ | 7.7 |  | 0
1. Pralaida A-1 PK 133+73,4 | 1.14 | Plieninių gofruotų 1,2 m skersmens skerspjūvio vamzdžių vandens pralaidoms gamyba, pakrovimas, atvežimas ir įrengimas (vamzdžius jungiant apkabomis) | m | 26.092 |  | 0
1. Pralaida A-1 PK 133+73,4 | 1.15 | Filtruojančios neaustinės geotekstilės apvyniojamos aplink pralaidos vamzdį ir aplink pralaidos užpilo gruntą atvežimas ir ja padengiamas plotas | m² | 251 |  | 0
1. Pralaida A-1 PK 133+73,4 | 1.16 | Filtruojančios neaustinės geotekstilės apvyniojamos aplink apkabas atvežimas ir ja padengiamas plotas | m² | 19 |  | 0
1. Pralaida A-1 PK 133+73,4 | 1.17 | Tarpo tarp surenkamų gaminių ir vamzdžių užpildymas C30/37-XF4-XC4 klasės betonu | m³ | 0.62 |  | 0
1. Pralaida A-1 PK 133+73,4 | 1.18 | Pralaidų užpylimui tinkančio smulkiagrūdžio, vidutiniagrūdžio, stambiagrūdžio smėlio ar žvyro mišinių pakrovimas, atvežimas, supylimas ir grunto sutankinimas | m³ | 99 |  | 0
1. Pralaida A-1 PK 133+73,4 | 1.19 | Laikinos gofruotos PP Ø800 pralaidos išardymas, pakrovimas į savivarčius ir išvežimas | m | 54 |  | 0
1. Pralaida A-1 PK 133+73,4 | 1.20 | Skaldos fr. 22/32 pakrovimas, atvežimas, supylimas ir pagrindo įrengimas h=10cm | m³ | 14 |  | 0
1. Pralaida A-1 PK 133+73,4 | 1.21 | Tašelių, impregnuotų antiseptiku, pakrovimas, atvežimas ir montavimas (medienos – 0,072 m3) | m | 240 |  | 0
1. Pralaida A-1 PK 133+73,4 | 1.22 | Armatūros 200x200 ∅6mm tinklų pakrovimas, atvežimas ir montavimas į projektinę padėtį | kg | 366 |  | 0
1. Pralaida A-1 PK 133+73,4 | 1.23 | Pralaidos antgalių h=10cm betonavimas C30/37-XF4-XC4 (klojinių paruošimas, betono mišinio paruošimas, pakrovimas, transportavimas, supylimas, sutankinimas ir betono priežiūra jo kietėjimo metu) | m³ | 2.7 |  | 0
1. Pralaida A-1 PK 133+73,4 | 1.24 | Vagos ir šlaitų tvirtinimas betonu h=10cm C30/37-XF4-XC4 (klojinių paruošimas, betono mišinio paruošimas, pakrovimas, transportavimas, supylimas, sutankinimas ir betono priežiūra jo kietėjimo metu) | m³ | 9.9 |  | 0
1. Pralaida A-1 PK 133+73,4 | 1.25 | Vagos tvirtinimas betonu h=12cm C30/37-XF4-XC4 (klojinių paruošimas, betono mišinio paruošimas, pakrovimas, transportavimas, supylimas, sutankinimas ir betono priežiūra jo kietėjimo metu) | m³ | 1.2 |  | 0
1. Pralaida A-1 PK 133+73,4 | 1.26 | Skaldos skalda fr. 22/32, h=15cm vagos tvirtinimui pakrovimas, atvežimas, supylimas ir sutankinimas | m³ | 2.7 |  | 0 | Iš viso skyriuje 1, Eur be PVM | 0
2. Pralaida A-2 PK 153+64,7 | 2.1 | Grunto kasimas, pakrovimas ir išvežimas rangovo pasirinktu atstumu | m³ | 200 |  | 0
2. Pralaida A-2 PK 153+64,7 | 2.2 | Molinio grunto pakrovimas į savivarčius, atvežimas ir supylimas vagos užtvenkimui | m³ | 51 |  | 0
2. Pralaida A-2 PK 153+64,7 | 2.3 | Vandens siurblių atvežimas, darbas ir išvežimas | darb. val. | 1200 |  | 0
2. Pralaida A-2 PK 153+64,7 | 2.4 | Esamų gelžbetoninių konstrukcijų ardymas, pakrovimas į savivarčius, išvežimas ir utilizavimas | t | 5 |  | 0
2. Pralaida A-2 PK 153+64,7 | 2.5 | Mineralinių medžiagų pagrindo sluoksnio fr.22/45 įrengimas (grunto pakrovimas, atvežimas, supylimas ir sutankinimas) | m³ | 3 |  | 0
2. Pralaida A-2 PK 153+64,7 | 2.6 | Betono pagrindo sluoksnio iš C12/15 klasės betono įrengimas (klojinių paruošimas, betono mišinio paruošimas, pakrovimas, transportavimas, supylimas, sutankinimas ir betono priežiūra jo kietėjimo metu) | m³ | 0.7 |  | 0
2. Pralaida A-2 PK 153+64,7 | 2.7 | Rostverko monolitinimas iš C30/37-XC2 klasės betono (klojinių paruošimas, betono mišinio paruošimas, pakrovimas, transportavimas, supylimas, sutankinimas ir betono priežiūra jo kietėjimo metu) | m³ | 1.8 |  | 0
2. Pralaida A-2 PK 153+64,7 | 2.8 | B 500B klasės armatūros rostverkui pakrovimas, atvežimas ir montavimas į projektinę padėtį | kg | 89 |  | 0
2. Pralaida A-2 PK 153+64,7 | 2.9 | Surenkamų blokinių atraminių sienelių gamyba, atvežimas ir įrengimas tarpus tarp blokelių ir kitų konstrukcijų užpildant C35/45-XC4-XF4-XD3 klasės betonu | m² | 39.4 |  | 0
2. Pralaida A-2 PK 153+64,7 | 2.10 | Geotinklų atraminėms sienelėms atvežimas ir įrengimas | m² | 336 |  | 0
2. Pralaida A-2 PK 153+64,7 | 2.11 | Geotekstilės naudojamos ties atramine sienele atvežimas ir ja padengiamas plotas | m² | 124 |  | 0
2. Pralaida A-2 PK 153+64,7 | 2.12 | Drenažinio grunto atraminėms sienelėms pakrovimas, atvežimas, supylimas ir sutankinimas | m³ | 12 |  | 0
2. Pralaida A-2 PK 153+64,7 | 2.13 | Polistirolio ties atraminių sienelių jungimu su gelžbetoniu atvežimas ir įrengimas | m³ | 0.2 |  | 0
2. Pralaida A-2 PK 153+64,7 | 2.14 | Gelžbetoninių 1,0 m skersmens skerspjūvio vandens pralaidų gamyba, pakrovimas, atvežimas ir įrengimas (vamzdžius jungiant movomis) | m | 10.24 |  | 0
2. Pralaida A-2 PK 153+64,7 | 2.15 | Gelžbetoninių gaminių paviršių, esančių sąlytyje su gruntu, padengimas teptine hidroizoliacija (2 sluoksniais) | m² | 60 |  | 0
2. Pralaida A-2 PK 153+64,7 | 2.16 | Gelžbetoninių gaminių paviršių, esančių sąlytyje su gruntu, padengimas teptine hidroizoliacija su polimeriniu audiniu (2 sluoksniais) | m² | 10 |  | 0
2. Pralaida A-2 PK 153+64,7 | 2.17 | Cementinio skiedinio S15 su polimeriniu tinkleliu įrengimas gelžbetoninei pralaidai ir gelžbetoninės pralaidos hidroizoliavimui | m³ | 0.1 |  | 0
2. Pralaida A-2 PK 153+64,7 | 2.18 | Cementinio skiedinio S15 įrengimas gelžbetoninei pralaidai ir gelžbetoninės pralaidos hidroizoliavimui | m³ | 0.2 |  | 0
2. Pralaida A-2 PK 153+64,7 | 2.19 | Surenkamų armuotų atraminių sienelių parapetinių blokų gamyba, pakrovimas, atvežimas ir įrengimas | m³ | 3 |  | 0
2. Pralaida A-2 PK 153+64,7 | 2.20 | Konstrukcijų užpylimui tinkančio grunto atvežimas, supylimas ir sutankinimas | m³ | 393 |  | 0
2. Pralaida A-2 PK 153+64,7 | 2.21 | Skaldos fr. 22/32 pakrovimas, atvežimas, supylimas ir pagrindo įrengimas h=10cm | m³ | 6.8 |  | 0
2. Pralaida A-2 PK 153+64,7 | 2.22 | Tašelių, impregnuotų antiseptiku, pakrovimas, atvežimas ir montavimas (medienos – 0,053 m3) | m | 174 |  | 0
2. Pralaida A-2 PK 153+64,7 | 2.23 | Armatūros 200x200 ∅6mm tinklų pakrovimas, atvežimas ir montavimas į projektinę padėtį | kg | 204 |  | 0
2. Pralaida A-2 PK 153+64,7 | 2.24 | Vagos ir šlaitų tvirtinimas betonu h=10cm C30/37-XF4-XC4 (klojinių paruošimas, betono mišinio paruošimas, pakrovimas, transportavimas, supylimas, sutankinimas ir betono priežiūra jo kietėjimo metu) | m³ | 5.7 |  | 0
2. Pralaida A-2 PK 153+64,7 | 2.25 | Vagos tvirtinimas betonu h=12cm C30/37-XF4-XC4 (klojinių paruošimas, betono mišinio paruošimas, pakrovimas, transportavimas, supylimas, sutankinimas ir betono priežiūra jo kietėjimo metu) | m³ | 1.3 |  | 0
2. Pralaida A-2 PK 153+64,7 | 2.26 | Skaldos skalda fr. 22/32, h=15cm vagos tvirtinimui pakrovimas, atvežimas, supylimas ir sutankinimas | m³ | 1.1 |  | 0
2. Pralaida A-2 PK 153+64,7 | 2.27 | Latakų b=0,5 m gamyba atvežimas ir montavimas ant 10 cm C25/30-XC2 betono pagrindo | m | 14 |  | 0
2. Pralaida A-2 PK 153+64,7 | 2.28 | Hermetiko tarp parapetų, ir tarp parapetinių blokų ir latakų įrengimas bvid=0,02m, h=0,02m | m | 19 |  | 0
2. Pralaida A-2 PK 153+64,7 | 2.29 | Konstrukcijų paruošimas nuplaunant, paviršių gruntavimas ir padengimas elastine dažų sistema | m² | 18 |  | 0
2. Pralaida A-2 PK 153+64,7 | 2.30 | Siūlių tarp pralaidos vamzdžių remontavimas remontiniu mišiniu bvid=0,03m, h=0,1m | m | 38 |  | 0 | Iš viso skyriuje 2, Eur be PVM | 0
3. Pralaida A-3 PK 168+56,2 | 3.1 | Grunto kasimas, pakrovimas ir išvežimas rangovo pasirinktu atstumu | m³ | 50 |  | 0
3. Pralaida A-3 PK 168+56,2 | 3.2 | Sankasai tinkančio grunto kasimas, pakrovimas, vežimas į sandėliavimo statybvietėje vietą ir sandėliavimas statybvietėje | m³ | 60 |  | 0
3. Pralaida A-3 PK 168+56,2 | 3.3 | Statybvietėje sandėliuojamo sankasai tinkančio grunto kasimas, pakrovimas, atvežimas, supylimas ir sutankinimas | m³ | 60 |  | 0
3. Pralaida A-3 PK 168+56,2 | 3.4 | Molinio grunto pakrovimas į savivarčius, atvežimas ir supylimas vagos užtvenkimui | m³ | 36 |  | 0
3. Pralaida A-3 PK 168+56,2 | 3.5 | Vandens siurblių atvežimas, darbas ir išvežimas | darb. val. | 1200 |  | 0
3. Pralaida A-3 PK 168+56,2 | 3.6 | Esamų gelžbetoninių konstrukcijų ardymas, pakrovimas į savivarčius, išvežimas ir utilizavimas | t | 5 |  | 0
3. Pralaida A-3 PK 168+56,2 | 3.7 | Pagrindo iš žvyro fr.0/32 pakrovimas, atvežimas, supylimas ir sutankinimas | m³ | 22 |  | 0
3. Pralaida A-3 PK 168+56,2 | 3.8 | Skaldos pagrindo surenkamiems gaminiams įrengimas h=10cm fr. 22/32 pakrovimas, atvežimas, supylimas ir sutankinimas | m³ | 1.2 |  | 0
3. Pralaida A-3 PK 168+56,2 | 3.9 | Surenkamų armuotų portalinių ir sparninių blokų gamyba, pakrovimas, atvežimas ir įrengimas | m³ | 3.2 |  | 0
3. Pralaida A-3 PK 168+56,2 | 3.10 | Gelžbetoninių 1,0 m skersmens skerspjūvio vandens pralaidų gamyba, pakrovimas, atvežimas ir įrengimas (vamzdžius jungiant movomis) | m | 2.62 |  | 0
3. Pralaida A-3 PK 168+56,2 | 3.11 | Gelžbetoninių gaminių paviršių, esančių sąlytyje su gruntu, padengimas teptine hidroizoliacija (2 sluoksniais) | m² | 50 |  | 0
3. Pralaida A-3 PK 168+56,2 | 3.12 | Gelžbetoninių gaminių paviršių, esančių sąlytyje su gruntu, padengimas teptine hidroizoliacija su polimeriniu audiniu (2 sluoksniais) | m² | 3 |  | 0
3. Pralaida A-3 PK 168+56,2 | 3.13 | Cementinio skiedinio S15 su polimeriniu tinkleliu įrengimas gelžbetoninei pralaidai ir gelžbetoninės pralaidos hidroizoliavimui | m³ | 0.1 |  | 0
3. Pralaida A-3 PK 168+56,2 | 3.14 | Cementinio skiedinio S15 įrengimas gelžbetoninei pralaidai ir gelžbetoninės pralaidos hidroizoliavimui | m³ | 0.1 |  | 0
3. Pralaida A-3 PK 168+56,2 | 3.15 | Skaldos fr. 22/32 pakrovimas, atvežimas, supylimas ir pagrindo įrengimas h=10cm | m³ | 6 |  | 0
3. Pralaida A-3 PK 168+56,2 | 3.16 | Skaldos fr. 22/32 pakrovimas, atvežimas, supylimas ir pagrindo įrengimas h=20cm | m³ | 2 |  | 0
3. Pralaida A-3 PK 168+56,2 | 3.17 | Tašelių, impregnuotų antiseptiku, pakrovimas, atvežimas ir montavimas (medienos – 0,039 m3) | m | 129 |  | 0
3. Pralaida A-3 PK 168+56,2 | 3.18 | Armatūros 200x200 ∅6mm tinklų pakrovimas, atvežimas ir montavimas į projektinę padėtį | kg | 162 |  | 0
3. Pralaida A-3 PK 168+56,2 | 3.19 | Vagos ir šlaitų tvirtinimas betonu h=10cm C30/37-XF4-XC4 (klojinių paruošimas, betono mišinio paruošimas, pakrovimas, transportavimas, supylimas, sutankinimas ir betono priežiūra jo kietėjimo metu) | m³ | 5.5 |  | 0
3. Pralaida A-3 PK 168+56,2 | 3.20 | Vagos tvirtinimas betonu h=12cm C30/37-XF4-XC4 (klojinių paruošimas, betono mišinio paruošimas, pakrovimas, transportavimas, supylimas, sutankinimas ir betono priežiūra jo kietėjimo metu) | m³ | 0.6 |  | 0
3. Pralaida A-3 PK 168+56,2 | 3.21 | Vagos tvirtinimas betonu h=20cm C30/37-XF4-XC4 (klojinių paruošimas, betono mišinio paruošimas, pakrovimas, transportavimas, supylimas, sutankinimas ir betono priežiūra jo kietėjimo metu) | m³ | 1.1 |  | 0
3. Pralaida A-3 PK 168+56,2 | 3.22 | Skaldos skalda fr. 22/32, h=15cm vagos tvirtinimui pakrovimas, atvežimas, supylimas ir sutankinimas | m³ | 1.2 |  | 0
3. Pralaida A-3 PK 168+56,2 | 3.23 | Siūlių tarp pralaidos vamzdžių remontavimas remontiniu mišiniu bvid=0,03m, h=0,1m | m | 44 |  | 0 | Iš viso skyriuje 3, Eur be PVM | 0
[5 empty] | IŠ VISO ŽINIARAŠTYJE 3, EUR BE PVM | 0

## 4 - Projekto MS dalis
Valstybinės reikšmės krašto kelio Nr. 229 Aristava–Kėdainiai–Cinkiškiai ruožo nuo 13,050 iki 17,070 km kapitalinis remontas, įrengiant taką
DARBŲ KIEKIŲ ŽINIARAŠTIS NR. 4 – MELIORACIJOS DALIS
Skyrius | Eilės Nr. | Darbo pavadinimas, aprašymas | Mato vnt. | Kiekis | Vieneto kaina, Eur be PVM (pildo Tiekėjas) | Iš viso, Eur be PVM
1. Melioracijos darbai | 1.1 | Drenažo linijų ieškojimas vienakaušiais ekskavatoriais | m³ | 180 |  | 0
1. Melioracijos darbai | 1.2 | Drenažo rinktuvų iš neperforuotų lygių PVC N klasės Ø110x3,2 mm vamzdžių įrengimas vienakauš.ekskav.mineraliniuose gruntuose iki 2m gylyje | m | 368.3 |  | 0
1. Melioracijos darbai | 1.3 | Drenažo rinktuvų iš perforuotų Ø110/98 mm vamzdžių įrengimas vienakauš.ekskav.mineraliniuose gruntuose iki 2m gylyje | m | 417.6 |  | 0
1. Melioracijos darbai | 1.4 | Drenažo rinktuvų iš dvisluoksnių sustiprintųs PERC Ø110 mm vamzdžių klojami uždaru būdu | m | 70.2 |  | 0
1. Melioracijos darbai | 1.5 | Drenažo žiočių įrengimas, kai drenažo žiočių skersmuo 110 mm | vnt. | 3 |  | 0
1. Melioracijos darbai | 1.6 | Plastikinių požeminių drenažo šulinių montavimas (ŠP-600) | vnt. | 10 |  | 0
1. Melioracijos darbai | 1.7 | Paviršinio vandens nuleistuvo PN-45 įrengimas (žiūr. Brėžinį 03 1 1) | vnt. | 10 |  | 0
1. Melioracijos darbai | 1.8 | Grunto kasimas rankiniu būdu požeminių inžinerinių komunikacijų bei kitose zonose | m³ | 250 |  | 0
1. Melioracijos darbai | 1.9 | Vandens pašalinimas iš tranšėjų | val. | 2 |  | 0
1. Melioracijos darbai | 1.10 | Drenažo sausintuvų prijungimas prie naujo rinktuvo (prijungimo detalė, vamzdžių sujungimo PE movos PM-5, PE kamsčiai ir kt reikiami lementai) | vnt. | 6 |  | 0
1. Melioracijos darbai | 1.11 | Melioracijos griovio valymas krūmų vidutinio tankumo šalinimas ir pašalintų krūmų sutvarkymas | m² | 100 |  | 0
1. Melioracijos darbai | 1.12 | Melioracijos griovio valymas (dugno valymas) | m | 300 |  | 0
1. Melioracijos darbai | 1.13 | Grovio dugno sąnašų šalinimas, paskleidimas ir sutvarkymas | m³ | 220 |  | 0
1. Melioracijos darbai | 1.14 | Melioracijos griovio valymas (natūralių užtvankų ardymas) | m³ | 15 |  | 0 | Iš viso skyriuje 1, Eur be PVM | 0
[5 empty] | IŠ VISO ŽINIARAŠTYJE 4, EUR BE PVM | 0

## Santrauka
Valstybinės reikšmės krašto kelio Nr. 229 Aristava–Kėdainiai–Cinkiškiai ruožo nuo 13,050 iki 17,070 km kapitalinis remontas, įrengiant taką
DARBŲ KIEKIŲ ŽINIARAŠČIŲ SANTRAUKA
Darbų kiekių žin. nr. | Žiniaraščio pavadinimas | Vertė, EUR be PVM
1 | Susisiekimo dalis | -1534.4
2 | Elektroninių ryšių dalis | 0
3 | Konstrukcijų dalis | 0
4 | Melioracijos dalis | 0
5 | Elektrotechnikos (ESO iškėlimo)* | 522.73
Vertės į pasiūlymo formą | Iš viso žiniaraščiuose (Eur be PVM): | -1011.67
Pastabos: 1. Rangovas statybvietės išlaidose arba laisvai pasirinktoje (-ose) darbų kiekių žiniaraščių eilutėje (-ėse) turi įsivertinti visus su sutarties vykdymu susijusius dokumentus (įskaitant deklaracijos apie statybos užbaigimą parengimą ir perdavimą užsakovui). 2. (*) - Rangovas savo pasiūlyme turi įsivertinti eilutėje nurodytą sumą. Rangovas pasirašęs sutartį su AB „Via Lietuva“ dėl statybos darbų, turės sudaryti sutartį su AB „ESO“ dėl jiems priklausančių tinklų pertvarkymo. AB „Via Lietuva“ Rangovui už AB „ESO“ priklausančių tinklų pertvarkymą apmokės už faktiškai atliktus darbus.

## DKŽ priedas
DKŽ priedas
1. Sandėliavimo medžiagos
Vykdant valstybinės reikšmės kelių rekonstravimo ir (ar) remonto darbus susidarančios medžiagos, kurios nenaudojamos projekte ir nėra priskiriamos negražinamoms medžiagoms transportuojamos į AB „Via Lietuva“ nurodytas sandėliavimo vietą – AB „Kelių priežiūra“ Kėdainių kelių tarnybos Kėdainių meistrija, Birutės g. 4, Kėdainiai.
Į sandėliavimo vietas turi būti gabenami metaliniai kelio elementai (neužteršti betonu ir kt. medžiagomis (t. y. turi būti nuvalyti)) nepriklausomai nuo jų būklės: kelio ženklai, kelio ženklų atramos, apšvietimo ir kiti stulpai, apsauginiai atitvarai ir jų elementai, tiltų ir viadukų turėklai, kiti metalo gaminiai, sijos, spraustasienės, pralaidos ir kt.
Kitos medžiagos, kurios gali būti panaudotos pakartotinai, gali būti gabenamos į sandėliavimo vietas tik suderinus su AB „Via Lietuva“.
Į sandėliavimo vietas pristatomos medžiagos turi būti surūšiuotos į tinkamas naudoti pakartotinai ir netinkamas, o sandėliavimo vietoje iškraunamos atskirai. Medžiagų perdavimo-priėmimo akte turi būti atskirai nurodytas tinkamų panaudoti medžiagų kiekis su jų charakteristikomis (pvz. kelio ženklas, nurodant jo numerį; apšvietimo stulpo atrama, nurodant jos aukštį; kelio ženklo atrama, nurodant jos ilgį, skersmenį; apsauginio atitvaro sija, nurodant jos tipą, ilgį ir pan.). Netinkamų panaudoti medžiagų turi būti nurodytas tik perduodamas kiekis.
Rangovas turi numatyti ekonomiškai pagrįstą ir optimalų medžiagų išardymo būdą. Siektina, kad kuo daugiau medžiagų būtų išardytos tvarkingai ir pristatytos mechaniškai nepažeistos bei neužterštos. Jei statybos metu medžiagos taptų netinkamomis naudoti dėl jų netinkamo išardymo, tai būtų laikoma rangovo rizika ir atsakomybė tektų rangovui.
2. Negrąžinamos medžiagos
Darbų vykdymo metu nepanaudotos frezuoto asfalto granulės, skalda, žvyras, žvyro ir skaldos mišinys, nesurištasis mineralinių medžiagų mišinys, grindinio akmenys (neužteršti gruntu) yra laikomi negrąžinamomis medžiagomis. Jos sąmatoje turi būti nurodytos atskira (-omis) eilute (-ėmis) su minuso ženklu. Šios medžiagos lieka rangovui.
Mediena (išskyrus krūmus, šakas ir kelmus) taip pat laikoma negrąžinama medžiaga, kuri lieka rangovui. Jei mediena yra menkavertė ir skirta tik utilizavimui, sąmatoje utilizavimo išlaidos vertinamos su pliuso ženklu. Jei mediena nėra menkavertė ir gali būti parduota, sąmatoje tai vertinama su minuso ženklu. Medienos būklę ir kainą vertinasi pats rangovas savarankiškai savo rizika.
3. Statybinės atliekos
Visos medžiagos, nepatenkančios į statybinių ir (ar) negrąžinamų medžiagų sąrašą ir (ar) kurių neįmanoma panaudoti antrą kartą, kaip atliekos turi būti sutvarkomos rangovo pagal galiojančius aplinkos apsaugos reikalavimus (rangovas privalo įsivertinti visas su tvarkymu susijusias išlaidas).