## Sklypo planas
Pirkimo sąlygų 8 priedas
Darbų kiekių žiniaraštis
Prašome užpildytą darbų kiekių žiniaraštį pateikti excel formatu, nekeičiant nurodytų darbų apibūdinimų (techninių specifikacijų), mato vienetų ir kiekių. Rekomenduojama įkainius ir kainas įrašyti apvalinant dviem skaitmenimis po kablelio, nekeičiant įkainių ir kainos stulpeliuose įvestų apvalinimo nustatymų, o žiniaraštį užpildžius – pasitikrinti ar nėra padarytų aritmetinių klaidų.
Kauno Kazio Griniaus progimnazijos Šiaurės pr. 97, Kaune, stadiono rekonstravimo darbų pirkimas. Sklypo planas
Eil. Nr. | Darbų ir išlaidų aprašymai | Mato vnt. | Kiekis | Kaina Eur be PVM
|  |  |  | Vieneto kaina | Viso
I skyrius. Pasiruošiamieji darbai:
1 | Esamos asfalto dangos nuardymas ir išvežimas | m2 | 3930
2 | Esamų betoninių bortelių išardymas ir išvežimas | m | 1144
3 | Esamų sportinių įrenginių ir jų pamatų demontavimas irr išvežimas | vnt. | 6
4 | Esamos aikštelės tvoros metalinių segmentų ir stulpų demontavimas ir išvežimas (apytiksliai 106 m') | vnt. | 40
II skyrius. Kiti darbai:
5 | Vejos atsėjimas buvusio asfalto vietoje, papildant juodžemiu ~15cm | m2 | 854
6 | Vejos atsėjimas aplink statybos vietas, papildant juodžemiu ~10cm (~1m atstumu nuo įrengiamų inž.statinių) | m2 | 483
7 | Planiruojama vieta-grunto nustumdymas, vejos atsėjimas | m2 | 900
8 | Armuotas betonas sportinio inventoriaus pamatų, kamuolių gaudyklės pamatų, bortelių įrengimui | m3 | 40
9 | Armatūra betonui | kg | 890
III skyrius. Mini futbolo aikštelės įrengimas 690m²:
10 | Naujas pagrindas dirbtinei žolei, jo įrengimas (49 cm grunto nukasimas ir išvežimas, esamo grunto sutankinimas, 30cm sutankinto smėlio sluoksnio, 15cm sutankinto min.medžiagų mišinio, 4cm sutankintų atsijų sluoksnio įrengimas) | m2 | 690
11 | Elastinis sluoksnis min 2cm storio, jo įrengimas | m2 | 690
12 | Dirbtinė žolė 4-4,2 cm storio, jos įrengimas | m2 | 690
13 | Dirbtinės žolės užpildymas kvarciniu smėliu ir gumos granulėmis | m2 | 690
14 | Mini futbolo aikštelės baltos spalvos linijų išbraižymas | m | 192
15 | Gręžtiniai armuoto betono pamatai Ø20cm, h- 1,2 m, jų įrengimas | vnt. | 55
16 | Gręžtiniai armuoto betono pamatai Ø20cm, h- 1,0 m, jų įrengimas | vnt. | 6
17 | Apvalaus profilio metaliniai stulpai Ø5cm, jų įrengimas įbetonuojant | m | 440
18 | Metaliniai futbolo vartai, jų įrengimas | vnt. | 2
19 | Medinės lentos 30x140x2000mm, jų įrengimas | m2 | 150
20 | Rakinami varteliai (aukštis – 1,20m, plotis – 1,20 m), jų įrengimas | vnt. | 1
21 | Betoniniai vejos borteliai 1000x50x200, jų įrengimas įbetonuojant | m | 112
IV skyrius. Bėgimo takelių įrengimas 1275m²:
22 | Nauja asfalto danga, jos įrengimas (42 cm grunto nukasimas ir išvežimas, esamo grunto sutankinimas, 20cm sutankinto smėlio sluoksnio, 15cm sutankintos skaldos, 3cm ir 4cm asfalto sluoksnio įrengimas) | m2 | 1275
23 | Gumos granulių danga (purškiama - 3mm iš EPDM ir liejama - 11mm iš SBR gumos granulių), jos įrengimas. Raudonos spalvos | m2 | 1275
24 | Betoniniai vejos borteliai 1000x50x200, jų įrengimas įbetonuojant, viršutinė plokštuma dažoma baltai | m | 330
25 | Bėgimo takelių linijų išbraižymas (baltos spalvos) | m | 727
V skyrius. Futbolo aikštyno įrengimas (be užribių) 2641m²:
26 | Naujas pagrindas dirbtinei žolei, jo įrengimas (49 cm grunto nukasimas ir išvežimas, esamo grunto sutankinimas, 30cm sutankinto smėlio sluoksnio, 15cm sutankinto min.medžiagų mišinio, 4cm sutankintų atsijų sluoksnio įrengimas) | m2 | 2641
1 | Elastinis sluoksnis min 2cm storio, jo įrengimas | m2 | 2641
27 | Dirbtinė žolė 4-4,2cm storio, jos įrengimas m² | m2 | 2641
2 | Dirbtinės žolės užpildymas kvarciniu smėliu ir gumos granulėmis | m2 | 2641
28 | Futbolo aikštelės baltos spalvos linijų įrengimas | m | 509
3 | Įbetonuojami futbolo vartai 7,32 x 2,44 m, jų įrengimas. Ovalaus profilio 120 x 110 mm. Pilnai uždengti plastikiniai tinklo kabliukai. Su tinklais, su galiniais vartų tinklo įtempimo stulpais ir apatiniu tinklo palaikymo rėmu. | vnt. | 2
29 | Kilnojami rankinio vartai aliuminio profilio, 3 x 2 m. Vartų paviršius matinis su juoda panele. Su tinklu. | vnt. | 2
VI skyrius. Užribiai:
6.1. Užribis su šuolio į tolį sektoriumi 537m²:
30 | Nauja asfalto danga, jos įrengimas (42 cm grunto nukasimas, esamo grunto sutankinimas, 20cm sutankinto smėlio sluoksnio, 15cm sutankintos skaldos, 3cm ir 4cm asfalto sluoksnio įrengimas) | m2 | 537
31 | Gumos granulių danga (purškiama - 3mm iš EPDM ir liejama - 11mm iš SBR gumos granulių), jos įrengimas. Raudonos spalvos | m2 | 537
32 | Grunto iškasimas ir išvežimas | m3 | 7.62
33 | Žvyro kanalas 7m ilgio, 60cm pločio | m3 | 2.52
34 | Posluoksnis-betonas 3 cm storio | m2 | 20.3
35 | Smėlis, kurio smiltelės iki 2mm dydžio, be organinių komponentų | m3 | 5.67
36 | Bortelis aplink šuoliaduobę su sportininkams saugia minkšta medžiaga ant viršutinio kraštas | m | 19.5
37 | Linijų nužymėjimas, 5cm pločio, baltos spalvos | m | 59
Kamuolių gaudyklės:
38 | Metaliniai, apvalaus profilio Ø60mm stulpai 4,7h aukščio(iš jų 1,2m įbetonuojama), su trimis tinklo tvirtinimo taškais (viršus, vidurys, apačia), jų įrengimas. | vnt. | 11
39 | Metalinės atotampos, apvalaus profilio Ø60mm | vnt. | 2
40 | Metalinis trosas, jo įrengimas | m | 35
41 | Nailoninis tinklas, h-4,0m, akutės dydis 6x6cm, jo įrengimas | m | 35
42 | Virvė su švinu, jos įrengimas | m | 35
6.2. Užribis su kvadrato aikštele 556m²:
43 | Nauja asfalto danga, jos įrengimas (42 cm grunto nukasimas ir išvežimas, esamo grunto sutankinimas, 20cm sutankinto smėlio sluoksnio, 15cm sutankintos skaldos, 3 cm ir 4cm asfalto sluoksnio įrengimas) | m2 | 556
44 | Gumos granulių danga (purškiama - 3mm iš EPDM ir liejama - 11mm iš SBR gumos granulių), jos įrengimas. Raudonos spalvos | m2 | 394
45 | Liejama (kvadrato aikštelei) gumos granulių danga užribiui (7mm iš EPDM ir 8mm iš SBR gumos granulių), jos įrengimas | m2 | 162
46 | Kvadrato aikštelės linijų išbraižymas (baltos splvos) | m | 63
47 | Aliuminio stovai 80x80mm (h 300cm, iš jų 50cm įbetonuojama), jų įrengimas | vnt. | 2
48 | Tinklas ( atstumas tarp stovų centrų- 9,60m ilgio), įtempimo virvė, jos įrengimas | vnt. | 1
Kamuolių gaudyklės:
49 | Metaliniai, apvalaus profilio Ø60mm stulpai 4,7h aukščio (1,2m įbetonuojama), su trimis tinklo tvirtinimo taškais (viršus, vidurys, apačia), jų įrengimas | vnt. | 11
50 | Metalinės atotampos, apvalaus profilio Ø60mm, jų įrengimas | vnt. | 2
51 | Metalinis trosas, jo įrengimas | m | 35
52 | Nailoninis tinklas, h-4,0m, akutės dydis 6x6cm, jo įrengimas | m | 35
53 | Virvė su švinu, jos įrengimas | m | 35
VII skyrius. Tinklinio aikštelės įrengimas 360m²:
54 | Nauja asfalto danga, jos įrengimas (42 cm grunto nukasimas ir išvežimas, esamo grunto sutankinimas, 20cm sutankinto smėlio sluoksnio, 15cm sutankintos skaldos, 3cm ir 4cm asfalto sluoksnio įrengimas) | m2 | 360
55 | Liejama gumos granulių danga (7mm iš EPDM ir 8mm iš SBR gumos granulių), jos įrengimas | m2 | 360
56 | Tinklinio aikštelės linijų išbraižymas (geltonos spalvos) | m | 160
57 | Aliuminio stovai 80x80mm (h 300cm, iš jų 50cm įbetonuojama) | vnt. | 2
58 | Tinklas ( atstumas tarp stovų centrų 15,60m ilgio), įtempimo virvė | vnt. | 1
59 | 6. Betoniniai vejos borteliai 1000x50x200, jų įrengimas įbetonuojant | m | 54
VIII skyrius. 3D segmentinės tvoros panelių įrengimas ant esamų pamatų, esamos dangos remontas:
60 | Stačiakampio profilio metaliniai stulpai 120x60x4 mm, h-4m su dangteliais. Stulpų spalva pilka, ZN+RAL7016, jų įrengimas ant esamų pamatų | vnt. | 24
61 | Stačiakampio profilio metaliniai stulpai 120x120x4 mm, h-4m su dangteliais. Stulpų spalva pilka,ZN+RAL7016, jų įrengimas ant esamų pamatų | vnt. | 4
62 | 4m aukščio 3D segmentinės cinkuotos tvoros panelės, tvirtinimo detalės, jų įrengimas. Segmentų spalva pilka, RAL7016 | m | 73
63 | Esamos sintetinės dangos demontavimas ir išvežimas | m2 | 620
64 | Esamo pagrindo paruošimas naujos sintetinės dangos liejimui | m2 | 620
65 | Liejama gumos granulių danga (7mm iš EPDM ir 8mm iš SBR gumos granulių), jos įrengimas | m2 | 620
66 | Krepšinio aikštelės linijų išbraižymas (baltos spalvos) | m | 215
IX skyrius. Sporto aikštyno aptvėrimas 400m:
67 | Gręžtiniai armuoto betono pamatai Ø25cm, h- 1,2 m, jų įrengimas (betonas ir armatūra įskaičiuoti II skyriaus 8, 9 punktuose | vnt. | 161
68 | Stačiakampio profilio metaliniai stulpai 120x60x4 mm, h-4,2m su dangteliais. Stulpų spalva pilka, ZN+RAL7016, jų įrengimas | vnt. | 153
69 | Stačiakampio profilio metaliniai stulpai 120x120x4 mm, h-4,2m su dangteliais. Stulpų spalva pilka,ZN+RAL7016, jų įrengimas | vnt. | 8
70 | 2 metrų aukščio 3D segmentinė tvora su tvirtinimo elementais, segmentų spalva pilka, RAL7016, jos įrengimas | m | 400
71 | Rakinami varteliai (aukštis – 2 m, plotis – 1,30 m), jų įrengimas | vnt. | 1
72 | Rakinami vartai (aukštis – 2 m, plotis – 2,57 m), jų įrengimas | vnt. | 1
X skyrius. Betoninių trinkelių takas 122m²:
73 | Naujai įrengiamas pagrindas: (44 cm grunto nukasimas ir išvežimas, esamo grunto sutankinimas, 20cm sutankinto smėlio sluoksnio ir 15cm sutankintos dolomito skaldos sluoksnio, 3 cm storio akmenų atsijų sluoksnio įrengimas) | m2 | 122
74 | Betono trinkelių 200x100x60 danga, jos įrengimas | m2 | 122
75 | Betoniniai vejos borteliai 1000x50x200, jų įrengimas įbetonuojant | m | 132
XI skyrius. Grandininė kelio užtvara:
76 | Grandininė kelio užtvara, jos įrengimas (5m) | kompl. | 1
Iš viso Eur be PVM
PVM, Eur
Iš viso Eur su PVM
Pastaba: Visų medžiagų sąnaudos turi būti vertinamos su pilnu darbu / įgyvendinimo / atlikimo įkainiu. Atskiras darbų kiekių žiniaraštis nebus pateikiamas.