## Lapas1
Konkurso sąlygų 4 priedas
Kovo 11-osios Akto salės paprastojo remonto darbų įkainių lentelė
Eil. Nr. | Darbų aprašymai | Mato vnt. | Preliminarus, kiekis | Kaina*, Eur be PVM
|  |  |  | Vieneto kaina | Suma (4x5)
1 | 2 | 3 | 4 | 5 | 6
1 | Salės sienų, koridorių paveldosauginio trupaus, banguoto, blizgaus tinko pirmasis valymas vakuuminiu rankiniu būdu, pritaikant tornado (arba lygiavertę) sistemą, darbai atliekami aukštyje | m² | 1842.6 |  | 0
2 | Salės sienų, koridorių paveldosauginio trupaus, banguoto, blizgaus tinko antrasis valymas šlapiuoju su chemijos užpildais - ekologiškais valikliais be tirpiklių, rankiniu būdu, darbai atliekami aukštyje | m² | 1842.6 |  | 0
3 | Salės sienų, koridorių paveldosauginio banguoto dažyto tinko valymas vakuuminiu rankiniu būdu, pritaikant tornado (arba lygiavertę) sistemą, darbai atliekami aukštyje | m² | 456.7 |  | 0
4 | Salės sienų, koridorių paveldosauginio banguoto dažyto tinko valymas šlapiuoju su chemijos užpildais - ekologiškais valikliais be tirpiklių, rankiniu būdu, darbai atliekami aukštyje | m² | 456.7 |  | 0
5 | Salės karnizų valymas vakuuminiu rankiniu būdu, pritaikant tornado (arba lygiavertę) sistemą, darbai atliekami aukštyje | m | 242 |  | 0
6 | Salės karnizų valymas šlapiuoju su chemijos užpildais rankiniu būdu darbai atliekami aukštyje | m | 242 |  | 0
7 | Banguotų salės sienų, koridorių karnizų atskirų vietų padengimas hidroizoliaciniu pieneliu apsaugančiu paviršių nuo trinties, dulkių, purvo, parinktu pagal esamą spalvą, nekeičiant paviršiaus tekstūros | m² | 1026.4 |  | 0
8 | Pažeisto salės sienų, koridorių ištrupėjusio paveldosauginio trupaus, banguoto, blizgaus tinko atskirų vietų atstatymas, restauravimas parenkant tinko struktūrą, užpildus, blizgumą, tekstūrą | m² | 298.2 |  | 0
9 | Salės medinių paveldosauginių kėdžių išmontavimas, sumontavimas | vnt. | 90 |  | 0
10 | Salės medinių išmontuotų kėdžių įpakavimas | vnt. | 90 |  | 0
11 | Salės medinio radiatorių kontūro dėžės išmontavimas, atstatymas nauja, pagal esamą medžiagiškumą | m² | 40 |  | 0
12 | Salės medinio radiatorių kontūro dėžės grotelių išmontavimas | m | 36 |  | 0
13 | Salės medinio radiatorių kontūro dėžės grotelių gamyba, atstatymas naujomis, to pačio tipo dažytomis grotelėmis milteliniu būdu, suderinus su Užsakovu spalvą | m | 36 |  | 0
14 | Salės plokštelinių radiatorių išvalymas, plovimas | m² | 25 |  | 0
15 | Salės plokštelinių radiatorių, vamzdyno antikorozinis padengimas numatyta užsakovo spalva | m² | 3.2 |  | 0
16 | Salės ventiliacinių nišų kontūro grotelių išmontavimas, gamyba, atstatymas naujomis, to pačio tipo dažytomis milteliniu būdu grotelėmis, pagal užsakovo spalvą | m | 13.4 |  | 0
17 | Salės paveldosauginės Vyčio drobės užsidengimas apsaugojimas nuo šalia atliekamų darbų ne plonesne nei 200 mikronų plėvele | m² | 112 |  | 0
18 | Salės elektroninių laikrodžių išmontavimas, sumontavimas, įpakavimas, sandėliavimas užsakovo nurodytoje vietoje vykdomų darbų metu | vnt. | 3 |  | 0
19 | Salės signalizacijos įrenginių išmontavimas, sumontavimas, įpakavimas, sandėliavimas užsakovo nurodytoje vietoje vykdomų darbų metu | vnt. | 6 |  | 0
20 | Salės projektoriaus su laikikliais išmontavimas, sumontavimas, įpakavimas, sandėliavimas užsakovo nurodytoje vietoje vykdomų darbų metu | vnt. | 1 |  | 0
21 | Salės kameros su laikikliais išmontavimas, sumontavimas, įpakavimas, sandėliavimas užsakovo nurodytoje vietoje vykdomų darbų metu | vnt. | 2 |  | 0
22 | Salės trikomponenčių su laikikliais kolonėlių išmontavimas, sumontavimas, įpakavimas, sandėliavimas užsakovo nurodytoje vietoje vykdomų darbų metu | kompl. | 4 |  | 0
23 | Salės šešiakomponenčių su laikikliais kolonėlių, sumontavimas, įpakavimas, sandėliavimas užsakovo nurodytoje vietoje vykdomų darbų metu | kompl. | 2 |  | 0
24 | Salės TV (1,6 m x 0,8 m) su laikikliais išmontavimas, sumontavimas, įpakavimas, sandėliavimas užsakovo nurodytoje vietoje vykdomų darbų metu | vnt. | 2 |  | 0
25 | Salės ekranų (5 m x 3 m) su laikikliais išmontavimas, sumontavimas, įpakavimas, sandėliavimas užsakovo nurodytoje vietoje vykdomų darbų metu | kompl. | 2 |  | 0
26 | Salės prožektorių 5 dalių išmontavimas, sumontavimas, įpakavimas, sandėliavimas užsakovo nurodytoje vietoje vykdomų darbų metu | kompl. | 2 |  | 0
27 | Salės avarinių ženklų išmontavimas, sumontavimas, įpakavimas, sandėliavimas užsakovo nurodytojeą vietą vykdomų darbų metu | kompl. | 6 |  | 0
28 | Salės užrašų, raidžių nuėmimas, atstatymas, sandėliavimas ar užsidengimas apsaugant nuo pažaidų atliekant darbus | kompl, | 3 |  | 0
29 | Salės atskirų vietų, įrangos, kitų paveldo elementų, baldų užsidengimas nuo dulkių, kitų pažaidų atliekant darbus | m² | 300 |  | 0
30 | Salės, koridoriaus vienpolių jungiklių išmontavimas, atstatymas naujais pagal suderintą užsakovo spalvą, modelį | vnt. | 48 |  | 0
31 | Salės, koridoriaus dvipolių jungiklių išmontavimas, atstatymas naujais pagal suderintą užsakovo spalvą, modelį | vnt. | 12 |  | 0
32 | Salės, koridoriaus rozečių išmontavimas, atstatymas naujomis pagal suderintą užsakovo spalvą, modelį | vnt. | 64 |  | 0
33 | Salės, koridoriaus interneto kabelio rozečių išmontavimas, atstatymas naujomis pagal suderintą užsakovo spalvą, modelį | vnt. | 10 |  | 0
34 | Salės, koridoriaus revizinių metalinių skydų iki (60 cm x 70 cm) išmontavimas, atstatymas naujais, pagal suderintą užsakovo spalvą, modelį | vnt. | 11 |  | 0
35 | Modulinių aliuminio profilio pastolių sumontavimas, išmontavimas | m³ | 800 |  | 0
Iš viso Eur be PVM: |  |  |  |  | 0
PVM: |  |  |  |  | 0
Iš viso Eur su PVM: |  |  |  |  | 0
* Kaina nurodoma suapvalinta iki 2 skaitmenų po kablelio. Tais atvejais, kai pagal galiojančius teisės aktus tiekėjui nereikia mokėti PVM, jis įrašo kainą EUR be PVM ir nurodo priežastis, dėl kurių PVM nemoka.
Pastaba. Į darbų įkainius turi būti įskaityti visi mokesčiai ir visos tiekėjo išlaidos, būtinos Sutarties įvykdymui (įskaitant priemonių, medžiagų, įrangos, transportavimo kainą, Sąskaitų pateikimo naudojantis SABIS išlaidas).
(Tiekėjo arba jo įgalioto asmens pareigų pavadinimas) |  | (Parašas) |  | (Vardas ir pavardė)