## SAMAT
L o k a l i n ė s ą m a t a N r. |  | 56 |  | 44
Techninės specifikacijos
5 priedas
PRELIMINARUS KIEKIŲ ŽINIARAŠTIS
L o k a l i n ė s ą m a t a N r.
Kompleksas: |  | Patalpų remonto darbai, Šilo g. 24, Vilnius (lifto įrengimas)
Objektas: |  | Lifto įrengimas
Žiniaraštis: |  | Lifto įrengimas |  |  |  |  | Iš viso
Eil. | Darbo | Darbų ir išlaidų | Mato | Kiekis | Tiesioginės išlaidos su prisk. |  |  | Vieneto | Iš viso
Nr. | kodas | aprašymai | vnt |  | Darbas | Medžiagos | Mecha-nizmai | kaina
1 | 2 | 3 | 4 | 5 | 6 | 7 | 8 | 6 | 7
Skyrius Techninio darbo projekto parengimas
1 |  | Grunto geologiniai tyrimai | vnt. | 1
2 |  | Techninio darbo projekto parengimas | vnt. | 1
Iš viso už skyrių Techninio darbo projekto parengimas
Skyrius Ardymo darbai
4 |  | Fasadinių pastolių įrengimas ir išardymas, nuoma (100 m2 vertikalios projekcijos) | 100 m2 | 2.48
5 |  | Šlaitinių stogų, dengtų skarda, ardymas | 100 m2 | 0.85
6 |  | Pastolių dūmtraukyje įrengimas, išardymas, nuoma | kompl | 2
7 |  | Mūrinių dūmtraukių išardymas | m3 | 128
8 |  | Automobilinis kranas ardymo šiukšlių iškėlimui | val. | 120
9 |  | Betoninių pamatų išardymas | m3 | 18.6
10 |  | Grindų dangos ardymas 1,2,3 aukštuose | 100 m2 | 0.55
11 |  | Esamų grindų ir užpildo po grindimis apie 40cm storio ardymas iki perdangos | 100 m2 | 0.55
12 |  | Esamų grindų sustiprinimas ties demontuotomis/išardytomis grindimis ir pertvaromis | m | 32
13 |  | Perdangų ardymas lifto zonoje | m3 | 8.3
14 |  | Angų mūrinėje sienoje lifto durims iškirtimas | m3 | 9.8
15 |  | Grunto kasimas pastate, iškėlimas į pirmą aukštą, išvežimas į lauką | m3 | 9
16 |  | Dvisluoksnių gipskartonio pertvarų su metaliniu karkasu ir 100 mm izoliacijos sluoksniu įrengimas (atsitvėrimas nuo veikiančių patalpų) | 100 m2 | 2.3
17 |  | Gipso kartono pertvarų išardymas | 100 m2 | 2.3
18 |  | Statybinių šiukšlių išvežimas | m3 | 208
Iš viso už skyrių Ardymo darbai
Skyrius Lifto šachtos ir lifto įrengimas
19 |  | Statinio gelžbetonio ir mūrinių konstrukcijų pjovimas diskiniu pjūklu | m | 96
20 |  | Metalinių sąramų įrengimas | t | 1.58
21 |  | Prieduobės dugno betonavimas | m3 | 1.5
22 |  | Prieduobės sienų betonavimas | m3 | 6.5
23 |  | Vertikali hidroizoliacija | 100 m2 | 0.32
24 |  | Lifto šachtos mūras | m3 | 18.96
25 |  | Automobilinis kranas medžiagų padavimui į lifto šachtą | val. | 90
26 |  | Monolitinės perdangos įrengimas | m3 | 1.5
27 |  | Betoninių grindų įrengimas | 100 m2 | 0.38
28 |  | Perdangų stiprinimas metalinėmis konstrukcijomis | t | 2.62
29 |  | Perdangų sustiprinimas monolitiniais gelžbetoninio apvalkalais/naujų perangų įrengimas | m3 | 15.68
30 |  | Lifto šachtos sienų ir denginio šiltinimas pastogėje | 100 m2 | 0.38
31 |  | Liftas | kompl | 1
32 |  | Lifto durų nerūdijančio plieno angokraščiai ir jų skardinimo darbai | vnt. | 4
33 |  | Kabelio 5x4 tiesimas | 100 m | 1.96
34 |  | Šlaitinių stogų dengimas skarda | 100 m2 | 0.86
35 |  | Mūrinių vidaus sienų ir angokraščių tinkas | 100 m2 | 1.35
36 |  | Tinkuotų arba betono sienų glaistymas ir šlifavimas | 100 m2 | 0.85
37 |  | Sienų dažymas | 100 m2 | 0.85
38 |  | Grindų išlyginamųjų sluoksnių įrengimas, naudojant sausus mišinius | 100 m2 | 1.05
39 |  | Sienų aptaisymas keraminėmis plytelėmis | m2 | 50
40 |  | PVC grindų dangos įrengimas, užleidžiant ant sienų 150mm grindjuostes | m2 | 55
41 |  | Pakabinamų lubų su metalo konstrukcija ir plokštėmis įrengimas | m2 | 53
42 |  | Grindų apsauginis uždengimas | m2 | 82
Iš viso už skyrių Lifto šachtos ir lifto įrengimas
Skyrius Statinio užbaigimo procedūros
43 |  | Kadastro duomenų bylos parengimas | vnt. | 1
44 |  | Statybos užbaigimas, kapitalinio remonto deklaracijos parengimas, pateikimas sistemoje "Planuoju-statau", eksperto tvirtinimas | vnt. | 1
Iš viso už skyrių Statinio užbaigimo procedūros
| Iš viso #1 |  |  |  | 0 | 0 | 0
|  | PVM | 21%
Iš viso #2