## SANTRAUKA
Valstybinės reikšmės keliuose esančių pėsčiųjų perėjų paprastojo remonto darbai Vilniaus, Utenos, Panevėžio apskrityse V pirkimo dalis
DARBŲ KIEKIŲ ŽINIARAŠČIŲ SANTRAUKA
Santraukos nr. | Žiniaraščio pavadinimas | Vertė, EUR be PVM
1 | Valstybinės reikšmės krašto kelias Nr. 120 Radiškis–Anykščiai–Rokiškis ties 52,94 km | 0
2 | Valstybinės reikšmės krašto kelias Nr. 120 Radiškis–Anykščiai–Rokiškis ties 53,496 km | 0
3 | Valstybinės reikšmės krašto kelio Nr. 195 Kėdainiai–Krekenava–Panevėžys ties 28,338 km | 0
4 | Valstybinės reikšmės krašto kelio Nr. 195 Kėdainiai–Krekenava–Panevėžys ties 28,768 km | 0
5 | Valstybinės reikšmės rajoninio kelio Nr. 3004 Krekenava –Skėmai–Grinkiškis ties 0,008 km | 0
6 | Valstybinės reikšmės rajoninio kelio Nr. 1204 Kavarskas–Taujėnai–Vadokliai–Ramygala ties 46,167 km | 0
7 | Valstybinės reikšmės magistralinio kelio Nr. A8 Panevėžys–Aristava–Sitkūnai ties 25,171 km | 0
8 | Kelio Nr. 3601 Rokiškis-Juodupė-Onuškis-Ilzenbergas ties 0,709 km | 0
9 | Kelio Nr. 3601 Rokiškis-Juodupė-Onuškis-Ilzenbergas ties 0,785 km | 0
10 | Valstybinės reikšmės magistralinis kelias A15 Vilnius-Lyda ties 28,513 km | 0
11 | Valstybinės reikšmės magistralinis kelias A15 Vilnius-Lyda ties 28,623 km | 0
12 | Valstybinės reikšmės krašto kelio Nr. 202 Kirtimai–Pagiriai–Baltoji Vokė ties 10,374 km | 0
13 | Valstybinės reikšmės rajoninio kelio Nr. 5216 Privažiuojamasis kelias prie Nemenčinės nuo kelio Vilnius–Švenčionys–Zarasai paprastasis remontas, 2,650 km, | 0
14 | Valstybinės reikšmės rajoninio kelio Nr. 5216 Privažiuojamasis kelias prie Nemenčinės nuo kelio Vilnius–Švenčionys–Zarasai paprastasis remontas, 2,794 km | 0
15 | Valstybinės reikšmės rajoninio kelio Nr. 5216 Privažiuojamasis kelias prie Nemenčinės nuo kelio Vilnius–Švenčionys–Zarasai paprastasis remontas, 3,108 km | 0
16 | Kelio Nr. 3601 Rokiškis-Juodupė-Onuškis-Ilzenbergas ties 0,268 km | 0
17 | Kelio Nr. 3601 Rokiškis-Juodupė-Onuškis-Ilzenbergas ties 1,051 km | 0
18 | Kelio 3601 Rokiškis - Juodupė - Onuškis - Ilzenbergas ties 1,185 km | 0
19 | Kelio 3601 Rokiškis - Juodupė - Onuškis - Ilzenbergas ties 1,220 km | 0
20 | Kelio 3601 Rokiškis - Juodupė - Onuškis - Ilzenbergas ties 1,254 km | 0
Vertės į pasiūlymo formą | Iš viso žiniaraščiuose (Eur be PVM): | 0
Pastaba: Rangovas statybvietės išlaidose arba laisvai pasirinktoje (-ose) darbų kiekių žiniaraščių eilutėje (-ėse) turi įsivertinti pranešimų skelbimą apie statybos pradžią, taip pat turi įsivertinti pranešimų skelbimą apie Rangovo, pagrindinių sričių vadovų (statinio projekto vykdymo priežiūros vadovo, statinio statybos vadovo, statinio statybos techninio prižiūrėtojo) pasamdymą ar paskyrimą arba jų pasikeitimą ir kitus su sutarties vykdymu susijusius dokumentus (įskaitant statybos užbaigimo akto gavimą).
Pastaba dėl ESO: Rangovas savo pasiūlyme turi įsivertinti ESO sąlygų atnaujinimą, ESO darbų apmokėjimą. Rangovas pasirašęs sutartį su AB "Via Lietuva" dėl kelio remonto , turės sudaryti sutartį su AB "ESO" dėl jiems priklausančių tinklų pertvarkymo.

## 120_52,94 EL
Valstybinės reikšmės krašto kelio Nr. 120 Radiškis–Anykščiai–Rokiškis ties 52,94 km ir 53,496 km paprastasis remontas, sutvarkant pėsčiųjų perėjas
1.1 Valstybinės reikšmės krašto kelias Nr. 120 Radiškis–Anykščiai–Rokiškis ties 52,94 km
Skyrius | Eilės Nr. | Darbo pavadinimas, aprašymas | Mato vnt. | Kiekis | Vieneto kaina, Eur be PVM (pildo Tiekėjas) | Iš viso, Eur be PVM
1. Apšvietimo tinklų montavimas | 1. | Apšvietimo valdymo spintos su pamatu montavimas | kompl | 1 |  | 0
1. Apšvietimo tinklų montavimas | 2. | Duobių AVS pamatui kasimas ir užpylimas | vnt | 1 |  | 0
1. Apšvietimo tinklų montavimas | 3. | Įžeminimo kontūro R≤10Ω varžos įrengimas AVS | vnt | 1 |  | 0
1. Apšvietimo tinklų montavimas | 4. | Tranšėjos kasimas ir užpylimas rankiniu būdu | m | 7 |  | 0
1. Apšvietimo tinklų montavimas | 5. | Tranšėjos kasimas ir užpylimas mechanizuotu būdu | m | 10 |  | 0
1. Apšvietimo tinklų montavimas | 6. | PE vamzdžio Ø50 mm paklojimas tranšėjoje | m | 17 |  | 0
1. Apšvietimo tinklų montavimas | 7. | Signalinės juostos paklojimas tranšėjoje | m | 17 |  | 0
1. Apšvietimo tinklų montavimas | 8. | Duobių betranšėjiniam inžinerinių tinklų tiesimui kasimas ir užpylimas | vnt | 2 |  | 0
1. Apšvietimo tinklų montavimas | 9. | Betranšėjinių inžinerinių tinklų įrengimas įtraukiant PE Ø75 mm vamzdį | m | 11 |  | 0
1. Apšvietimo tinklų montavimas | 10. | Kabelio 4x16 Al gyslomis tiesiant PE vamzdyje | m | 28 |  | 0
1. Apšvietimo tinklų montavimas | 11. | Kabelio 4x16 Al gyslomis montavimas apšvietimo atramoje | m | 9 |  | 0
1. Apšvietimo tinklų montavimas | 12. | Kabelio 4x16 Al gyslomis montavimas spintoje | m | 6 |  | 0
1. Apšvietimo tinklų montavimas | 13. | Kabelio Cu-3x1,5 mm2 gyslomis montavimas atramose | m | 12 |  | 0
1. Apšvietimo tinklų montavimas | 14. | Gaubto kabeliui tvirtinimas prie atramos | vnt | 1 |  | 0
1. Apšvietimo tinklų montavimas | 15. | Duobių apšvietimo atramų pamatams kasimas ir užpylimas | vnt | 2 |  | 0
1. Apšvietimo tinklų montavimas | 16. | Gelžbetoninių pamatų atramų montavimas-pastatymas | vnt | 2 |  | 0
1. Apšvietimo tinklų montavimas | 17. | Apšvietimo 6 m aukščio atramų pastatymas | vnt | 2 |  | 0
1. Apšvietimo tinklų montavimas | 18. | Išorės šviestuvo montavimas | vnt | 2 |  | 0
1. Apšvietimo tinklų montavimas | 19. | Atšakinių gnybtų montavimas atramoje (SV15 tipo) | kompl. | 2 |  | 0
1. Apšvietimo tinklų montavimas | 20. | Automatinio išjungikli0 1F C6A montavimas atramoje | Vnt. | 2 |  | 0
1. Apšvietimo tinklų montavimas | 21. | Kabelio iki 16mm2 skerspjūvio galinės movos montavimas | vnt | 6 |  | 0
1. Apšvietimo tinklų montavimas | 22. | Kabelio izoliacijos varžos matavimas | vnt | 3 |  | 0
1. Apšvietimo tinklų montavimas | 23. | Įžeminimo kontūro R≤30Ω varžos įrengimas apšvietimo atramai | vnt | 2 |  | 0
1. Apšvietimo tinklų montavimas | 24. | Įžeminimo kontūro varžos matavimas | vnt | 2 |  | 0
1. Apšvietimo tinklų montavimas | 25. | Įžeminimo įrenginių kontaktinių jungčių, PEN, PE ir N laidų pereinamosios varžos matavimai | vnt | 2 |  | 0
1. Apšvietimo tinklų montavimas | 26. | Fazinio ir nulinio laidų grandinės varžos matavimai | vnt | 2 |  | 0
1. Apšvietimo tinklų montavimas | 27. | Geodeziniai nužymėjimai ir išpildomosios nuotraukos parengimas | kompl. | 1 |  | 0
1. Apšvietimo tinklų montavimas | 28. | Plotų išlyginimas rankiniu būdu | m2 | 30 |  | 0
1. Apšvietimo tinklų montavimas | 29. | Grunto tankinimas vibroplokštėmis | m3 | 30 |  | 0 | Iš viso skyriuje 1, Eur be PVM | 0
2. Apšvietimo tinklų montavimo medžiagos | 1. | Apšvietimo valdymo spinta (AVS) komplekte su: - cinkuotas metalinis pamatas – 1vnt. - kirtiklis, 3F, 25A - 1 vnt. - automatinis jungiklis 1F, "C", 10A - 1 vnt. - automatinis jungiklis 1F, "C", 6A - 1 vnt. - viršįtampių ribotuvas 2P, "1" tipo, - 1 vnt. - kontaktorius 2P, 32 A, n.a, Ur=230 V - 1 vnt. -atsišakojimo-paskirstymo gnybtai, 4P – 2 vnt. - astronominis laikmatis - 1vnt. - foto rėlė (komplekte su apšvietos jutikliu) – 1 vnt. - trijų padėčių perjungiklis su 0 padėtimi - 1 vnt. - modulinė signalinė lemputė, žalia -1 vnt. | kompl. | 1 |  | 0
2. Apšvietimo tinklų montavimo medžiagos | 2. | Atšakinių gnybtų komplektas (SV15 tipo) | vnt | 2 |  | 0
2. Apšvietimo tinklų montavimo medžiagos | 3. | Automatinis išjungiklis 1F C6A | vnt | 2 |  | 0
2. Apšvietimo tinklų montavimo medžiagos | 4. | Iki 1 kV kabelis 4x16 mm2 skerspjūvio aliuminio gyslomis | m | 45 |  | 0
2. Apšvietimo tinklų montavimo medžiagos | 5. | Iki 1 kV kabelis 3x1,5 mm2 skerspjūvio vario gyslomis | m | 12 |  | 0
2. Apšvietimo tinklų montavimo medžiagos | 6. | Termosusitraukiančios pirštinės mova kabeliui 10-35mm2 | kompl. | 6 |  | 0
2. Apšvietimo tinklų montavimo medžiagos | 7. | Kabelių apsaugos PE vamzdžiai Ø75 mm klojami uždaru būdu | m | 11 |  | 0
2. Apšvietimo tinklų montavimo medžiagos | 8. | Kabelių apsaugos PE vamzdžiai Ø50 mm | m | 17 |  | 0
2. Apšvietimo tinklų montavimo medžiagos | 9. | Signalinės juosta “Dėmesio ! Kabelis ! “ | m | 17 |  | 0
2. Apšvietimo tinklų montavimo medžiagos | 10. | Gaubtas kabeliui su apkabomis tvirtinimui | kompl.. | 1 |  | 0
2. Apšvietimo tinklų montavimo medžiagos | 11. | Apšvietimo atrama, h=6 m, su pamatu, apsaugine pamato guma | kompl. | 2 |  | 0
2. Apšvietimo tinklų montavimo medžiagos | 12. | Pėsčiųjų perėjos LED šviestuvas, 5700K, 7120lm, iki 55W, optikos tipas: „DPR1“. | vnt | 2 |  | 0
2. Apšvietimo tinklų montavimo medžiagos | 13. | Įžeminimo kontūro įrengimo medžiagos | kompl. | 3 |  | 0 | Iš viso skyriuje 2, Eur be PVM | 0
ESO |  | ESO darbai | kopl. | 1 |  | 0
[5 empty] | IŠ VISO ŽINIARAŠTYJE 1.1 EUR BE PVM | 0
2.1 Valstybinės reikšmės krašto kelias Nr. 120 Radiškis–Anykščiai–Rokiškis ties 53,496 km
Skyrius | Eilės Nr. | Darbo pavadinimas, aprašymas | Mato vnt. | Kiekis | Vieneto kaina, Eur be PVM (pildo Tiekėjas) | Iš viso, Eur be PVM
1. Apšvietimo tinklų montavimas | 1. | Apšvietimo valdymo spintos su pamatu montavimas | kompl | 1 |  | 0
1. Apšvietimo tinklų montavimas | 2. | Duobių AVS pamatui kasimas ir užpylimas | vnt | 1 |  | 0
1. Apšvietimo tinklų montavimas | 3. | Įžeminimo kontūro R≤10Ω varžos įrengimas AVS | vnt | 1 |  | 0
1. Apšvietimo tinklų montavimas | 4. | Tranšėjos kasimas ir užpylimas rankiniu būdu | m | 15 |  | 0
1. Apšvietimo tinklų montavimas | 5. | Tranšėjos kasimas ir užpylimas mechanizuotu būdu | m | 17 |  | 0
1. Apšvietimo tinklų montavimas | 6. | PE vamzdžio Ø50 mm paklojimas tranšėjoje | m | 32 |  | 0
1. Apšvietimo tinklų montavimas | 7. | Signalinės juostos paklojimas tranšėjoje | m | 32 |  | 0
1. Apšvietimo tinklų montavimas | 8. | Duobių betranšėjiniam inžinerinių tinklų tiesimui kasimas ir užpylimas | vnt | 2 |  | 0
1. Apšvietimo tinklų montavimas | 9. | Betranšėjinių inžinerinių tinklų įrengimas įtraukiant PE Ø75 mm vamzdį | m | 12 |  | 0
1. Apšvietimo tinklų montavimas | 10. | Kabelio 4x16 Al gyslomis tiesiant PE vamzdyje | m | 44 |  | 0
1. Apšvietimo tinklų montavimas | 11. | Kabelio 4x16 Al gyslomis montavimas apšvietimo atramoje | m | 6 |  | 0
1. Apšvietimo tinklų montavimas | 12. | Kabelio 4x16 Al gyslomis montavimas spintoje | m | 8 |  | 0
1. Apšvietimo tinklų montavimas | 13. | Kabelio Cu-3x1,5 mm2 gyslomis montavimas atramose | m | 22 |  | 0
1. Apšvietimo tinklų montavimas | 14. | Gaubto kabeliui tvirtinimas prie atramos | vnt | 1 |  | 0
1. Apšvietimo tinklų montavimas | 15. | Duobių apšvietimo atramų pamatams kasimas ir užpylimas | vnt | 2 |  | 0
1. Apšvietimo tinklų montavimas | 16. | Gelžbetoninių pamatų atramų montavimas-pastatymas | vnt | 2 |  | 0
1. Apšvietimo tinklų montavimas | 17. | Apšvietimo 6 m aukščio atramų pastatymas | vnt | 2 |  | 0
1. Apšvietimo tinklų montavimas | 18. | Išorės šviestuvo montavimas | vnt | 2 |  | 0
1. Apšvietimo tinklų montavimas | 19. | Signalinio šviestuvo montavimas | vnt | 2 |  | 0
1. Apšvietimo tinklų montavimas | 20. | Atšakinių gnybtų montavimas atramoje (SV15 tipo) | kompl. | 2 |  | 0
1. Apšvietimo tinklų montavimas | 21. | Automatinio išjungikli0 1F C6A montavimas atramoje | Vnt. | 4 |  | 0
1. Apšvietimo tinklų montavimas | 22. | Kabelio iki 16mm2 skerspjūvio galinės movos montavimas | vnt | 6 |  | 0
1. Apšvietimo tinklų montavimas | 23. | Kabelio izoliacijos varžos matavimas | vnt | 3 |  | 0
1. Apšvietimo tinklų montavimas | 24. | Įžeminimo kontūro R≤30Ω varžos įrengimas apšvietimo atramai | vnt | 2 |  | 0
1. Apšvietimo tinklų montavimas | 25. | Įžeminimo kontūro varžos matavimas | vnt | 2 |  | 0
1. Apšvietimo tinklų montavimas | 26. | Įžeminimo įrenginių kontaktinių jungčių, PEN, PE ir N laidų pereinamosios varžos matavimai | vnt | 2 |  | 0
1. Apšvietimo tinklų montavimas | 27. | Fazinio ir nulinio laidų grandinės varžos matavimai | vnt | 2 |  | 0
1. Apšvietimo tinklų montavimas | 28. | Geodeziniai nužymėjimai ir išpildomosios nuotraukos parengimas | kompl. | 1 |  | 0
1. Apšvietimo tinklų montavimas | 29. | Plotų išlyginimas rankiniu būdu | m2 | 17 |  | 0
1. Apšvietimo tinklų montavimas | 30. | Grunto tankinimas vibroplokštėmis | m3 | 17 |  | 0 | Iš viso skyriuje 1, Eur be PVM | 0
2. Apšvietimo tinklų montavimo medžiagos | 1. | Apšvietimo valdymo spinta (AVS) komplekte su: - cinkuotas metalinis pamatas – 1vnt. - kirtiklis, 3F, 25A - 1 vnt. - automatinis jungiklis 1F, "C", 10A - 1 vnt. - automatinis jungiklis 1F, "C", 6A - 1 vnt. - viršįtampių ribotuvas 2P, "1" tipo, - 1 vnt. - kontaktorius 2P, 32 A, n.a, Ur=230 V - 1 vnt. -atsišakojimo-paskirstymo gnybtai, 4P – 2 vnt. - astronominis laikmatis - 1vnt. - foto rėlė (komplekte su apšvietos jutikliu) – 1 vnt. - trijų padėčių perjungiklis su 0 padėtimi - 1 vnt. - modulinė signalinė lemputė, žalia -1 vnt. | kompl. | 1 |  | 0
2. Apšvietimo tinklų montavimo medžiagos | 2. | Atšakinių gnybtų komplektas (SV15 tipo) | vnt | 2 |  | 0
2. Apšvietimo tinklų montavimo medžiagos | 3. | Automatinis išjungiklis 1F C6A | vnt | 4 |  | 0
2. Apšvietimo tinklų montavimo medžiagos | 4. | Iki 1 kV kabelis 4x16 mm2 skerspjūvio aliuminio gyslomis | m | 60 |  | 0
2. Apšvietimo tinklų montavimo medžiagos | 5. | Iki 1 kV kabelis 3x1,5 mm2 skerspjūvio vario gyslomis | m | 22 |  | 0
2. Apšvietimo tinklų montavimo medžiagos | 6. | Termosusitraukiančios pirštinės mova kabeliui 10-35mm2 | kompl. | 6 |  | 0
2. Apšvietimo tinklų montavimo medžiagos | 7. | Kabelių apsaugos PE vamzdžiai Ø75 mm klojami uždaru būdu | m | 12 |  | 0
2. Apšvietimo tinklų montavimo medžiagos | 8. | Kabelių apsaugos PE vamzdžiai Ø50 mm | m | 32 |  | 0
2. Apšvietimo tinklų montavimo medžiagos | 9. | Signalinės juosta “Dėmesio ! Kabelis ! “ | m | 32 |  | 0
2. Apšvietimo tinklų montavimo medžiagos | 10. | Gaubtas kabeliui su apkabomis tvirtinimui | kompl.. | 1 |  | 0
2. Apšvietimo tinklų montavimo medžiagos | 11. | Apšvietimo atrama, h=6 m, su pamatu, apsaugine pamato guma | kompl. | 2 |  | 0
2. Apšvietimo tinklų montavimo medžiagos | 12. | Pėsčiųjų perėjos LED šviestuvas, 5700K, 7120lm, iki 55W, optikos tipas: „DPR1“. | vnt | 2 |  | 0
2. Apšvietimo tinklų montavimo medžiagos | 13. | Pėsčiųjų perėjų signalinis LED šviestuvas | vnt | 2 |  | 0
2. Apšvietimo tinklų montavimo medžiagos | 14. | Įžeminimo kontūro įrengimo medžiagos | kompl. | 3 |  | 0 | Iš viso skyriuje 2, Eur be PVM | 0
ESO |  | ESO darbai | komp | 1 |  | 0
[5 empty] | IŠ VISO ŽINIARAŠTYJE 2.1, EUR BE PVM | 0

## 120_52,94
Valstybinės reikšmės krašto kelio Nr. 120 Radiškis–Anykščiai–Rokiškis ties 52,94 km ir 53,496 km paprastasis remontas, sutvarkant pėsčiųjų perėjas
1.2 Valstybinės reikšmės krašto kelias Nr. 120 Radiškis–Anykščiai–Rokiškis ties 52,94 km
Skyrius | Eilės Nr. | Darbo pavadinimas, aprašymas | Mato vnt. | Kiekis | Vieneto kaina, Eur be PVM (pildo Tiekėjas) | Iš viso, Eur be PVM
1. Paruošiamieji darbai | 1.1. | Trasos nužymėjimas | kompl. | 1 |  | 0
1. Paruošiamieji darbai | 1.2. | Esamų gatvės bordiūrų, sudėtų ant betoninio pagrindo, išardymas | m | 33 |  | 0
1. Paruošiamieji darbai | 1.3. | Išilginės asfalto siūlės pjovimas diskine freza | m | 36.5 |  | 0
1. Paruošiamieji darbai | 1.4. | Esamos asfalto dangos frezavimas (daugiau kaip 5cm) | m2 | 85.4 |  | 0
1. Paruošiamieji darbai | 1.5. | Naudoto asfalto pakrovimas ir išvežimas į sandėliavimo aikštelę antriniam panaudojimui 50 km atstumu | t | 19.6 |  | 0
1. Paruošiamieji darbai | 1.6. | Kelio ženklų vienstiebių metalinių atramų ant monolitinių betoninių pamatų demontavimas | vnt. | 2 |  | 0
1. Paruošiamieji darbai | 1.7. | Kelio ženklų skydų demontavimas nuo vienstiebių atramų rankiniu būdu | vnt. | 4 |  | 0
1. Paruošiamieji darbai | 1.8. | Esamo horizontaliojo dangos ženklinimo pašalinimas | m2 | 17.9 |  | 0
1. Paruošiamieji darbai | 1.9. | Statybinių šiukšlių mechanizuotas pakrovimas ir išvežimas Rangovo pasirinktu atstumu | t | 13.2 |  | 0 | Iš viso skyriuje 1, Eur be PVM | 0
2. Žemės darbai | 2.1. | Dirvožemio kasimas, pakrovimas į autosavivarčius ir išvežimas Rangovo pasirinktu atstumu sandėliavimui | m3 | 0.5 |  | 0
2. Žemės darbai | 2.2. | Esamo pagrindo iš nesurištųjų mineralinių medžiagų išardymas, pakrovimas į autosavivarčius ir išvežimas Rangovo pasirinktu atstumu | m3 | 12.8 |  | 0
2. Žemės darbai | 2.3. | Esamo pagrindo planiravimas | m2 | 85.4 |  | 0
2. Žemės darbai | 2.4. | Esamo pagrindo sutankinimas | m3 | 25.6 |  | 0
2. Žemės darbai | 2.5. | Plotų ir šlaitų planiravimas | m2 | 4.7 |  | 0
2. Žemės darbai | 2.6. | Dirvožemio kasimas, pakrovimas į autosavivarčius ir atvežimas į statybos darbų aikštelę iš sandėliavimo vietos (vejos atstatymui) | m3 | 0.5 |  | 0
2. Žemės darbai | 2.7. | Vejos sutvarkymas, užpilant ≥6 cm storio augaliniu gruntu, apsėjant žolės sėklomis | m2 | 4.7 |  | 0 | Iš viso skyriuje 2, Eur be PVM | 0
3.1. Važiuojamosios dalies atstatymo darbai (ties įrengiamais bordiūrais) | 3.1.1. | Asfalto dangos pagruntavimas bitumine emulsija | m2 | 6 |  | 0
3.1. Važiuojamosios dalies atstatymo darbai (ties įrengiamais bordiūrais) | 3.1.2. | 5 cm storio asfalto pagrindo-dangos sluoksnio iš mišinio AC 16 PD įrengimas | m2 | 6 |  | 0
3.1. Važiuojamosios dalies atstatymo darbai (ties įrengiamais bordiūrais) | 3.1.3. | Asfaltbetonio dangos technologinių siūlių apdorojimas bitumo emulsija | m | 36 |  | 0 | Iš viso skyriuje 3.1, Eur be PVM | 0
3.2. Asfalto dangos (šaligatvis) atstatymo darbai | 3.2.1. | 20 cm storio skaldos pagrindo sluoksnio įrengimas iš nesurištojo mineralinių medžiagų mišinio (fr. 0/45) | m2 | 81 |  | 0
3.2. Asfalto dangos (šaligatvis) atstatymo darbai | 3.2.2. | 3 cm pasluoksnio iš nesurištojo mineralinių medžiagų mišinio įrengimas fr. 0/5 | m2 | 24.3 |  | 0
3.2. Asfalto dangos (šaligatvis) atstatymo darbai | 3.2.3. | 8 cm storio betoninių ažūrinių trinkelių 600x400mm dangos įrengimas | m2 | 10 |  | 0
3.2. Asfalto dangos (šaligatvis) atstatymo darbai | 3.2.4. | 8 cm storio betoninių trinkelių 200x100mm dangos įrengimas (neregių įspėjamieji paviršiai) | m2 | 7.6 |  | 0
3.2. Asfalto dangos (šaligatvis) atstatymo darbai | 3.2.5. | 8 cm storio betoninių trinkelių 200x100mm dangos įrengimas (neregių vedimo paviršiai) | m2 | 6.7 |  | 0
3.2. Asfalto dangos (šaligatvis) atstatymo darbai | 3.2.6. | 8 cm storio asfalto pagrindo-dangos sluoksnio iš mišinio AC 16 PD įrengimas | m2 | 56.7 |  | 0
3.2. Asfalto dangos (šaligatvis) atstatymo darbai | 3.2.7. | Naujos asfaltbetonio dangos išardymas, pakrovimas ir išvežimas Rangovo pasirinktu atstumu neregių paviršiaus įrengimui | m2 | 14.3 |  | 0
3.2. Asfalto dangos (šaligatvis) atstatymo darbai | 3.2.8. | Betoninių bordiūrų 100.30.15 ant betono pagrindo įrengimas (betonas pagrindas 1m – 0,17 m3) | m | 36 |  | 0
3.2. Asfalto dangos (šaligatvis) atstatymo darbai | 3.2.9. | Sandūros tarp bordiūrų ir kelio dangos užtaisymas amortizacine (sandarinimo) juosta | m | 36 |  | 0 | Iš viso skyriuje 3.2, Eur be PVM | 0
4. Eismo organizavimo įrengimo darbai | 4.1. | Kelio ženklų vienstiebių metalinių atramų (d = 76 mm) ant monolitinių betoninių pamatų pastatymas | vnt. | 1 |  | 0
4. Eismo organizavimo įrengimo darbai | 4.2. | Kelio ženklų skydų montavimas prie vienstiebių atramų rankiniu būdu | vnt. | 1 |  | 0
4. Eismo organizavimo įrengimo darbai | 4.3. | Kelio ženklų skydų montavimas prie apšvietimo atramų rankiniu būdu | vnt. | 5 |  | 0
4. Eismo organizavimo įrengimo darbai | 4.4. | Apsauginės tvorelės įrengimas | m | 2.5 |  | 0
4. Eismo organizavimo įrengimo darbai | 4.5. | Ratų atmušėjų įrengimas | vnt. | 6 |  | 0
4. Eismo organizavimo įrengimo darbai | 4.6. | Horizontaliojo dangos ženklinimo iš polimerinių medžiagų įrengimas | m2 | 15.5 |  | 0 | Iš viso skyriuje 4, Eur be PVM | 0
5. Kiti darbai | 5.1. | Išpildomosios dokumentacijos parengimas | kompl. | 1 |  | 0
5. Kiti darbai | 5.2. | Statinio kadastrinės bylos tikslinimas/atnaujinimas | kompl. | 1 |  | 0 | Iš viso skyriuje 5, Eur be PVM | 0
[5 empty] | IŠ VISO ŽINIARAŠTYJE 1.2, EUR BE PVM | 0
2.2 Valstybinės reikšmės krašto kelias Nr. 120 Radiškis–Anykščiai–Rokiškis ties 53,496 km
Skyrius | Eilės Nr. | Darbo pavadinimas, aprašymas | Mato vnt. | Kiekis | Vieneto kaina, Eur be PVM (pildo Tiekėjas) | Iš viso, Eur be PVM
1. Paruošiamieji darbai | 1.1. | Trasos nužymėjimas | kompl. | 1 |  | 0
1. Paruošiamieji darbai | 1.2. | Esamo keleivių laukimo paviljono plokštės demontavimas (išsaugant medžiagas) | vnt. | 1 |  | 0
1. Paruošiamieji darbai | 1.3. | Esamų gatvės bordiūrų, sudėtų ant betoninio pagrindo, išardymas | m | 10 |  | 0
1. Paruošiamieji darbai | 1.4. | Esamų vejos bordiūrų, sudėtų ant betoninio pagrindo, išardymas | m | 7 |  | 0
1. Paruošiamieji darbai | 1.5. | Esamų betoninių trinkelių dangos išardymas (išsaugant medžiagas) | m2 | 16 |  | 0
1. Paruošiamieji darbai | 1.6. | Esamų komunikacijų šulinių liukų demontavimas, mechanizuotas pakrovimas ir išvežimas Rangovo pasirinktu atstumu | vnt. | 1 |  | 0
1. Paruošiamieji darbai | 1.7. | Išilginės asfalto siūlės pjovimas diskine freza | m | 32 |  | 0
1. Paruošiamieji darbai | 1.8. | Esamos asfalto dangos demontavimas | m3 | 0.1 |  | 0
1. Paruošiamieji darbai | 1.9. | Esamos asfalto dangos frezavimas (daugiau kaip 5cm) | m2 | 45 |  | 0
1. Paruošiamieji darbai | 1.10. | Naudoto asfalto pakrovimas ir išvežimas į sandėliavimo aikštelę antriniam panaudojimui 50 km atstumu | t | 10.6 |  | 0
1. Paruošiamieji darbai | 1.11. | Kelio ženklų vienstiebių metalinių atramų ant monolitinių betoninių pamatų demontavimas | vnt. | 2 |  | 0
1. Paruošiamieji darbai | 1.12. | Kelio ženklų skydų demontavimas nuo vienstiebių atramų rankiniu būdu | vnt. | 4 |  | 0
1. Paruošiamieji darbai | 1.13. | Kelio ženklų skydų demontavimas nuo vienstiebių atramų rankiniu būdu (išsaugant medžiagas) | vnt. | 2 |  | 0
1. Paruošiamieji darbai | 1.14. | Esamo horizontaliojo dangos ženklinimo pašalinimas | m2 | 0.7 |  | 0
1. Paruošiamieji darbai | 1.15. | Statybinių šiukšlių mechanizuotas pakrovimas ir išvežimas Rangovo pasirinktu atstumu | t | 4 |  | 0 | Iš viso skyriuje 1, Eur be PVM | 0
2. Žemės darbai | 2.1. | Dirvožemio kasimas, pakrovimas į autosavivarčius ir išvežimas Rangovo pasirinktu atstumu sandėliavimui | m3 | 2 |  | 0
2. Žemės darbai | 2.2. | Grunto kasimas mechanizuotu būdu, pakrovimas į autosavivarčius ir išvežimas Rangovo pasirinktu atstumu sandėliavimui (pylimams) | m3 | 2 |  | 0
2. Žemės darbai | 2.3. | Esamo pagrindo iš nesurištųjų mineralinių medžiagų išardymas, pakrovimas į autosavivarčius ir išvežimas Rangovo pasirinktu atstumu | m3 | 8 |  | 0
2. Žemės darbai | 2.4. | Esamo pagrindo planiravimas | m2 | 80 |  | 0
2. Žemės darbai | 2.5. | Esamo pagrindo sutankinimas | m3 | 24 |  | 0
2. Žemės darbai | 2.6. | Plotų ir šlaitų planiravimas | m2 | 33 |  | 0
2. Žemės darbai | 2.7. | Dirvožemio kasimas, pakrovimas į autosavivarčius ir atvežimas į statybos darbų aikštelę iš sandėliavimo vietos (vejos atstatymui) | m3 | 2 |  | 0
2. Žemės darbai | 2.8. | Vejos sutvarkymas, užpilant ≥6 cm storio augaliniu gruntu, apsėjant žolės sėklomis | m2 | 33 |  | 0 | Iš viso skyriuje 2, Eur be PVM | 0
3.1. Važiuojamosios dalies atstatymo darbai (ties įrengiamais bordiūrais) | 3.1.1. | Asfalto dangos pagruntavimas bitumine emulsija | m2 | 2 |  | 0
3.1. Važiuojamosios dalies atstatymo darbai (ties įrengiamais bordiūrais) | 3.1.2. | 4 cm storio asfalto viršutinio sluoksnio iš mišinio AC 11 VS įrengimas | m2 | 2 |  | 0
3.1. Važiuojamosios dalies atstatymo darbai (ties įrengiamais bordiūrais) | 3.1.3. | Asfaltbetonio dangos technologinių siūlių apdorojimas bitumo emulsija | m | 13 |  | 0 | Iš viso skyriuje 3.1, Eur be PVM | 0
3.2. Iškilaus trapecinio greičio mažinimo kalnelio įrengimo darbai | 3.2.1. | Polimerbetoninio latako ant betono pagrindo įrengimas su ketinėmis grotelėmis (betonas pagrindas 1m – 0,06 m3, sandarinimas hermetinėmis medžiagomis šalia bordiūro 1m-0,002m3) | m | 8 |  | 0
3.2. Iškilaus trapecinio greičio mažinimo kalnelio įrengimo darbai | 3.2.2. | Asfalto dangos pagruntavimas bitumine emulsija | m2 | 66 |  | 0
3.2. Iškilaus trapecinio greičio mažinimo kalnelio įrengimo darbai | 3.2.3. | 4 cm storio asfalto apatinio sluoksnio iš mišinio AC 16 AS įrengimas | m2 | 66 |  | 0
3.2. Iškilaus trapecinio greičio mažinimo kalnelio įrengimo darbai | 3.2.4. | Asfalto dangos pagruntavimas bitumine emulsija | m2 | 66 |  | 0
3.2. Iškilaus trapecinio greičio mažinimo kalnelio įrengimo darbai | 3.2.5. | 4 cm storio asfalto viršutinio sluoksnio iš mišinio AC 11 VS įrengimas | m2 | 66 |  | 0
3.2. Iškilaus trapecinio greičio mažinimo kalnelio įrengimo darbai | 3.2.6. | Asfaltbetonio dangos technologinių siūlių apdorojimas bitumo emulsija | m | 16.4 |  | 0 | Iš viso skyriuje 3.2, Eur be PVM | 0
3.3. Betoninių trinkelių dangos (šaligatvis) įrengimo darbai | 3.3.1. | Polimerbetoninio latako ant betono pagrindo įrengimas su ketinėmis grotelėmis (betonas pagrindas 1m – 0,06 m3, sandarinimas hermetinėmis medžiagomis šalia bordiūro 1m-0,002m3) | m | 2.2 |  | 0
3.3. Betoninių trinkelių dangos (šaligatvis) įrengimo darbai | 3.3.2. | 19 cm storio šalčiui nejautraus sluoksnio įrengimas iš nesurištojo mineralinių medžiagų mišinio | m3 | 6 |  | 0
3.3. Betoninių trinkelių dangos (šaligatvis) įrengimo darbai | 3.3.3. | 15 cm storio skaldos pagrindo sluoksnio įrengimas iš nesurištojo mineralinių medžiagų mišinio (fr. 0/45) | m2 | 31.5 |  | 0
3.3. Betoninių trinkelių dangos (šaligatvis) įrengimo darbai | 3.3.4. | 3 cm pasluoksnio iš nesurištojo mineralinių medžiagų mišinio įrengimas fr. 0/5 | m2 | 31.5 |  | 0
3.3. Betoninių trinkelių dangos (šaligatvis) įrengimo darbai | 3.3.5. | 8 cm storio betoninių trinkelių 200x100mm dangos įrengimas | m2 | 29.3 |  | 0
3.3. Betoninių trinkelių dangos (šaligatvis) įrengimo darbai | 3.3.6. | 8 cm storio betoninių trinkelių 200x100mm dangos įrengimas (neregių įspėjamieji paviršiai) | m2 | 1.8 |  | 0
3.3. Betoninių trinkelių dangos (šaligatvis) įrengimo darbai | 3.3.7. | 8 cm storio betoninių trinkelių 200x100mm dangos įrengimas (neregių vedimo paviršiai) | m2 | 0.4 |  | 0
3.3. Betoninių trinkelių dangos (šaligatvis) įrengimo darbai | 3.3.8. | Betoninių bordiūrų 100.30.15 ant betono pagrindo įrengimas (betonas pagrindas 1m – 0,17 m3) | m | 22 |  | 0
3.3. Betoninių trinkelių dangos (šaligatvis) įrengimo darbai | 3.3.9. | Betoninių bordiūrų 100.20.8 ant betono pagrindo įrengimas | m | 23 |  | 0
3.3. Betoninių trinkelių dangos (šaligatvis) įrengimo darbai | 3.3.10. | Sandūros tarp bordiūrų ir kelio dangos užtaisymas amortizacine (sandarinimo) juosta | m | 22 |  | 0 | Iš viso skyriuje 3.3, Eur be PVM | 0
3.4. Betoninių trinkelių/asfalto dangos (šaligatvis, pandusas) atstatymo darbai | 3.4.1. | 20 cm storio skaldos pagrindo sluoksnio įrengimas iš nesurištojo mineralinių medžiagų mišinio (fr. 0/45) | m2 | 17 |  | 0
3.4. Betoninių trinkelių/asfalto dangos (šaligatvis, pandusas) atstatymo darbai | 3.4.2. | 15 cm storio skaldos pagrindo sluoksnio įrengimas iš nesurištojo mineralinių medžiagų mišinio (fr. 0/45) | m2 | 16 |  | 0
3.4. Betoninių trinkelių/asfalto dangos (šaligatvis, pandusas) atstatymo darbai | 3.4.3. | 3 cm pasluoksnio iš nesurištojo mineralinių medžiagų mišinio įrengimas fr. 0/5 | m2 | 21.1 |  | 0
3.4. Betoninių trinkelių/asfalto dangos (šaligatvis, pandusas) atstatymo darbai | 3.4.4. | Betoninių trinkelių dangos įrengimas (panaudojant išsaugotas medžiagas) | m2 | 16 |  | 0
3.4. Betoninių trinkelių/asfalto dangos (šaligatvis, pandusas) atstatymo darbai | 3.4.5. | 8 cm storio betoninių trinkelių 200x100mm dangos įrengimas (neregių įspėjamieji paviršiai) | m2 | 4.5 |  | 0
3.4. Betoninių trinkelių/asfalto dangos (šaligatvis, pandusas) atstatymo darbai | 3.4.6. | 8 cm storio betoninių trinkelių 200x100mm dangos įrengimas (neregių vedimo paviršiai) | m2 | 0.6 |  | 0
3.4. Betoninių trinkelių/asfalto dangos (šaligatvis, pandusas) atstatymo darbai | 3.4.7. | 8 cm storio asfalto pagrindo-dangos sluoksnio iš mišinio AC 16 PD įrengimas | m2 | 26.4 |  | 0
3.4. Betoninių trinkelių/asfalto dangos (šaligatvis, pandusas) atstatymo darbai | 3.4.8. | Naujos asfaltbetonio dangos išardymas, pakrovimas ir išvežimas Rangovo pasirinktu atstumu neregių paviršiaus įrengimui | m2 | 5.1 |  | 0
3.4. Betoninių trinkelių/asfalto dangos (šaligatvis, pandusas) atstatymo darbai | 3.4.9. | Betoninių bordiūrų 100.30.15 ant betono pagrindo įrengimas (betonas pagrindas 1m – 0,17 m3) | m | 10 |  | 0
3.4. Betoninių trinkelių/asfalto dangos (šaligatvis, pandusas) atstatymo darbai | 3.4.10. | Betoninių bordiūrų 100.20.8 ant betono pagrindo įrengimas | m | 10 |  | 0
3.4. Betoninių trinkelių/asfalto dangos (šaligatvis, pandusas) atstatymo darbai | 3.4.11. | Sandūros tarp bordiūrų ir kelio dangos užtaisymas amortizacine (sandarinimo) juosta | m | 10 |  | 0 | Iš viso skyriuje 3.4, Eur be PVM | 0
3.5. Kelkraščių įrengimo darbai | 3.5.1. | 8 cm storio kelkraščio dangos įrengimas iš nesurištojo mineralinių medžiagų mišinio pridedant 30 % skaldos (fr. 0/32) | m2 | 2 |  | 0 | Iš viso skyriuje 3.5, Eur be PVM | 0
4. Eismo organizavimo įrengimo darbai | 4.1. | Kelio ženklų vienstiebių metalinių atramų (d = 76 mm) ant monolitinių betoninių pamatų pastatymas | vnt. | 2 |  | 0
4. Eismo organizavimo įrengimo darbai | 4.2. | Kelio ženklų skydų montavimas prie vienstiebių atramų rankiniu būdu | vnt. | 2 |  | 0
4. Eismo organizavimo įrengimo darbai | 4.3. | Kelio ženklų skydų montavimas prie vienstiebių atramų rankiniu būdu (panaudojant išsaugotas medžiagas) | vnt. | 2 |  | 0
4. Eismo organizavimo įrengimo darbai | 4.4. | Kelio ženklų skydų montavimas prie apšvietimo atramų rankiniu būdu | vnt. | 4 |  | 0
4. Eismo organizavimo įrengimo darbai | 4.5. | Horizontaliojo dangos ženklinimo iš polimerinių medžiagų įrengimas | m2 | 22 |  | 0
4. Eismo organizavimo įrengimo darbai | 4.6. | Horizontaliojo dangos ženklinimo Nr. 1.34 iš polimerinių medžiagų įrengimas | vnt. | 2 |  | 0
4. Eismo organizavimo įrengimo darbai | 4.7. | Turėklo įrengimas | m | 3.5 |  | 0 | Iš viso skyriuje 4, Eur be PVM | 0
5. Keleivių laukimo paviljono atstatymo darbai | 5.1. | Keleivių laukimo paviljono plokštės atstatymas panaudojant išsaugotas medžiagas | vnt. | 1 |  | 0 | Iš viso skyriuje 5.1, Eur be PVM | 0
6. Kiti darbai | 6.1. | Esamų komunikacijų šulinių liukų keitimas ir pritaikymas iki projektinio lygio | vnt. | 1 |  | 0
6. Kiti darbai | 6.2. | Išpildomosios dokumentacijos parengimas | kompl. | 1 |  | 0
6. Kiti darbai | 6.3. | Statinio kadastrinės bylos tikslinimas/atnaujinimas | kompl. | 1 |  | 0 | Iš viso skyriuje 6, Eur be PVM | 0
[5 empty] | IŠ VISO ŽINIARAŠTYJE 2.2, EUR BE PVM | 0

## 195_28,338
Valstybinės reikšmės krašto kelio Nr. 195 Kėdainiai–Krekenava–Panevėžys ties 28,338 km
3.1 Valstybinės reikšmės krašto kelio Nr. 195 Kėdainiai–Krekenava–Panevėžys ties 28,338 km
Skyrius | Eilės Nr. | Darbo pavadinimas, aprašymas | Mato vnt. | Kiekis | Vieneto kaina, Eur be PVM (pildo Tiekėjas) | Iš viso, Eur be PVM
1. Paruošiamieji darbai | 1.1 | Trasos nužymėjimas | kompl. | 1 |  | 0
1. Paruošiamieji darbai | 1.2 | Esamų gatvės bordiūrų, sudėtų ant betoninio pagrindo, išardymas | m | 16 |  | 0
1. Paruošiamieji darbai | 1.3 | Esamų vejos bordiūrų, sudėtų ant betoninio pagrindo, išardymas | m | 16 |  | 0
1. Paruošiamieji darbai | 1.4 | Esamų betoninių plytelių dangos išardymas | m2 | 6 |  | 0
1. Paruošiamieji darbai | 1.5 | Esamų betoninių plytelių dangos išardymas (išsaugant medžiagas) | m2 | 16.5 |  | 0
1. Paruošiamieji darbai | 1.6 | Išilginės asfalto siūlės pjovimas diskine freza | m | 17 |  | 0
1. Paruošiamieji darbai | 1.7 | Esamos asfalto dangos demontavimas | m3 | 0.2 |  | 0
1. Paruošiamieji darbai | 1.8 | Esamos asfalto dangos frezavimas (daugiau nei 5cm) | m2 | 21.5 |  | 0
1. Paruošiamieji darbai | 1.9 | Naudoto asfalto pakrovimas ir išvežimas į sandėliavimo aikštelę antriniam panaudojimui 50 km atstumu | t | 3.9 |  | 0
1. Paruošiamieji darbai | 1.10 | Kelio ženklų vienstiebių metalinių atramų ant monolitinių betoninių pamatų demontavimas | vnt. | 3 |  | 0
1. Paruošiamieji darbai | 1.11 | Kelio ženklų skydų demontavimas nuo vienstiebių atramų rankiniu būdu | vnt. | 6 |  | 0
1. Paruošiamieji darbai | 1.12 | Esamo horizontaliojo dangos ženklinimo pašalinimas | m2 | 13 |  | 0
1. Paruošiamieji darbai | 1.13 | Statybinių šiukšlių mechanizuotas pakrovimas ir išvežimas Rangovo pasirinktu atstumu | t | 1.6 |  | 0 | Iš viso skyriuje 1, Eur be PVM | 0
2. Žemės darbai | 2.1 | Dirvožemio kasimas, pakrovimas į autosavivarčius ir išvežimas Rangovo pasirinktu atstumu sandėliavimui | m3 | 0.5 |  | 0
2. Žemės darbai | 2.2 | Esamo pagrindo iš nesurištųjų mineralinių medžiagų išardymas, pakrovimas į autosavivarčius ir išvežimas Rangovo pasirinktu atstumu | m3 | 3 |  | 0
2. Žemės darbai | 2.3 | Esamo pagrindo planiravimas | m2 | 22.5 |  | 0
2. Žemės darbai | 2.4 | Esamo pagrindo sutankinimas | m3 | 6.8 |  | 0
2. Žemės darbai | 2.5 | Plotų ir šlaitų planiravimas | m2 | 8 |  | 0
2. Žemės darbai | 2.6 | Dirvožemio kasimas, pakrovimas į autosavivarčius ir atvežimas į statybos darbų aikštelę iš sandėliavimo vietos (vejos atstatymui) | m3 | 0.5 |  | 0
2. Žemės darbai | 2.7 | Vejos sutvarkymas, užpilant ≥6 cm storio augaliniu gruntu, apsėjant žolės sėklomis | m2 | 8 |  | 0 | Iš viso skyriuje 2, Eur be PVM | 0
3.1. Važiuojamosios dalies atstatymo darbai (ties įrengiamais bordiūrais) | 3.1.1 | Asfalto dangos pagruntavimas bitumine emulsija | m2 | 2.8 |  | 0
3.1. Važiuojamosios dalies atstatymo darbai (ties įrengiamais bordiūrais) | 3.1.2. | 4 cm storio asfalto viršutinio sluoksnio iš mišinio AC 11 VS įrengimas | m2 | 2.8 |  | 0
3.1. Važiuojamosios dalies atstatymo darbai (ties įrengiamais bordiūrais) | 3.1.3. | Asfaltbetonio dangos technologinių siūlių apdorojimas bitumo emulsija | m | 17 |  | 0 | Iš viso skyriuje 3.1, Eur be PVM | 0
3.2. Iškilaus trapecinio greičio mažinimo kalnelio įrengimo darbai | 3.2.1 | Asfalto dangos pagruntavimas bitumine emulsija | m2 | 79.6 |  | 0
3.2. Iškilaus trapecinio greičio mažinimo kalnelio įrengimo darbai | 3.2.2 | 4 cm storio asfalto apatinio sluoksnio iš mišinio AC 16 AS įrengimas | m2 | 79.6 |  | 0
3.2. Iškilaus trapecinio greičio mažinimo kalnelio įrengimo darbai | 3.2.3 | Asfalto dangos pagruntavimas bitumine emulsija | m2 | 79.6 |  | 0
3.2. Iškilaus trapecinio greičio mažinimo kalnelio įrengimo darbai | 3.2.4 | 4 cm storio asfalto viršutinio sluoksnio iš mišinio AC 11 VS įrengimas | m2 | 79.6 |  | 0
3.2. Iškilaus trapecinio greičio mažinimo kalnelio įrengimo darbai | 3.2.5 | Asfaltbetonio dangos technologinių siūlių apdorojimas bitumo emulsija | m | 14 |  | 0
3.2. Iškilaus trapecinio greičio mažinimo kalnelio įrengimo darbai | 3.2.6. | Sandūros tarp bordiūrų ir kelio dangos užtaisymas amortizacine (sandarinimo) juosta | m | 11 |  | 0
3.2. Iškilaus trapecinio greičio mažinimo kalnelio įrengimo darbai | 3.2.6 | 8 cm storio kelkraščio dangos įrengimas iš nesurištojo mineralinių medžiagų mišinio pridedant 30 % skaldos (fr. 0/32) | m2 | 11 |  | 0 | Iš viso skyriuje 3.2, Eur be PVM | 0
3.3. Betoninių plytelių dangos (šaligatvis) atstatymo darbai | 3.3.1. | 15 cm storio skaldos pagrindo sluoksnio įrengimas iš nesurištojo mineralinių medžiagų mišinio (fr. 0/45) | m2 | 22 |  | 0
3.3. Betoninių plytelių dangos (šaligatvis) atstatymo darbai | 3.3.2. | 3 cm pasluoksnio iš nesurištojo mineralinių medžiagų mišinio įrengimas fr. 0/5 | m2 | 22 |  | 0
3.3. Betoninių plytelių dangos (šaligatvis) atstatymo darbai | 3.3.3. | Betoninių plytelių dangos įrengimas (panaudojant išsaugotas medžiagas) | m2 | 16.5 |  | 0
3.3. Betoninių plytelių dangos (šaligatvis) atstatymo darbai | 3.3.4. | 8 cm storio betoninių trinkelių 200x100mm dangos įrengimas (neregių įspėjamieji paviršiai) | m2 | 4.7 |  | 0
3.3. Betoninių plytelių dangos (šaligatvis) atstatymo darbai | 3.3.5. | 8 cm storio betoninių trinkelių 200x100mm dangos įrengimas (neregių vedimo paviršiai) | m2 | 0.8 |  | 0
3.3. Betoninių plytelių dangos (šaligatvis) atstatymo darbai | 3.3.6. | Betoninių bordiūrų 100.30.15 ant betono pagrindo įrengimas (betonas pagrindas 1m – 0,17 m3) | m | 17 |  | 0
3.3. Betoninių plytelių dangos (šaligatvis) atstatymo darbai | 3.3.7. | Betoninių bordiūrų 100.20.8 ant betono pagrindo įrengimas | m | 16 |  | 0
3.3. Betoninių plytelių dangos (šaligatvis) atstatymo darbai | 3.3.8. | Sandūros tarp bordiūrų ir kelio dangos užtaisymas amortizacine (sandarinimo) juosta | m | 17 |  | 0 | Iš viso skyriuje 3.3, Eur be PVM | 0
4. Eismo organizavimo įrengimo darbai | 4.1 | Kelio ženklų vienstiebių metalinių atramų (d = 76 mm) ant monolitinių betoninių pamatų pastatymas | vnt. | 1 |  | 0
4. Eismo organizavimo įrengimo darbai | 4.2. | Kelio ženklų skydų montavimas prie vienstiebių atramų rankiniu būdu | vnt. | 1 |  | 0
4. Eismo organizavimo įrengimo darbai | 4.3. | Kelio ženklų skydų montavimas prie apšvietimo atramų rankiniu būdu | vnt. | 6 |  | 0
4. Eismo organizavimo įrengimo darbai | 4.4. | Horizontaliojo dangos ženklinimo iš polimerinių medžiagų įrengimas | m2 | 31.3 |  | 0
4. Eismo organizavimo įrengimo darbai | 4.5. | Horizontaliojo dangos ženklinimo Nr. 1.34 iš polimerinių medžiagų įrengimas | vnt. | 2 |  | 0 | Iš viso skyriuje 4, Eur be PVM | 0
5. Kiti darbai | 5.1. | Išpildomosios dokumentacijos parengimas | kompl. | 1 |  | 0 | Iš viso skyriuje 5, Eur be PVM | 0
[5 empty] | IŠ VISO ŽINIARAŠTYJE 3.1, EUR BE PVM | 0

## 195_28,338 EL
Valstybinės reikšmės krašto kelio Nr. 195 Kėdainiai–Krekenava–Panevėžys ties 28,338 km ir ties 28,768 km, valstybinės reikšmės rajoninio kelio Nr. 3004 Krekenava –Skėmai–Grinkiškis ties 0,008 km paprastasis remontas, sutvarkant pėsčiųjų perėjas
3.2 Valstybinės reikšmės krašto kelio Nr. 195 Kėdainiai –Krekenava – Panevėžys ties 28,338
Skyrius | Eilės Nr. | Darbo pavadinimas, aprašymas | Mato vnt. | Kiekis | Vieneto kaina, Eur be PVM (pildo Tiekėjas) | Iš viso, Eur be PVM
1. Apšvietimo tinklų montavimas | 1.1 | Apšvietimo valdymo spintos su pamatu montavimas | kompl. | 1 |  | 0
1. Apšvietimo tinklų montavimas | 1.2 | Duobių kasimas ir užpylimas (AVS ir apšvietimo atramų pamatams, betranšėjiniam inžinerinių tinklų tiesimui) | m3 | 2 |  | 0
1. Apšvietimo tinklų montavimas | 1.3 | Tranšėjos 1-2 kabeliams kasimas ir užpylimas mechanizuotu būdu iki 1m gylio. | m | 15 |  | 0
1. Apšvietimo tinklų montavimas | 1.4. | Tranšėjos 1-2 kabeliams kasimas ir užpylimas rankiniu būdu iki 1m gylio. | m | 13 |  | 0
1. Apšvietimo tinklų montavimas | 1.5 | PE vamzdžio Ø50 mm klojimas tranšėjoje | m | 27 |  | 0
1. Apšvietimo tinklų montavimas | 1.6 | Signalinės juostos klojimas tranšėjoje | m | 27 |  | 0
1. Apšvietimo tinklų montavimas | 1.7 | Apsauginio vamzdžio klojimas uždaru betranšėju būdu | m | 12 |  | 0
1. Apšvietimo tinklų montavimas | 1.8 | Kabelio Al 4x16mm2 tiesimas apsauginiame vamzdyje | m | 39 |  | 0
1. Apšvietimo tinklų montavimas | 1.9 | Kabelio Al 4x16mm2 montavimas (apšvietimo atramose, el. spintose) | m | 6 |  | 0
1. Apšvietimo tinklų montavimas | 1.10 | Vamzdžio galų sandarinimas | vnt. | 6 |  | 0
1. Apšvietimo tinklų montavimas | 1.11 | Kabelio Cu 3x1,5mm2 montavimas atramoje | m | 20 |  | 0
1. Apšvietimo tinklų montavimas | 1.12 | Pamato apšvietimo atramai montavimas | vnt. | 2 |  | 0
1. Apšvietimo tinklų montavimas | 1.13 | Metalinės apšvietimo atramos montavimas | vnt. | 2 |  | 0
1. Apšvietimo tinklų montavimas | 1.14 | Šviestuvo montavimas atramoje | vnt. | 2 |  | 0
1. Apšvietimo tinklų montavimas | 1.15 | Pėsčiųjų perėjos mirksinčio signalinio led šviestuvo montavimas ant atramos | vnt. | 2 |  | 0
1. Apšvietimo tinklų montavimas | 1.16 | Atšakinių gnybtų montavimas apšvietimo atramoje | kompl. | 2 |  | 0
1. Apšvietimo tinklų montavimas | 1.17 | 1F C6A automatinio jungiklio montavimas atramoje | vnt. | 4 |  | 0
1. Apšvietimo tinklų montavimas | 1.18 | Kabelio iki 16mm2 skerspjūvio galinės movos montavimas | vnt. | 6 |  | 0
1. Apšvietimo tinklų montavimas | 1.19 | Kabelio apsauginio gaubto montavimas prie g/b atramos | vnt. | 1 |  | 0
1. Apšvietimo tinklų montavimas | 1.20 | Įžeminimo kontūro R≤30Ω varžos įrengimas apšvietimo atramai | vnt. | 2 |  | 0
1. Apšvietimo tinklų montavimas | 1.21 | Įžeminimo kontūro R≤10Ω varžos įrengimas AVS | vnt. | 1 |  | 0
1. Apšvietimo tinklų montavimas | 1.22 | Įžeminimo kontūro varžos matavimas | vnt. | 3 |  | 0
1. Apšvietimo tinklų montavimas | 1.23 | Kabelio izoliacijos varžos matavimas | vnt. | 3 |  | 0
1. Apšvietimo tinklų montavimas | 1.24 | Įžeminimo įrenginių kontaktinių jungčių, PEN, PE ir N laidų pereinamosios varžos matavimai | vnt. | 3 |  | 0
1. Apšvietimo tinklų montavimas | 1.25 | Fazinio ir nulinio laidų grandinės varžos matavimai | vnt. | 3 |  | 0
1. Apšvietimo tinklų montavimas | 1.26 | Trasos nužymėjimas (taškai) | vnt. | 15 |  | 0
1. Apšvietimo tinklų montavimas | 1.27 | Išpildomosios nuotraukos sudarymas | kompl. | 1 |  | 0
1. Apšvietimo tinklų montavimas | 1.28 | Plotų išlyginimas rankiniu būdu | m2 | 20 |  | 0
1. Apšvietimo tinklų montavimas | 1.29 | Grunto tankinimas vibroplokštėmis | m3 | 12 |  | 0
1. Apšvietimo tinklų montavimas | 1.30 | Dirvos paruošimas gazonams rank. būdu, nepilant augalinio dirvožemio | m2 | 10 |  | 0
1. Apšvietimo tinklų montavimas | 1.31 | Paprastų, parterinių ir mauritaniškų gazonų užsėjimas rankiniu būdu | m2 | 10 |  | 0 | Iš viso skyriuje 1, Eur be PVM | 0
2. Apšvietimo tinklų montavimo medžiagos | 2.1 | AApšvietimo valdymo spinta (AVS1) komplekte su: - cinkuotas metalinis pamatas – 1vnt. - kirtiklis, 3F, 25A - 1 vnt. - automatinis jungiklis 1F, "C", 10A - 2 vnt. - automatinis jungiklis 1F, "C", 6A - 1 vnt. - viršįtampių ribotuvas 2P, "1" tipo, - 1 vnt. - kontaktorius 2P, 32 A, n.a, Ur=230 V - 1 vnt. -atsišakojimo-paskirstymo gnybtai, 4P – 2 vnt. - astronominis laikmatis - 1vnt. - foto rėlė (komplekte su apšvietos jutikliu) – 1 vnt. - trijų padėčių perjungiklis su 0 padėtimi - 1 vnt. - modulinė signalinė lemputė, žalia -1 vnt. | kompl. | 1 |  | 0
2. Apšvietimo tinklų montavimo medžiagos | 2.2 | Atšakinių gnybtų komplektas SV15 (arba analogas) | kompl. | 2 |  | 0
2. Apšvietimo tinklų montavimo medžiagos | 2.3 | Automatinis jungiklis, 1F, C 6A | vnt. | 4 |  | 0
2. Apšvietimo tinklų montavimo medžiagos | 2.4 | 1 kV kabelis 4x16 mm2 skerspjūvio aliuminio gyslomis | m | 45 |  | 0
2. Apšvietimo tinklų montavimo medžiagos | 2.5 | 400/750V kabelis 3x1,5 mm2 skerspjūvio vario gyslomis | m | 20 |  | 0
2. Apšvietimo tinklų montavimo medžiagos | 2.6 | Termosusitraukiančios pirštinės mova kabeliui 10-35mm2 | kompl. | 6 |  | 0
2. Apšvietimo tinklų montavimo medžiagos | 2.7 | Kabelių apsaugos PE vamzdžiai Ø75 mm klojami uždaru būdu | m | 12 |  | 0
2. Apšvietimo tinklų montavimo medžiagos | 2.8 | Kabelių apsaugos PE vamzdžiai Ø50 mm | m | 27 |  | 0
2. Apšvietimo tinklų montavimo medžiagos | 2.9 | Signalinės juosta “Dėmesio ! Kabelis ! “ | m | 27 |  | 0
2. Apšvietimo tinklų montavimo medžiagos | 2.10 | Apšvietimo atrama, h=6 m. Komplekte su pamatu, apsaugine pamato guma. | kompl. | 2 |  | 0
2. Apšvietimo tinklų montavimo medžiagos | 2.11 | Perėjos apšvietimo šviestuvas. LED tipo, 5700K, ≥8000lm, iki 55W, optikos tipas: „DPR1“. Bendri šviestuvams keliami reikalavimai pateikti apšvietimo techninėse specifikacijose. | vnt. | 2 |  | 0
2. Apšvietimo tinklų montavimo medžiagos | 2.12 | Pėsčiųjų perėjos mirksintis signalinis Led šviestuvas | vnt. | 2 |  | 0
2. Apšvietimo tinklų montavimo medžiagos | 2.13 | Prie g/b atramos montuojamas kabelio apsauginis gaubtas. Komplekte su tvirtinimo apkabomis. | kompl. | 1 |  | 0
2. Apšvietimo tinklų montavimo medžiagos | 2.14 | Dirbtinis įžemintuvas. Įžeminimo varža R≤30Ω. | kompl. | 2 |  | 0
2. Apšvietimo tinklų montavimo medžiagos | 2.15 | Dirbtinis įžemintuvas. Įžeminimo varža R≤10Ω. | kompl. | 1 |  | 0 | Iš viso skyriuje 2, Eur be PVM | 0
ESO |  | ESO darbai | kompl. | 1 |  | 0
[5 empty] | IŠ VISO ŽINIARAŠTYJE 3.2, EUR BE PVM | 0

## 195_28,768 EL
Valstybinės reikšmės krašto kelio Nr. 195 Kėdainiai–Krekenava–Panevėžys ties 28,338 km ir ties 28,768 km, valstybinės reikšmės rajoninio kelio Nr. 3004 Krekenava –Skėmai–Grinkiškis ties 0,008 km paprastasis remontas, sutvarkant pėsčiųjų perėjas
4.1-5.1 Valstybinės reikšmės krašto kelio Nr. 195 Kėdainiai–Krekenava–Panevėžys ties 28,768 km Valstybinės reikšmės rajoninio kelio Nr. 3004 Krekenava –Skėmai–Grinkiškis ties 0,008 km
Skyrius | Eilės Nr. | Darbo pavadinimas, aprašymas | Mato vnt. | Kiekis | Vieneto kaina, Eur be PVM (pildo Tiekėjas) | Iš viso, Eur be PVM
1. Apšvietimo tinklų montavimas | 1.1 | Apšvietimo valdymo spintos su pamatu montavimas | kompl. | 1 |  | 0
1. Apšvietimo tinklų montavimas | 1.2 | Duobių kasimas ir užpylimas (AVS ir apšvietimo atramų pamatams, betranšėjiniam inžinerinių tinklų tiesimui) | m3 | 8 |  | 0
1. Apšvietimo tinklų montavimas | 1.3 | Tranšėjos 1-2 kabeliams kasimas ir užpylimas mechanizuotu būdu iki 1m gylio. | m | 30 |  | 0
1. Apšvietimo tinklų montavimas | 1.4. | Tranšėjos 1-2 kabeliams kasimas ir užpylimas rankiniu būdu iki 1m gylio. | m | 23 |  | 0
1. Apšvietimo tinklų montavimas | 1.5 | PE vamzdžio Ø50 mm klojimas tranšėjoje | m | 53 |  | 0
1. Apšvietimo tinklų montavimas | 1.6 | Signalinės juostos klojimas tranšėjoje | m | 53 |  | 0
1. Apšvietimo tinklų montavimas | 1.7 | Apsauginio vamzdžio klojimas uždaru betranšėju būdu | m | 60 |  | 0
1. Apšvietimo tinklų montavimas | 1.8 | Kabelio Al 4x16mm2 tiesimas apsauginiame vamzdyje | m | 113 |  | 0
1. Apšvietimo tinklų montavimas | 1.9 | Kabelio Al 4x16mm2 montavimas (apšvietimo atramose, el. spintose) | m | 10 |  | 0
1. Apšvietimo tinklų montavimas | 1.10 | Vamzdžio galų sandarinimas | vnt. | 10 |  | 0
1. Apšvietimo tinklų montavimas | 1.11 | Kabelio Cu 3x1,5mm2 montavimas atramoje | m | 24 |  | 0
1. Apšvietimo tinklų montavimas | 1.12 | Pamato apšvietimo atramai montavimas | vnt. | 4 |  | 0
1. Apšvietimo tinklų montavimas | 1.13 | Metalinės apšvietimo atramos montavimas | vnt. | 4 |  | 0
1. Apšvietimo tinklų montavimas | 1.14 | Šviestuvo montavimas atramoje | vnt. | 4 |  | 0
1. Apšvietimo tinklų montavimas | 1.15 | Atšakinių gnybtų montavimas apšvietimo atramoje | kompl. | 4 |  | 0
1. Apšvietimo tinklų montavimas | 1.16 | 1F C6A automatinio jungiklio montavimas atramoje | vnt. | 4 |  | 0
1. Apšvietimo tinklų montavimas | 1.17 | Kabelio iki 16mm2 skerspjūvio galinės movos montavimas | vnt. | 10 |  | 0
1. Apšvietimo tinklų montavimas | 1.18 | Įžeminimo kontūro R≤30Ω varžos įrengimas apšvietimo atramai | vnt. | 4 |  | 0
1. Apšvietimo tinklų montavimas | 1.19 | Įžeminimo kontūro R≤10Ω varžos įrengimas AVS | vnt. | 1 |  | 0
1. Apšvietimo tinklų montavimas | 1.20 | Įžeminimo kontūro varžos matavimas | vnt. | 5 |  | 0
1. Apšvietimo tinklų montavimas | 1.21 | Kabelio izoliacijos varžos matavimas | vnt. | 5 |  | 0
1. Apšvietimo tinklų montavimas | 1.22 | Įžeminimo įrenginių kontaktinių jungčių, PEN, PE ir N laidų pereinamosios varžos matavimai | vnt. | 5 |  | 0
1. Apšvietimo tinklų montavimas | 1.23 | Fazinio ir nulinio laidų grandinės varžos matavimai | vnt. | 5 |  | 0
1. Apšvietimo tinklų montavimas | 1.24 | Trasos nužymėjimas (taškai) | vnt. | 20 |  | 0
1. Apšvietimo tinklų montavimas | 1.25 | Išpildomosios nuotraukos sudarymas | kompl. | 1 |  | 0
1. Apšvietimo tinklų montavimas | 1.26 | Plotų išlyginimas rankiniu būdu | m2 | 20 |  | 0
1. Apšvietimo tinklų montavimas | 1.27 | Grunto tankinimas vibroplokštėmis | m3 | 24 |  | 0
1. Apšvietimo tinklų montavimas | 1.28 | Šaligatvio plytelių dangos ardymo – atstatymo darbai | m2 | 8 |  | 0
1. Apšvietimo tinklų montavimas | 1.29 | Dirvos paruošimas gazonams rank. būdu, nepilant augalinio dirvožemio | m2 | 10 |  | 0
1. Apšvietimo tinklų montavimas | 1.30 | Paprastų, parterinių ir mauritaniškų gazonų užsėjimas rankiniu būdu | m2 | 10 |  | 0 | Iš viso skyriuje 1, Eur be PVM | 0
2. Apšvietimo tinklų montavimo medžiagos | 2.1 | Apšvietimo valdymo spinta (AVS2) komplekte su: - cinkuotas metalinis pamatas – 1vnt. - kirtiklis, 3F, 25A - 1 vnt. - automatinis jungiklis 1F, "C", 10A - 2 vnt. - automatinis jungiklis 1F, "C", 6A - 1 vnt. - viršįtampių ribotuvas 2P, "1" tipo, - 1 vnt. - kontaktorius 2P, 32 A, n.a, Ur=230 V - 1 vnt. -atsišakojimo-paskirstymo gnybtai, 4P – 2 vnt. - astronominis laikmatis - 1vnt. - foto rėlė (komplekte su apšvietos jutikliu) – 1 vnt. - trijų padėčių perjungiklis su 0 padėtimi - 1 vnt. - modulinė signalinė lemputė, žalia -1 vnt. | kompl. | 1 |  | 0
2. Apšvietimo tinklų montavimo medžiagos | 2.2 | Atšakinių gnybtų komplektas SV15 (arba analogas) | kompl. | 1 |  | 0
2. Apšvietimo tinklų montavimo medžiagos | 2.3 | Automatinis jungiklis, 1F, C 6A | kompl. | 4 |  | 0
2. Apšvietimo tinklų montavimo medžiagos | 2.4 | 1 kV kabelis 4x16 mm2 skerspjūvio aliuminio gyslomis | vnt. | 4 |  | 0
2. Apšvietimo tinklų montavimo medžiagos | 2.5 | 400/750V kabelis 3x1,5 mm2 skerspjūvio vario gyslomis | m | 123 |  | 0
2. Apšvietimo tinklų montavimo medžiagos | 2.6 | Termosusitraukiančios pirštinės mova kabeliui 10-35mm2 | m | 24 |  | 0
2. Apšvietimo tinklų montavimo medžiagos | 2.7 | Kabelių apsaugos PE vamzdžiai Ø75 mm klojami uždaru būdu | kompl. | 10 |  | 0
2. Apšvietimo tinklų montavimo medžiagos | 2.8 | Kabelių apsaugos PE vamzdžiai Ø50 mm | m | 60 |  | 0
2. Apšvietimo tinklų montavimo medžiagos | 2.9 | Signalinės juosta “Dėmesio ! Kabelis ! “ | m | 53 |  | 0
2. Apšvietimo tinklų montavimo medžiagos | 2.10 | Apšvietimo atrama, h=6 m. Komplekte su pamatu, apsaugine pamato guma. | m | 53 |  | 0
2. Apšvietimo tinklų montavimo medžiagos | 2.11 | Perėjos apšvietimo šviestuvas. LED tipo, 5700K, ≥8000lm, iki 55W, optikos tipas: „DPR1“. Bendri šviestuvams keliami reikalavimai pateikti apšvietimo techninėse specifikacijose. | kompl. | 4 |  | 0
2. Apšvietimo tinklų montavimo medžiagos | 2.12 | Dirbtinis įžemintuvas. Įžeminimo varža R≤30Ω. | vnt. | 4 |  | 0
2. Apšvietimo tinklų montavimo medžiagos | 2.13 | Dirbtinis įžemintuvas. Įžeminimo varža R≤10Ω. | kompl. | 4 |  | 0 | Iš viso skyriuje 2, Eur be PVM | 0
ESO |  | ESO darbai | kompl. | 1 |  | 0
[5 empty] | IŠ VISO ŽINIARAŠTYJE 4.1-5.1, EUR BE PVM | 0

## 195_28,768
Valstybinės reikšmės krašto kelio Nr. 195 Kėdainiai–Krekenava–Panevėžys ties 28,338 km ir ties 28,768 km, valstybinės reikšmės rajoninio kelio Nr. 3004 Krekenava –Skėmai–Grinkiškis ties 0,008 km paprastasis remontas, sutvarkant pėsčiųjų perėjas
4.2 Valstybinės reikšmės krašto kelio Nr. 195 Kėdainiai–Krekenava–Panevėžys ties 28,768 km
Skyrius | Eilės Nr. | Darbo pavadinimas, aprašymas | Mato vnt. | Kiekis | Vieneto kaina, Eur be PVM (pildo Tiekėjas) | Iš viso, Eur be PVM
1. Paruošiamieji darbai | 1.1 | Trasos nužymėjimas | kompl. | 1 |  | 0
1. Paruošiamieji darbai | 1.2 | Esamų gatvės bordiūrų, sudėtų ant betoninio pagrindo, išardymas | m | 21 |  | 0
1. Paruošiamieji darbai | 1.3 | Esamų vejos bordiūrų, sudėtų ant betoninio pagrindo, išardymas | m | 6 |  | 0
1. Paruošiamieji darbai | 1.4 | Esamų betoninių plytelių dangos išardymas | m2 | 5 |  | 0
1. Paruošiamieji darbai | 1.5 | Esamų betoninių plytelių dangos išardymas (išsaugant medžiagas) | m2 | 43 |  | 0
1. Paruošiamieji darbai | 1.6 | Išilginės asfalto siūlės pjovimas diskine freza | m | 21 |  | 0
1. Paruošiamieji darbai | 1.7 | Esamos asfalto dangos demontavimas | m3 | 0.3 |  | 0
1. Paruošiamieji darbai | 1.8 | Esamos asfalto dangos frezavimas (iki 5cm) | m2 | 23 |  | 0
1. Paruošiamieji darbai | 1.9 | Naudoto asfalto pakrovimas ir išvežimas į sandėliavimo aikštelę antriniam panaudojimui 50 km atstumu | t | 3.2 |  | 0
1. Paruošiamieji darbai | 1.10 | Kelio ženklų vienstiebių metalinių atramų ant monolitinių betoninių pamatų demontavimas | vnt. | 2 |  | 0
1. Paruošiamieji darbai | 1.11 | Kelio ženklų skydų demontavimas nuo vienstiebių atramų rankiniu būdu | vnt. | 6 |  | 0
1. Paruošiamieji darbai | 1.12 | Esamo horizontaliojo dangos ženklinimo pašalinimas | m2 | 7.5 |  | 0
1. Paruošiamieji darbai | 1.13 | Statybinių šiukšlių mechanizuotas pakrovimas ir išvežimas Rangovo pasirinktu atstumu | t | 10 |  | 0 | Iš viso skyriuje 1, Eur be PVM | 0
2. Žemės darbai | 2.1 | Dirvožemio kasimas, pakrovimas į autosavivarčius ir išvežimas Rangovo pasirinktu atstumu sandėliavimui | m3 | 0.2 |  | 0
2. Žemės darbai | 2.2. | Esamo pagrindo iš nesurištųjų mineralinių medžiagų išardymas, pakrovimas į autosavivarčius ir išvežimas Rangovo pasirinktu atstumu | m3 | 4 |  | 0
2. Žemės darbai | 2.3. | Esamo pagrindo planiravimas | m2 | 48 |  | 0
2. Žemės darbai | 2.4. | Esamo pagrindo sutankinimas | m3 | 14.4 |  | 0
2. Žemės darbai | 2.5. | Plotų ir šlaitų planiravimas | m2 | 4 |  | 0
2. Žemės darbai | 2.6. | Dirvožemio kasimas, pakrovimas į autosavivarčius ir atvežimas į statybos darbų aikštelę iš sandėliavimo vietos (vejos atstatymui) | m3 | 0.2 |  | 0
2. Žemės darbai | 2.7. | Vejos sutvarkymas, užpilant ≥6 cm storio augaliniu gruntu, apsėjant žolės sėklomis | m2 | 4 |  | 0 | Iš viso skyriuje 2, Eur be PVM | 0
3.1. Važiuojamosios dalies atstatymo darbai (ties įrengiamais bordiūrais) | 3.1.1 | Asfalto dangos pagruntavimas bitumine emulsija | m2 | 0.8 |  | 0
3.1. Važiuojamosios dalies atstatymo darbai (ties įrengiamais bordiūrais) | 3.1.2. | 4 cm storio asfalto viršutinio sluoksnio iš mišinio AC 11 VS įrengimas | m2 | 0.8 |  | 0
3.1. Važiuojamosios dalies atstatymo darbai (ties įrengiamais bordiūrais) | 3.1.3. | Asfaltbetonio dangos technologinių siūlių apdorojimas bitumo emulsija | m | 5 |  | 0 | Iš viso skyriuje 3.1, Eur be PVM | 0
3.2. Iškilaus trapecinio greičio mažinimo kalnelio įrengimo darbai | 3.2.1 | Polimerbetoninio latako ant betono pagrindo įrengimas su ketinėmis grotelėmis (betonas pagrindas 1m – 0,06 m3, sandarinimas hermetinėmis medžiagomis šalia bordiūro 1m-0,002m3) | m | 16 |  | 0
3.2. Iškilaus trapecinio greičio mažinimo kalnelio įrengimo darbai | 3.2.2 | Asfalto dangos pagruntavimas bitumine emulsija | m2 | 65 |  | 0
3.2. Iškilaus trapecinio greičio mažinimo kalnelio įrengimo darbai | 3.2.3 | 4 cm storio asfalto apatinio sluoksnio iš mišinio AC 16 AS įrengimas | m2 | 65 |  | 0
3.2. Iškilaus trapecinio greičio mažinimo kalnelio įrengimo darbai | 3.2.4 | Asfalto dangos pagruntavimas bitumine emulsija | m2 | 65 |  | 0
3.2. Iškilaus trapecinio greičio mažinimo kalnelio įrengimo darbai | 3.2.5 | 4 cm storio asfalto viršutinio sluoksnio iš mišinio AC 11 VS įrengimas | m2 | 65 |  | 0
3.2. Iškilaus trapecinio greičio mažinimo kalnelio įrengimo darbai | 3.2.6. | Asfaltbetonio dangos technologinių siūlių apdorojimas bitumo emulsija | m | 16.8 |  | 0 | Iš viso skyriuje 3.2, Eur be PVM | 0
3.3. Betoninių trinkelių/plytelių dangos (šaligatvis) atstatymo darbai | 3.3.1. | 15 cm storio skaldos pagrindo sluoksnio įrengimas iš nesurištojo mineralinių medžiagų mišinio (fr. 0/45) | m2 | 16 |  | 0
3.3. Betoninių trinkelių/plytelių dangos (šaligatvis) atstatymo darbai | 3.3.2. | 3 cm pasluoksnio iš nesurištojo mineralinių medžiagų mišinio įrengimas fr. 0/5 | m2 | 48 |  | 0
3.3. Betoninių trinkelių/plytelių dangos (šaligatvis) atstatymo darbai | 3.3.3. | Betoninių plytelių dangos įrengimas (panaudojant išsaugotas medžiagas) | m2 | 43 |  | 0
3.3. Betoninių trinkelių/plytelių dangos (šaligatvis) atstatymo darbai | 3.3.4. | 8 cm storio betoninių trinkelių 200x100mm dangos įrengimas (neregių įspėjamieji paviršiai) | m2 | 3.6 |  | 0
3.3. Betoninių trinkelių/plytelių dangos (šaligatvis) atstatymo darbai | 3.3.5. | 8 cm storio betoninių trinkelių 200x100mm dangos įrengimas (neregių vedimo paviršiai) | m2 | 1.4 |  | 0
3.3. Betoninių trinkelių/plytelių dangos (šaligatvis) atstatymo darbai | 3.3.6. | Betoninių bordiūrų 100.30.15 ant betono pagrindo įrengimas (betonas pagrindas 1m – 0,17 m3) | m | 21 |  | 0
3.3. Betoninių trinkelių/plytelių dangos (šaligatvis) atstatymo darbai | 3.3.7. | Betoninių bordiūrų 100.20.8 ant betono pagrindo įrengimas | m | 6 |  | 0
3.3. Betoninių trinkelių/plytelių dangos (šaligatvis) atstatymo darbai | 3.3.8. | Sandūros tarp bordiūrų ir kelio dangos užtaisymas amortizacine (sandarinimo) juosta | m | 21 |  | 0 | Iš viso skyriuje 3.3, Eur be PVM | 0
4. Eismo organizavimo įrengimo darbai | 4.1 | Kelio ženklų skydų montavimas prie apšvietimo atramų rankiniu būdu | vnt. | 5 |  | 0
4. Eismo organizavimo įrengimo darbai | 4.2 | Horizontaliojo dangos ženklinimo iš polimerinių medžiagų įrengimas | m2 | 23 |  | 0 | Iš viso skyriuje 4, Eur be PVM | 0
5. Kiti darbai | 5.2. | Išpildomosios dokumentacijos parengimas | kompl. | 1 |  | 0 | Iš viso skyriuje 5, Eur be PVM | 0
[5 empty] | IŠ VISO ŽINIARAŠTYJE 4.2, EUR BE PVM | 0

## 3004_0,008
Valstybinės reikšmės krašto kelio Nr. 195 Kėdainiai–Krekenava–Panevėžys ties 28,338 km ir ties 28,768 km, valstybinės reikšmės rajoninio kelio Nr. 3004 Krekenava –Skėmai–Grinkiškis ties 0,008 km paprastasis remontas, sutvarkant pėsčiųjų perėjas
5.2 Valstybinės reikšmės rajoninio kelio Nr. 3004 Krekenava –Skėmai–Grinkiškis ties 0,008 km
Skyrius | Eilės Nr. | Darbo pavadinimas, aprašymas | Mato vnt. | Kiekis | Vieneto kaina, Eur be PVM (pildo Tiekėjas) | Iš viso, Eur be PVM
1. Paruošiamieji darbai | 1.1 | Trasos nužymėjimas | kompl. | 1 |  | 0
1. Paruošiamieji darbai | 1.2 | Esamų gatvės bordiūrų, sudėtų ant betoninio pagrindo, išardymas | m | 26 |  | 0
1. Paruošiamieji darbai | 1.3 | Esamų betoninių plytelių dangos išardymas (išsaugant medžiagas) | m2 | 34 |  | 0
1. Paruošiamieji darbai | 1.4 | Išilginės asfalto siūlės pjovimas diskine freza | m | 29 |  | 0
1. Paruošiamieji darbai | 1.5 | Esamos asfalto dangos demontavimas | m3 | 0.2 |  | 0
1. Paruošiamieji darbai | 1.6 | Esamos asfalto dangos frezavimas (daugiau kaip 5cm) | m2 | 23 |  | 0
1. Paruošiamieji darbai | 1.7 | Naudoto asfalto pakrovimas ir išvežimas į sandėliavimo aikštelę antriniam panaudojimui 50 km atstumu | t | 5.3 |  | 0
1. Paruošiamieji darbai | 1.8 | Kelio ženklų vienstiebių metalinių atramų ant monolitinių betoninių pamatų demontavimas | vnt. | 5 |  | 0
1. Paruošiamieji darbai | 1.9 | Kelio ženklų skydų demontavimas nuo vienstiebių atramų rankiniu būdu | vnt. | 4 |  | 0
1. Paruošiamieji darbai | 1.10 | Kelio ženklų skydų demontavimas nuo vienstiebių atramų rankiniu būdu (išsaugant medžiagas) | vnt. | 4 |  | 0
1. Paruošiamieji darbai | 1.11 | Esamo horizontaliojo dangos ženklinimo pašalinimas | m2 | 16.8 |  | 0
1. Paruošiamieji darbai | 1.13 | Statybinių šiukšlių mechanizuotas pakrovimas ir išvežimas Rangovo pasirinktu atstumu | t | 10.4 |  | 0 | Iš viso skyriuje 1, Eur be PVM | 0
2. Žemės darbai | 2.1 | Esamo pagrindo iš nesurištųjų mineralinių medžiagų išardymas, pakrovimas į autosavivarčius ir išvežimas Rangovo pasirinktu atstumu | m3 | 3.5 |  | 0
2. Žemės darbai | 2.5. | Esamo pagrindo planiravimas | m2 | 57 |  | 0
2. Žemės darbai | 2.7. | Esamo pagrindo sutankinimas | m3 | 17 |  | 0 | Iš viso skyriuje 2, Eur be PVM | 0
3.1. Važiuojamosios dalies atstatymo darbai (ties įrengiamais bordiūrais) | 3.1.1 | Asfalto dangos pagruntavimas bitumine emulsija | m2 | 4.8 |  | 0
3.1. Važiuojamosios dalies atstatymo darbai (ties įrengiamais bordiūrais) | 3.1.2. | 4 cm storio asfalto viršutinio sluoksnio iš mišinio AC 11 VS įrengimas | m2 | 4.8 |  | 0
3.1. Važiuojamosios dalies atstatymo darbai (ties įrengiamais bordiūrais) | 3.1.3. | Asfaltbetonio dangos technologinių siūlių apdorojimas bitumo emulsija | m | 29 |  | 0 | Iš viso skyriuje 3.1, Eur be PVM | 0
3.2. Betoninių plytelių dangos (šaligatvis) atstatymo darbai | 3.2.1 | 15 cm storio skaldos pagrindo sluoksnio įrengimas iš nesurištojo mineralinių medžiagų mišinio (fr. 0/45) | m2 | 53 |  | 0
3.2. Betoninių plytelių dangos (šaligatvis) atstatymo darbai | 3.2.2 | 3 cm pasluoksnio iš nesurištojo mineralinių medžiagų mišinio įrengimas fr. 0/5 | m2 | 57 |  | 0
3.2. Betoninių plytelių dangos (šaligatvis) atstatymo darbai | 3.2.3 | Betoninių plytelių dangos įrengimas (panaudojant išsaugotas medžiagas) | m2 | 34 |  | 0
3.2. Betoninių plytelių dangos (šaligatvis) atstatymo darbai | 3.2.4 | 8 cm storio betoninių trinkelių 200x100mm dangos įrengimas (neregių įspėjamieji paviršiai) | m2 | 5.6 |  | 0
3.2. Betoninių plytelių dangos (šaligatvis) atstatymo darbai | 3.2.5 | 8 cm storio betoninių trinkelių 200x100mm dangos įrengimas (neregių vedimo paviršiai) | m2 | 5.7 |  | 0
3.2. Betoninių plytelių dangos (šaligatvis) atstatymo darbai | 3.2.6 | 8 cm storio betoninių plytelių 500x500mm dangos įrengimas | m2 | 11.7 |  | 0
3.2. Betoninių plytelių dangos (šaligatvis) atstatymo darbai | 3.2.7 | Betoninių bordiūrų 100.30.15 ant betono pagrindo įrengimas (betonas pagrindas 1m – 0,17 m3) | m | 29 |  | 0
3.2. Betoninių plytelių dangos (šaligatvis) atstatymo darbai | 3.2.8 | Sandūros tarp bordiūrų ir kelio dangos užtaisymas amortizacine (sandarinimo) juosta | m | 29 |  | 0 | Iš viso skyriuje 3.2, Eur be PVM | 0
4. Eismo organizavimo įrengimo darbai | 4.1 | Kelio ženklų skydų montavimas prie apšvietimo atramų rankiniu būdu | vnt. | 8 |  | 0
4. Eismo organizavimo įrengimo darbai | 4.2 | Horizontaliojo dangos ženklinimo iš polimerinių medžiagų įrengimas | m2 | 14 |  | 0 | Iš viso skyriuje 4, Eur be PVM | 0
5. Kiti darbai | 5.1. | Išpildomosios dokumentacijos parengimas | kompl. | 1 |  | 0
5. Kiti darbai | 5.2. | Statinio kadastrinės bylos tikslinimas/atnaujinimas | kompl. | 1 |  | 0 | Iš viso skyriuje 5, Eur be PVM | 0
[5 empty] | IŠ VISO ŽINIARAŠTYJE 5.2, EUR BE PVM | 0

## 1204_A8 EL
Valstybinės reikšmės rajoninio kelio Nr. 1204 Kavarskas–Taujėnai–Vadokliai–Ramygala ties 46,167 km ir Valstybinės reikšmės magistralinio kelio Nr. A8 Panevėžys–Aristava–Sitkūnai ties 25,171 km paprastasis remontas, sutvarkant pėsčiųjų perėjas
6.1-7.1 kelio Nr. 1204 Kavarskas–Taujėnai–Vadokliai–Ramygala ties 46,167 km ir Valstybinės reikšmės magistralinio kelio Nr. A8 Panevėžys–Aristava–Sitkūnai ties 25,171 km
Skyrius | Eilės Nr. | Darbo pavadinimas, aprašymas | Mato vnt. | Kiekis | Vieneto kaina, Eur be PVM (pildo Tiekėjas) | Iš viso, Eur be PVM
Apšvietimo tinklų montavimas | 1 | Automatinio jungiklio ir kabelio prijungimo gnybtų montavimas AVS spintoje. | kompl. | 1 |  | 0
Apšvietimo tinklų montavimas | 2 | Duobių kasimas ir užpylimas (AVS ir apšvietimo atramų pamatams, betranšėjiniam inžinerinių tinklų tiesimui) (4 m3) | vnt. | 8 |  | 0
Apšvietimo tinklų montavimas | 3 | Tranšėjos 1-2 kabeliams kasimas ir užpylimas mechanizuotu būdu iki 1m gylio. | m | 25 |  | 0
Apšvietimo tinklų montavimas | 4 | Tranšėjos 1-2 kabeliams kasimas ir užpylimas rankiniu būdu iki 1m gylio. | m | 13 |  | 0
Apšvietimo tinklų montavimas | 5 | PE vamzdžio Ø50 mm klojimas tranšėjoje | m | 38 |  | 0
Apšvietimo tinklų montavimas | 6 | Signalinės juostos klojimas tranšėjoje | m | 38 |  | 0
Apšvietimo tinklų montavimas | 7 | Apsauginio vamzdžio klojimas uždaru betranšėju būdu | m | 59 |  | 0
Apšvietimo tinklų montavimas | 8 | Kabelio Al 4x16mm2 tiesimas apsauginiame vamzdyje | m | 97 |  | 0
Apšvietimo tinklų montavimas | 9 | Kabelio Al 4x16mm2 montavimas (apšvietimo atramose, el. spintose) | m | 8 |  | 0
Apšvietimo tinklų montavimas | 10 | Vamzdžio galų sandarinimas | vnt. | 8 |  | 0
Apšvietimo tinklų montavimas | 11 | Kabelio Cu 3x1,5mm2 montavimas atramoje | m | 32 |  | 0
Apšvietimo tinklų montavimas | 12 | Pamato apšvietimo atramai montavimas | vnt. | 4 |  | 0
Apšvietimo tinklų montavimas | 13 | Metalinės apšvietimo atramos montavimas | vnt. | 4 |  | 0
Apšvietimo tinklų montavimas | 14 | Šviestuvo montavimas atramoje | vnt. | 4 |  | 0
Apšvietimo tinklų montavimas | 15 | Pėsčiųjų perėjos mirksinčio signalinio led šviestuvo montavimas ant atramos | vnt. | 2 |  | 0
Apšvietimo tinklų montavimas | 16 | Atšakinių gnybtų montavimas apšvietimo atramoje | kompl. | 4 |  | 0
Apšvietimo tinklų montavimas | 17 | 1F C6A automatinio jungiklio montavimas atramoje | vnt. | 6 |  | 0
Apšvietimo tinklų montavimas | 18 | Kabelio iki 16mm2 skerspjūvio galinės movos montavimas | vnt. | 8 |  | 0
Apšvietimo tinklų montavimas | 19 | Įžeminimo kontūro R≤30Ω varžos įrengimas apšvietimo atramai | vnt. | 4 |  | 0
Apšvietimo tinklų montavimas | 20 | Įžeminimo kontūro varžos matavimas | vnt. | 4 |  | 0
Apšvietimo tinklų montavimas | 21 | Kabelio izoliacijos varžos matavimas | vnt. | 4 |  | 0
Apšvietimo tinklų montavimas | 22 | Įžeminimo įrenginių kontaktinių jungčių, PEN, PE ir N laidų pereinamosios varžos matavimai | vnt. | 4 |  | 0
Apšvietimo tinklų montavimas | 23 | Fazinio ir nulinio laidų grandinės varžos matavimai | vnt. | 4 |  | 0
Apšvietimo tinklų montavimas | 24 | Trasos nužymėjimas (taškai) | vnt. | 20 |  | 0
Apšvietimo tinklų montavimas | 25 | Išpildomosios nuotraukos sudarymas | kompl. | 1 |  | 0
Apšvietimo tinklų montavimas | 26 | Plotų išlyginimas rankiniu būdu | m2 | 40 |  | 0
Apšvietimo tinklų montavimas | 27 | Grunto tankinimas vibroplokštėmis | m3 | 15 |  | 0
Apšvietimo tinklų montavimas | 28 | Dirvos paruošimas gazonams rank. būdu, nepilant augalinio dirvožemio | m2 | 20 |  | 0
Apšvietimo tinklų montavimas | 29 | Paprastų, parterinių ir mauritaniškų gazonų užsėjimas rankiniu būdu | m2 | 20 |  | 0 | Iš viso skyriuje 1, Eur be PVM | 0
Apšvietimo tinklų montavimo medžiagos | 30 | Automatinis jungiklis, 1F, C 16A. Montuojamas į esamą AVS spintą. | vnt. | 1 |  | 0
Apšvietimo tinklų montavimo medžiagos | 31 | Gnybtai AL 4x16 mm2 kabelio prijungimui AVS spintoje | kompl. | 1 |  | 0
Apšvietimo tinklų montavimo medžiagos | 32 | Atšakinių gnybtų komplektas SV15 (arba analogas) | kompl. | 4 |  | 0
Apšvietimo tinklų montavimo medžiagos | 33 | Automatinis jungiklis, 1F, C 6A | vnt. | 6 |  | 0
Apšvietimo tinklų montavimo medžiagos | 34 | 1 kV kabelis 4x16 mm2 skerspjūvio aliuminio gyslomis | m | 105 |  | 0
Apšvietimo tinklų montavimo medžiagos | 35 | 0,4 kV kabelis 3x1,5 mm2 skerspjūvio vario gyslomis | m | 32 |  | 0
Apšvietimo tinklų montavimo medžiagos | 36 | Termosusitraukiančios pirštinės mova kabeliui 10-35mm2 | kompl. | 8 |  | 0
Apšvietimo tinklų montavimo medžiagos | 37 | Kabelių apsaugos PE vamzdžiai Ø75 mm klojami uždaru būdu | m | 59 |  | 0
Apšvietimo tinklų montavimo medžiagos | 38 | Kabelių apsaugos PE vamzdžiai Ø50 mm | m | 38 |  | 0
Apšvietimo tinklų montavimo medžiagos | 39 | Signalinės juosta “Dėmesio ! Kabelis ! “ | m | 38 |  | 0
Apšvietimo tinklų montavimo medžiagos | 40 | Apšvietimo atrama, h=6 m. Komplekte su pamatu, apsaugine pamato guma. | kompl. | 4 |  | 0
Apšvietimo tinklų montavimo medžiagos | 41 | Perėjos apšvietimo šviestuvas. LED tipo, 5700K, ≥9700lm, iki 65W, optikos tipas: „DPR1“. Bendri šviestuvams keliami reikalavimai pateikti apšvietimo techninėse specifikacijose. | vnt. | 4 |  | 0
Apšvietimo tinklų montavimo medžiagos | 42 | Pėsčiųjų perėjos mirksintis signalinis Led šviestuvas | vnt. | 2 |  | 0
Apšvietimo tinklų montavimo medžiagos | 43 | Dirbtinis įžemintuvas. Įžeminimo varža R≤30Ω. | kompl. | 4 |  | 0 | Iš viso skyriuje 2, Eur be PVM | 0
ESO |  | ESO darbai | kompl. | 1 |  | 0
[5 empty] | IŠ VISO ŽINIARAŠTYJE 6.1-7.1, EUR BE PVM | 0

## 1204_A8
Valstybinės reikšmės rajoninio kelio Nr. 1204 Kavarskas–Taujėnai–Vadokliai–Ramygala ties 46,167 km ir Valstybinės reikšmės magistralinio kelio Nr. A8 Panevėžys–Aristava–Sitkūnai ties 25,171 km paprastasis remontas, sutvarkant pėsčiųjų perėjas
6.2 Valstybinės reikšmės rajoninio kelio Nr. 1204 Kavarskas–Taujėnai–Vadokliai–Ramygala ties 46,167 km
Skyrius | Eilės Nr. | Darbo pavadinimas, aprašymas | Mato vnt. | Kiekis | Vieneto kaina, Eur be PVM (pildo Tiekėjas) | Iš viso, Eur be PVM
1. Paruošiamieji darbai | 1.1. | Trasos nužymėjimas | kompl. | 1 |  | 0
1. Paruošiamieji darbai | 1.2. | Esamos pėsčiųjų tvorelės ardymas (išsaugant medžiagas) | m | 5 |  | 0
1. Paruošiamieji darbai | 1.3. | Esamų gatvės bordiūrų, sudėtų ant betoninio pagrindo, išardymas | m | 34 |  | 0
1. Paruošiamieji darbai | 1.4. | Esamų vejos bordiūrų, sudėtų ant betoninio pagrindo, išardymas | m | 19 |  | 0
1. Paruošiamieji darbai | 1.5. | Esamų betoninių trinkelių dangos išardymas | m2 | 40.1 |  | 0
1. Paruošiamieji darbai | 1.6. | Esamų komunikacijų šulinių liukų demontavimas, mechanizuotas pakrovimas ir išvežimas Rangovo pasirinktu atstumu | vnt. | 1 |  | 0
1. Paruošiamieji darbai | 1.7. | Išilginės asfalto siūlės pjovimas diskine freza | m | 30 |  | 0
1. Paruošiamieji darbai | 1.8. | Esamos asfalto dangos demontavimas | m3 | 0.6 |  | 0
1. Paruošiamieji darbai | 1.9. | Esamos asfalto dangos frezavimas (iki 5cm) | m2 | 94.2 |  | 0
1. Paruošiamieji darbai | 1.10. | Naudoto asfalto pakrovimas ir išvežimas į sandėliavimo aikštelę antriniam panaudojimui 50 km atstumu | t | 8.8 |  | 0
1. Paruošiamieji darbai | 1.11. | Kelio ženklų vienstiebių metalinių atramų ant monolitinių betoninių pamatų demontavimas | vnt. | 3 |  | 0
1. Paruošiamieji darbai | 1.12. | Kelio ženklų skydų demontavimas nuo vienstiebių atramų rankiniu būdu | vnt. | 6 |  | 0
1. Paruošiamieji darbai | 1.13. | Esamo horizontaliojo dangos ženklinimo pašalinimas | m2 | 2.7 |  | 0
1. Paruošiamieji darbai | 1.14. | Esamų B grupės signalinių stulpelių demontavimas | vnt. | 4 |  | 0
1. Paruošiamieji darbai | 1.15. | Statybinių šiukšlių mechanizuotas pakrovimas ir išvežimas Rangovo pasirinktu atstumu | t | 24.5 |  | 0 | Iš viso skyriuje 1, Eur be PVM | 0
2. Žemės darbai | 2.1. | Dirvožemio kasimas, pakrovimas į autosavivarčius ir išvežimas Rangovo pasirinktu atstumu sandėliavimui | m3 | 1 |  | 0
2. Žemės darbai | 2.2. | Esamo pagrindo iš nesurištųjų mineralinių medžiagų išardymas, pakrovimas į autosavivarčius ir išvežimas Rangovo pasirinktu atstumu | m3 | 8.8 |  | 0
2. Žemės darbai | 2.3. | Esamo pagrindo planiravimas | m2 | 35 |  | 0
2. Žemės darbai | 2.4. | Esamo pagrindo sutankinimas | m3 | 10.5 |  | 0
2. Žemės darbai | 2.5. | Plotų ir šlaitų planiravimas | m2 | 17 |  | 0
2. Žemės darbai | 2.6. | Dirvožemio kasimas, pakrovimas į autosavivarčius ir atvežimas į statybos darbų aikštelę iš sandėliavimo vietos (vejos atstatymui) | m3 | 1 |  | 0
2. Žemės darbai | 2.7. | Vejos sutvarkymas, užpilant ≥6 cm storio augaliniu gruntu, apsėjant žolės sėklomis | m2 | 17 |  | 0 | Iš viso skyriuje 2, Eur be PVM | 0
3.1. Važiuojamosios dalies atstatymo darbai (ties įrengiamais bordiūrais) | 3.1.1. | Asfalto dangos pagruntavimas bitumine emulsija | m2 | 0.2 |  | 0
3.1. Važiuojamosios dalies atstatymo darbai (ties įrengiamais bordiūrais) | 3.1.2. | 4 cm storio asfalto viršutinio sluoksnio iš mišinio AC 11 VS įrengimas | m2 | 0.2 |  | 0 | Iš viso skyriuje 3.1, Eur be PVM | 0
3.2. Iškilaus trapecinio greičio mažinimo kalnelio įrengimo darbai | 3.2.1. | Polimerbetoninio latako ant betono pagrindo įrengimas su ketinėmis grotelėmis (betonas pagrindas 1m – 0,06 m3, sandarinimas hermetinėmis medžiagomis šalia bordiūro 1m-0,002m3) | m | 20 |  | 0
3.2. Iškilaus trapecinio greičio mažinimo kalnelio įrengimo darbai | 3.2.2. | Asfalto dangos pagruntavimas bitumine emulsija | m2 | 99.3 |  | 0
3.2. Iškilaus trapecinio greičio mažinimo kalnelio įrengimo darbai | 3.2.3. | 4 cm storio asfalto apatinio sluoksnio iš mišinio AC 16 AS įrengimas | m2 | 99.3 |  | 0
3.2. Iškilaus trapecinio greičio mažinimo kalnelio įrengimo darbai | 3.2.4. | Asfalto dangos pagruntavimas bitumine emulsija | m2 | 99.3 |  | 0
3.2. Iškilaus trapecinio greičio mažinimo kalnelio įrengimo darbai | 3.2.5. | 4 cm storio asfalto viršutinio sluoksnio iš mišinio AC 11 VS įrengimas | m2 | 99.3 |  | 0
3.2. Iškilaus trapecinio greičio mažinimo kalnelio įrengimo darbai | 3.2.6. | Asfaltbetonio dangos technologinių siūlių apdorojimas bitumo emulsija | m | 30 |  | 0 | Iš viso skyriuje 3.2, Eur be PVM | 0
3.3. Betoninių trinkelių atstatymo darbai | 3.3.1. | 15 cm storio skaldos pagrindo sluoksnio įrengimas iš nesurištojo mineralinių medžiagų mišinio (fr. 0/45) | m2 | 34.6 |  | 0
3.3. Betoninių trinkelių atstatymo darbai | 3.3.2. | 3 cm pasluoksnio iš nesurištojo mineralinių medžiagų mišinio įrengimas fr. 0/5 | m2 | 34.6 |  | 0
3.3. Betoninių trinkelių atstatymo darbai | 3.3.3. | 8 cm storio betoninių trinkelių 200x100mm dangos įrengimas | m2 | 29.5 |  | 0
3.3. Betoninių trinkelių atstatymo darbai | 3.3.4. | 8 cm storio betoninių trinkelių 200x100mm dangos įrengimas (neregių įspėjamieji paviršiai) | m2 | 3.8 |  | 0
3.3. Betoninių trinkelių atstatymo darbai | 3.3.5. | 8 cm storio betoninių trinkelių 200x100mm dangos įrengimas (neregių vedimo paviršiai) | m2 | 1.3 |  | 0
3.3. Betoninių trinkelių atstatymo darbai | 3.3.6. | Betoninių bordiūrų 100.30.15 ant betono pagrindo įrengimas (betonas pagrindas 1m – 0,17 m3) | m | 21.5 |  | 0
3.3. Betoninių trinkelių atstatymo darbai | 3.3.7. | Betoninių bordiūrų 100.20.8 ant betono pagrindo įrengimas | m | 19 |  | 0
3.3. Betoninių trinkelių atstatymo darbai | 3.3.8. | Sandūros tarp bordiūrų ir kelio dangos užtaisymas amortizacine (sandarinimo) juosta | m | 21.5 |  | 0 | Iš viso skyriuje 3.2, Eur be PVM | 0
3.4. Iškilios saugumo salelės įrengimo darbai | 3.4.1. | 3 cm pasluoksnio iš nesurištojo mineralinių medžiagų mišinio įrengimas fr. 0/5 | m2 | 5.6 |  | 0
3.4. Iškilios saugumo salelės įrengimo darbai | 3.4.2. | 8 cm storio betoninių trinkelių 200x100mm dangos įrengimas | m2 | 3.2 |  | 0
3.4. Iškilios saugumo salelės įrengimo darbai | 3.4.3. | 8 cm storio betoninių trinkelių 200x100mm dangos įrengimas (neregių įspėjamieji paviršiai) | m2 | 2.4 |  | 0
3.4. Iškilios saugumo salelės įrengimo darbai | 3.4.4. | Betoninių bordiūrų 100.30.15 ant betono pagrindo įrengimas (betonas pagrindas 1m – 0,17 m3) | m | 16 |  | 0
3.4. Iškilios saugumo salelės įrengimo darbai | 3.4.5. | Sandūros tarp bordiūrų ir kelio dangos užtaisymas amortizacine (sandarinimo) juosta | m | 13 |  | 0 | Iš viso skyriuje 3.4, Eur be PVM | 0
4. Eismo organizavimo įrengimo darbai | 4.1. | Kelio ženklų vienstiebių metalinių atramų (d = 76 mm) ant monolitinių betoninių pamatų pastatymas | vnt. | 3 |  | 0
4. Eismo organizavimo įrengimo darbai | 4.2. | Kelio ženklų skydų montavimas prie vienstiebių atramų rankiniu būdu | vnt. | 6 |  | 0
4. Eismo organizavimo įrengimo darbai | 4.3. | Kelio ženklų skydų montavimas prie apšvietimo atramų rankiniu būdu | vnt. | 4 |  | 0
4. Eismo organizavimo įrengimo darbai | 4.4. | Kelio ženklų skydų Nr. 407 kartu su vertikaliuoju ženklinimu Nr. 2.3 (apklijuojant metalinę atramą) montavimas prie vienstiebių atramų rankiniu būdu | vnt. | 2 |  | 0
4. Eismo organizavimo įrengimo darbai | 4.5. | Pėsčiųjų tvorelės atstatymas panaudojant išsaugotas medžiagas | m | 5 |  | 0
4. Eismo organizavimo įrengimo darbai | 4.6. | Horizontaliojo dangos ženklinimo iš polimerinių medžiagų įrengimas | m2 | 30.2 |  | 0 | Iš viso skyriuje 4, Eur be PVM | 0
5. Kiti darbai | 5.1. | Esamų komunikacijų šulinių liukų keitimas ir pritaikymas iki projektinio lygio | vnt. | 1 |  | 0
5. Kiti darbai | 5.2. | Išpildomosios dokumentacijos parengimas | kompl. | 1 |  | 0
5. Kiti darbai | 5.3. | Statinio kadastrinės bylos tikslinimas/atnaujinimas | kompl. | 1 |  | 0 | Iš viso skyriuje 5, Eur be PVM | 0
[5 empty] | IŠ VISO ŽINIARAŠTYJE 6.2, EUR BE PVM | 0
7.2 Valstybinės reikšmės magistralinio kelio Nr. A8 Panevėžys–Aristava–Sitkūnai ties 25,171 km
Skyrius | Eilės Nr. | Darbo pavadinimas, aprašymas | Mato vnt. | Kiekis | Vieneto kaina, Eur be PVM (pildo Tiekėjas) | Iš viso, Eur be PVM
1. Paruošiamieji darbai | 1.1. | Trasos nužymėjimas | kompl. | 1 |  | 0
1. Paruošiamieji darbai | 1.2. | Esamų plastikinių pilonų išardymas pakrovimas ir išvežimas Rangovo pasirinktu atstumu | vnt. | 2 |  | 0
1. Paruošiamieji darbai | 1.3. | Esamų betoninių trinkelių/plytelių dangos išardymas | m2 | 4.8 |  | 0
1. Paruošiamieji darbai | 1.4. | Išilginės asfalto siūlės pjovimas diskine freza | m | 6 |  | 0
1. Paruošiamieji darbai | 1.5. | Esamos asfalto dangos demontavimas | m3 | 0.2 |  | 0
1. Paruošiamieji darbai | 1.6. | Esamos asfalto dangos frezavimas (daugiau kaip 5cm) | m2 | 5.1 |  | 0
1. Paruošiamieji darbai | 1.7. | Naudoto asfalto pakrovimas ir išvežimas į sandėliavimo aikštelę antriniam panaudojimui 50 km atstumu | t | 1.5 |  | 0
1. Paruošiamieji darbai | 1.8. | Kelio ženklų vienstiebių metalinių atramų ant monolitinių betoninių pamatų demontavimas | vnt. | 4 |  | 0
1. Paruošiamieji darbai | 1.9. | Kelio ženklų skydų demontavimas nuo vienstiebių atramų rankiniu būdu | vnt. | 6 |  | 0
1. Paruošiamieji darbai | 1.10. | Kelio ženklų skydų demontavimas nuo vienstiebių atramų rankiniu būdu (išsaugant medžiagas) | vnt. | 2 |  | 0
1. Paruošiamieji darbai | 1.11. | Esamo horizontaliojo dangos ženklinimo pašalinimas | m2 | 18 |  | 0
1. Paruošiamieji darbai | 1.12. | Esamų B grupės signalinių stulpelių demontavimas | vnt. | 8 |  | 0
1. Paruošiamieji darbai | 1.13. | Statybinių šiukšlių mechanizuotas pakrovimas ir išvežimas Rangovo pasirinktu atstumu | t | 1 |  | 0 | Iš viso skyriuje 1, Eur be PVM | 0
2. Žemės darbai | 2.1. | Esamo pagrindo iš nesurištųjų mineralinių medžiagų išardymas, pakrovimas į autosavivarčius ir išvežimas Rangovo pasirinktu atstumu | m3 | 0.15 |  | 0
2. Žemės darbai | 2.2. | Esamo pagrindo planiravimas | m2 | 4.8 |  | 0
2. Žemės darbai | 2.3. | Esamo pagrindo sutankinimas | m3 | 1.4 |  | 0 | Iš viso skyriuje 2, Eur be PVM | 0
3.1. Važiuojamosios dalies atstatymo darbai (ties įrengiamais bordiūrais) | 3.1.1. | Asfalto dangos pagruntavimas bitumine emulsija | m2 | 1.2 |  | 0
3.1. Važiuojamosios dalies atstatymo darbai (ties įrengiamais bordiūrais) | 3.1.2. | 4 cm storio asfalto viršutinio sluoksnio iš mišinio AC 11 VS įrengimas | m2 | 1.2 |  | 0
3.1. Važiuojamosios dalies atstatymo darbai (ties įrengiamais bordiūrais) | 3.1.3. | Asfaltbetonio dangos technologinių siūlių apdorojimas bitumo emulsija | m | 6 |  | 0 | Iš viso skyriuje 3.1, Eur be PVM | 0
3.2. Betoninių trinkelių dangos (šaligatvis) atstatymo darbai | 3.2.1. | 3 cm pasluoksnio iš nesurištojo mineralinių medžiagų mišinio įrengimas fr. 0/5 | m2 | 4.8 |  | 0
3.2. Betoninių trinkelių dangos (šaligatvis) atstatymo darbai | 3.2.2. | 8 cm storio betoninių trinkelių 200x100mm dangos įrengimas (neregių įspėjamieji paviršiai) | m2 | 3.6 |  | 0
3.2. Betoninių trinkelių dangos (šaligatvis) atstatymo darbai | 3.2.3. | 8 cm storio betoninių trinkelių 200x100mm dangos įrengimas (neregių vedimo paviršiai) | m2 | 1.2 |  | 0 | Iš viso skyriuje 3.2, Eur be PVM | 0
3.3. Iškilios saugumo salelės įrengimo darbai | 3.3.1. | 3 cm pasluoksnio iš nesurištojo mineralinių medžiagų mišinio įrengimas fr. 0/5 | m2 | 5.1 |  | 0
3.3. Iškilios saugumo salelės įrengimo darbai | 3.3.2. | 8 cm storio betoninių trinkelių 200x100mm dangos įrengimas | m2 | 1.2 |  | 0
3.3. Iškilios saugumo salelės įrengimo darbai | 3.3.3. | 8 cm storio betoninių trinkelių 200x100mm dangos įrengimas (neregių įspėjamieji paviršiai) | m2 | 3.9 |  | 0
3.3. Iškilios saugumo salelės įrengimo darbai | 3.3.4. | Betoninių bordiūrų 100.30.15 ant betono pagrindo įrengimas (betonas pagrindas 1m – 0,17 m3) | m | 6 |  | 0
3.3. Iškilios saugumo salelės įrengimo darbai | 3.3.5. | Sandūros tarp bordiūrų ir kelio dangos užtaisymas amortizacine (sandarinimo) juosta | m | 6 |  | 0 | Iš viso skyriuje 3.3, Eur be PVM | 0
4. Eismo organizavimo įrengimo darbai | 4.1. | Kelio ženklų vienstiebių metalinių atramų (d = 76 mm) ant monolitinių betoninių pamatų pastatymas | vnt. | 4 |  | 0
4. Eismo organizavimo įrengimo darbai | 4.2. | Kelio ženklų skydų montavimas prie vienstiebių atramų rankiniu būdu | vnt. | 4 |  | 0
4. Eismo organizavimo įrengimo darbai | 4.3. | Kelio ženklų skydų montavimas prie apšvietimo atramų rankiniu būdu | vnt. | 4 |  | 0
4. Eismo organizavimo įrengimo darbai | 4.4. | Kelio ženklų skydų montavimas prie apšvietimo atramų rankiniu būdu panaudojant išsaugotas medžiagas | vnt. | 2 |  | 0
4. Eismo organizavimo įrengimo darbai | 4.5. | Kelio ženklų skydų Nr. 407 kartu su vertikaliuoju ženklinimu Nr. 2.3 (apklijuojant metalinę atramą) montavimas prie vienstiebių atramų rankiniu būdu | vnt. | 2 |  | 0
4. Eismo organizavimo įrengimo darbai | 4.6. | Horizontaliojo dangos ženklinimo iš polimerinių medžiagų įrengimas | m2 | 18 |  | 0
4. Eismo organizavimo įrengimo darbai | 4.7. | Horizontaliojo dangos ženklinimo Nr. 1.35 iš polimerinių medžiagų įrengimas | vnt. | 3 |  | 0 | Iš viso skyriuje 4, Eur be PVM | 0
5. Kiti darbai | 3.1. | Išpildomosios dokumentacijos parengimas | kompl. | 1 |  | 0 | Iš viso skyriuje 5, Eur be PVM | 0
[5 empty] | IŠ VISO ŽINIARAŠTYJE 7.2, EUR BE PVM | 0

## 3601_0,709_0,785 EL
Valstybinės reikšmės rajoninio kelio Nr. 3601 RokiškisJuodupė-Onuškis-Ilzenbergas ties 0,709 km ir 0,785 km paprastasis remontas sutvarkant pėsčiųjų perėją, aprašas
8.1-9.1 Valstybinės reikšmės rajoninio kelio Nr. 3601 RokiškisJuodupė-Onuškis-Ilzenbergas ties 0,709 km ir 0,785 km
Skyrius | Eilės Nr. | Darbo pavadinimas, aprašymas | Mato vnt. | Kiekis | Vieneto kaina, Eur be PVM (pildo Tiekėjas) | Iš viso, Eur be PVM
Apšvietimo tinklų montavimas | 1. | Apšvietimo valdymo spintos su pamatu montavimas | kompl. | 1 |  | 0
Apšvietimo tinklų montavimas | 2. | Duobių AVS pamatui kasimas ir užpylimas | vnt. | 1 |  | 0
Apšvietimo tinklų montavimas | 3. | Įžeminimo kontūro R≤10Ω varžos įrengimas AVS | vnt. | 1 |  | 0
Apšvietimo tinklų montavimas | 4. | Tranšėjos kasimas ir užpylimas rankiniu būdu | m | 7 |  | 0
Apšvietimo tinklų montavimas | 5. | Tranšėjos kasimas ir užpylimas mechanizuotu būdu | m | 30 |  | 0
Apšvietimo tinklų montavimas | 6. | PE vamzdžio Ø50 mm paklojimas tranšėjoje | m | 37 |  | 0
Apšvietimo tinklų montavimas | 7. | Signalinės juostos paklojimas tranšėjoje | m | 37 |  | 0
Apšvietimo tinklų montavimas | 8. | Duobių betranšėjiniam inžinerinių tinklų tiesimui kasimas ir užpylimas | vnt. | 6 |  | 0
Apšvietimo tinklų montavimas | 9. | Betranšėjinių inžinerinių tinklų įrengimas įtraukiant PE Ø75 mm vamzdį | m | 54 |  | 0
Apšvietimo tinklų montavimas | 10. | Kabelio 4x16 Al gyslomis tiesiant PE vamzdyje | m | 91 |  | 0
Apšvietimo tinklų montavimas | 11. | Kabelio 4x16 Al gyslomis montavimas apšvietimo atramoje | m | 6 |  | 0
Apšvietimo tinklų montavimas | 12. | Kabelio 4x16 Al gyslomis montavimas el. spintose | m | 8 |  | 0
Apšvietimo tinklų montavimas | 13. | Kabelio Cu-3x1,5 mm2 gyslomis montavimas atramose | m | 12 |  | 0
Apšvietimo tinklų montavimas | 14. | Duobių apšvietimo atramų pamatams kasimas ir užpylimas | vnt. | 2 |  | 0
Apšvietimo tinklų montavimas | 15. | Gelžbetoninių pamatų atramų montavimas-pastatymas | vnt. | 2 |  | 0
Apšvietimo tinklų montavimas | 16. | Apšvietimo 6 m aukščio atramų pastatymas | vnt. | 2 |  | 0
Apšvietimo tinklų montavimas | 17. | Išorės šviestuvo montavimas | vnt. | 2 |  | 0
Apšvietimo tinklų montavimas | 18. | Atšakinių gnybtų montavimas atramoje (SV15 tipo) | kompl. | 2 |  | 0
Apšvietimo tinklų montavimas | 19. | Automatinio išjungikli0 1F C6A montavimas atramoje | vnt. | 2 |  | 0
Apšvietimo tinklų montavimas | 20. | Kabelio iki 16mm2 skerspjūvio galinės movos montavimas | vnt. | 6 |  | 0
Apšvietimo tinklų montavimas | 21. | Kabelio izoliacijos varžos matavimas | vnt. | 5 |  | 0
Apšvietimo tinklų montavimas | 22. | Įžeminimo kontūro R≤30Ω varžos įrengimas apšvietimo atramai | vnt. | 2 |  | 0
Apšvietimo tinklų montavimas | 23. | Įžeminimo kontūro varžos matavimas | vnt. | 3 |  | 0
Apšvietimo tinklų montavimas | 24. | Įžeminimo įrenginių kontaktinių jungčių, PEN, PE ir N laidų pereinamosios varžos matavimai | vnt. | 3 |  | 0
Apšvietimo tinklų montavimas | 25. | Fazinio ir nulinio laidų grandinės varžos matavimai | vnt. | 3 |  | 0
Apšvietimo tinklų montavimas | 26. | Geodeziniai nužymėjimai ir išpildomosios nuotraukos parengimas | kompl. | 1 |  | 0
Apšvietimo tinklų montavimas | 27. | Esamų plytelių dangos išadymas ir atstatymas | m2 | 15 |  | 0
Apšvietimo tinklų montavimas | 28. | 3 cm pasluoksnio iš nesurištojo mineralinių medžiagų mišinio įrengimas fr. 0/5 | m2 | 15 |  | 0
Apšvietimo tinklų montavimas | 29. | 15 cm storio skaldos pagrindo sluoksnio įrengimas iš nesurištojo mineralinių medžiagų mišinio (fr. 0/45) | m2 | 15 |  | 0
Apšvietimo tinklų montavimas | 30. | 19 cm storio šalčiui nejautraus sluoksnio įrengimas iš nesurištojo mineralinių medžiagų mišinio | m3 | 2.85 |  | 0
Apšvietimo tinklų montavimas | 31. | Plotų išlyginimas rankiniu būdu | m2 | 15 |  | 0
Apšvietimo tinklų montavimas | 32. | Grunto tankinimas vibroplokštėmis | m3 | 37 |  | 0 | Iš viso skyriuje 1, Eur be PVM | 0
Apšvietimo tinklų montavimo medžiagos | 33. | Apšvietimo valdymo spinta (AVS) komplekte su: - cinkuotas metalinis pamatas – 1vnt. - kirtiklis, 3F, 25A - 1 vnt. - automatinis jungiklis 1F, "C", 10A - 1 vnt. - automatinis jungiklis 1F, "C", 6A - 1 vnt. - viršįtampių ribotuvas 2P, "1" tipo, - 1 vnt. - kontaktorius 2P, 32 A, n.a, Ur=230 V - 1 vnt. -atsišakojimo-paskirstymo gnybtai, 4P – 2 vnt. - astronominis laikmatis - 1vnt. - foto rėlė (komplekte su apšvietos jutikliu) – 1 vnt. - trijų padėčių perjungiklis su 0 padėtimi - 1 vnt. - modulinė signalinė lemputė, žalia -1 vnt. | kompl. | 1 |  | 0
Apšvietimo tinklų montavimo medžiagos | 34. | Atšakinių gnybtų komplektas (SV15 tipo) | vnt | 2 |  | 0
Apšvietimo tinklų montavimo medžiagos | 35. | Automatinis išjungiklis 1F C6A | vnt | 2 |  | 0
Apšvietimo tinklų montavimo medžiagos | 36. | Iki 1 kV kabelis 4x16 mm2 skerspjūvio aliuminio gyslomis | m | 107 |  | 0
Apšvietimo tinklų montavimo medžiagos | 37. | Iki 1 kV kabelis 3x1,5 mm2 skerspjūvio vario gyslomis | m | 12 |  | 0
Apšvietimo tinklų montavimo medžiagos | 38. | Termosusitraukiančios pirštinės mova kabeliui 10-35mm2 | kompl. | 6 |  | 0
Apšvietimo tinklų montavimo medžiagos | 39. | Kabelių apsaugos PE vamzdžiai Ø75 mm klojami uždaru būdu | m | 54 |  | 0
Apšvietimo tinklų montavimo medžiagos | 40. | Kabelių apsaugos PE vamzdžiai Ø50 mm | m | 37 |  | 0
Apšvietimo tinklų montavimo medžiagos | 41. | Signalinės juosta “Dėmesio ! Kabelis ! “ | m | 37 |  | 0
Apšvietimo tinklų montavimo medžiagos | 42. | Apšvietimo atrama, h=6 m, su pamatu, apsaugine pamato guma | kompl. | 2 |  | 0
Apšvietimo tinklų montavimo medžiagos | 43. | Pėsčiųjų perėjos LED šviestuvas, 5700K, 7120lm, iki 55W, optikos tipas: „DPR1“. | vnt. | 2 |  | 0
Apšvietimo tinklų montavimo medžiagos | 44. | Įžeminimo kontūro įrengimo medžiagos | kompl. | 3 |  | 0 | Iš viso skyriuje 2, Eur be PVM | 0
ESO | 45 | ESO darbai | kompl. | 1 |  | 0
[5 empty] | IŠ VISO ŽINIARAŠTYJE 8.1-9.1, EUR BE PVM | 0

## 3601_0,709
Valstybinės reikšmės rajoninio kelio Nr. 3601 Rokiškis-Juodupė-Onuškis-Ilzenbergas ties 0,709 km paprastasis remontas, sutvarkant pėsčiųjų perėją
8.2 Kelio Nr. 3601 Rokiškis-Juodupė-Onuškis-Ilzenbergas ties 0,709 km
Skyrius | Eilės Nr. | Darbo pavadinimas, aprašymas | Mato vnt. | Kiekis | Vieneto kaina, Eur be PVM (pildo Tiekėjas) | Iš viso, Eur be PVM
1. Paruošiamieji darbai | 1.1 | Trasos nužymėjimas | kompl. | 1 |  | 0
1. Paruošiamieji darbai | 1.2 | Esamų gatvės bordiūrų, sudėtų ant betoninio pagrindo, išardymas | m | 30 |  | 0
1. Paruošiamieji darbai | 1.3 | Esamų vejos bordiūrų, sudėtų ant betoninio pagrindo, išardymas | m | 2 |  | 0
1. Paruošiamieji darbai | 1.4 | Esamų betoninių trinkelių dangos išardymas | m2 | 34 |  | 0
1. Paruošiamieji darbai | 1.5 | Esamų betoninių trinkelių dangos išardymas (išsaugant medžiagas) | m2 | 1 |  | 0
1. Paruošiamieji darbai | 1.6 | Betoninės šiukšliadėžės demontavimas | vnt. | 2 |  | 0
1. Paruošiamieji darbai | 1.7 | Išilginės asfalto siūlės pjovimas diskine freza | m | 31 |  | 0
1. Paruošiamieji darbai | 1.8 | Esamos asfalto dangos demontavimas | m3 | 2 |  | 0
1. Paruošiamieji darbai | 1.9 | Esamos asfalto dangos frezavimas (daugiau kaip 5 cm) | m2 | 45 |  | 0
1. Paruošiamieji darbai | 1.10 | Naudoto asfalto pakrovimas ir išvežimas į sandėliavimo aikštelę antriniam panaudojimui 50 km atstumu | t | 10 |  | 0
1. Paruošiamieji darbai | 1.11 | Kelio ženklų vienstiebių metalinių atramų ant monolitinių betoninių pamatų demontavimas | vnt. | 4 |  | 0
1. Paruošiamieji darbai | 1.12 | Kelio ženklų skydų demontavimas nuo vienstiebių atramų rankiniu būdu | vnt. | 3 |  | 0
1. Paruošiamieji darbai | 1.13 | Kelio ženklų skydų demontavimas nuo vienstiebių atramų rankiniu būdu (išsaugant medžiagas) | vnt. | 4 |  | 0
1. Paruošiamieji darbai | 1.14 | Esamo horizontaliojo dangos ženklinimo pašalinimas | m2 | 21 |  | 0
1. Paruošiamieji darbai | 1.15 | Statybinių šiukšlių mechanizuotas pakrovimas ir išvežimas Rangovo pasirinktu atstumu | t | 15.5 |  | 0 | Iš viso skyriuje 1, Eur be PVM | 0
2. Žemės darbai | 2.1 | Esamo pagrindo iš nesurištųjų mineralinių medžiagų išardymas, pakrovimas į autosavivarčius ir išvežimas Rangovo pasirinktu atstumu | m3 | 9 |  | 0
2. Žemės darbai | 2.2 | Esamo pagrindo sutankinimas | m3 | 30 |  | 0
2. Žemės darbai | 2.3 | Esamo pagrindo planiravimas | m2 | 60 |  | 0 | Iš viso skyriuje 2, Eur be PVM | 0
3. Dangų konstrukcijos įrengimo darbai | 3.1.1 | Asfalto dangos pagruntavimas bitumine emulsija | m2 | 7 |  | 0
3. Dangų konstrukcijos įrengimo darbai | 3.1.2 | 4 cm storio asfalto viršutinio sluoksnio iš mišinio AC 11 VS įrengimas | m2 | 7 |  | 0
3. Dangų konstrukcijos įrengimo darbai | 3.1.3 | Asfaltbetonio dangos technologinių siūlių apdorojimas bitumo emulsija | m | 31 |  | 0
3. Dangų konstrukcijos įrengimo darbai | 3.2.1 | 15 cm storio skaldos pagrindo sluoksnio įrengimas iš nesurištojo mineralinių medžiagų mišinio (fr. 0/45) | m2 | 60 |  | 0
3. Dangų konstrukcijos įrengimo darbai | 3.2.2 | 3 cm storio pasluoksnio iš nesurištojo mineralinių medžiagų mišinio įrengimas fr. 0/5 | m2 | 60 |  | 0
3. Dangų konstrukcijos įrengimo darbai | 3.2.3 | 8 cm storio betoninių trinkelių 200x100mm dangos įrengimas | m2 | 53 |  | 0
3. Dangų konstrukcijos įrengimo darbai | 3.2.4 | 8 cm storio betoninių trinkelių 200x100mm dangos įrengimas (neregių įspėjamieji paviršiai) | m2 | 7 |  | 0
3. Dangų konstrukcijos įrengimo darbai | 3.2.5 | Betoninių bordiūrų 100.30.15 ant betono pagrindo įrengimas (betono pagrindas 1 m – 0,17 m3) | m2 | 34 |  | 0
3. Dangų konstrukcijos įrengimo darbai | 3.2.6 | Betoninių bordiūrų 100.20.8 ant betono pagrindo įrengimas | m2 | 6 |  | 0
3. Dangų konstrukcijos įrengimo darbai | 3.2.7 | Sandūros tarp bordiūrų ir kelio dangos užtaisymas amortizacine (sandarinimo) juosta | m2 | 31 |  | 0
3. Dangų konstrukcijos įrengimo darbai | 3.3.1 | Akmenų grindinio dangos įrengimas ant 5 cm storio betono mišinio pasluoksnio užpildant siūles nesurištojo mineralinių medžiagų mišiniu fr. 0/5 | m | 15 |  | 0 | Iš viso skyriuje 3, Eur be PVM | 0
4. Eismo organizavimo įrengimo darbai | 4.1 | Kelio ženklų vienstiebių metalinių atramų (d = 76 mm) ant monolitinių betoninių pamatų pastatymas | vnt. | 3 |  | 0
4. Eismo organizavimo įrengimo darbai | 4.2 | Kelio ženklų skydų montavimas prie vienstiebių atramų rankiniu būdu (panaudojant išsaugtas medžiagas) | vnt. | 2 |  | 0
4. Eismo organizavimo įrengimo darbai | 4.3 | Kelio ženklų skydų montavimas prie apšvietimo atramų rankiniu būdu | vnt. | 4 |  | 0
4. Eismo organizavimo įrengimo darbai | 4.4 | Kelio ženklų skydų montavimas prie apšvietimo atramų rankiniu būdu (panaudojant išsaugotas medžiagas) | vnt. | 2 |  | 0
4. Eismo organizavimo įrengimo darbai | 4.5 | Horizontaliojo dangos ženklinimo iš polimerinių medžiagų įrengimas | m2 | 35.5 |  | 0 | Iš viso skyriuje 4, Eur be PVM | 0
5. Kiti darbai | 5.1 | Esamų komunikacijų šulinių liukų keitimas ir pritaikymas iki projektinio lygio | vnt. | 1 |  | 0
5. Kiti darbai | 5.2 | Išpildomosios dokumentacijos parengimas | kompl. | 1 |  | 0
5. Kiti darbai | 5.3 | Statinio kadastrinės bylos atnaujinimas/tikslinimas | kompl. | 1 |  | 0
5. Kiti darbai | 5.4 | Žvalgomųjų archeologinių tyrimų atlikimas | kompl. | 1 |  | 0 | Iš viso skyriuje 5, Eur be PVM | 0
[5 empty] | IŠ VISO ŽINIARAŠTYJE 8.2, EUR BE PVM | 0

## 3601_0,785
Valstybinės reikšmės rajoninio kelio Nr. 3601 Rokiškis-Juodupė-Onuškis-Ilzenbergas ties 0,785 km paprastasis remontas, sutvarkant pėsčiųjų perėją
9.2 Kelio Nr. 3601 Rokiškis-Juodupė-Onuškis-Ilzenbergas ties 0,785 km
Skyrius | Eilės Nr. | Darbo pavadinimas, aprašymas | Mato vnt. | Kiekis | Vieneto kaina, Eur be PVM (pildo Tiekėjas) | Iš viso, Eur be PVM
1. Paruošiamieji darbai | 1.1 | Trasos nužymėjimas | kompl. | 1 |  | 0
1. Paruošiamieji darbai | 1.2 | Esamų gatvės bordiūrų, sudėtų ant betoninio pagrindo, išardymas | m | 18 |  | 0
1. Paruošiamieji darbai | 1.3 | Esamų vejos bordiūrų, sudėtų ant betoninio pagrindo, išardymas | m | 4 |  | 0
1. Paruošiamieji darbai | 1.4 | Esamų betoninių trinkelių dangos išardymas | m2 | 14 |  | 0
1. Paruošiamieji darbai | 1.5 | Esamų betoninių plytelių dangos išardymas | m2 | 24 |  | 0
1. Paruošiamieji darbai | 1.7 | Esamos asfalto dangos demontavimas | m3 | 3 |  | 0
1. Paruošiamieji darbai | 1.8 | Išilginės asfalto siūlės pjovimas diskine freza | m | 23 |  | 0
1. Paruošiamieji darbai | 1.9 | Esamos asfalto dangos frezavimas (daugiau kaip 5 cm) | m2 | 30 |  | 0
1. Paruošiamieji darbai | 1.10 | Naudoto asfalto pakrovimas ir išvežimas į sandėliavimo aikštelę antriniam panaudojimui 50 km atstumu | t | 1.8 |  | 0
1. Paruošiamieji darbai | 1.11 | Kelio ženklų vienstiebių metalinių atramų ant monolitinių betoninių pamatų demontavimas | vnt. | 4 |  | 0
1. Paruošiamieji darbai | 1.12 | Kelio ženklų skydų demontavimas nuo vienstiebių atramų rankiniu būdu | vnt. | 2 |  | 0
1. Paruošiamieji darbai | 1.13 | Kelio ženklų skydų demontavimas nuo vienstiebių atramų rankiniu būdu (išsaugant medžiagas) | vnt. | 7 |  | 0
1. Paruošiamieji darbai | 1.14 | Esamo horizontaliojo dangos ženklinimo pašalinimas | m2 | 21 |  | 0
1. Paruošiamieji darbai | 1.15 | Statybinių šiukšlių mechanizuotas pakrovimas ir išvežimas Rangovo pasirinktu atstumu | t | 12.5 |  | 0 | Iš viso skyriuje 1, Eur be PVM | 0
2. Žemės darbai | 2.1 | Esamo pagrindo iš nesurištųjų mineralinių medžiagų išardymas, pakrovimas į autosavivarčius ir išvežimas Rangovo pasirinktu atstumu | m3 | 5 |  | 0
2. Žemės darbai | 2.2 | Esamo pagrindo planiravimas | m2 | 34 |  | 0
2. Žemės darbai | 2.3 | Esamo pagrindo sutankinimas | m3 | 13 |  | 0
2. Žemės darbai | 2.4 | Plotų ir šlaitų planiravimas | m2 | 1 |  | 0
2. Žemės darbai | 2.6 | Vejos sutvarkymas, užpilant ≥6 cm storio augaliniu gruntu, apsėjant žolės sėklomis | m2 | 1 |  | 0 | Iš viso skyriuje 2, Eur be PVM | 0
3. Dangų konstrukcijos įrengimo darbai | 3.1.1 | Asfalto dangos pagruntavimas bitumine emulsija | m2 | 5 |  | 0
3. Dangų konstrukcijos įrengimo darbai | 3.1.2 | 4 cm storio asfalto viršutinio sluoksnio iš mišinio AC 11 VS įrengimas | m2 | 5 |  | 0
3. Dangų konstrukcijos įrengimo darbai | 3.1.3 | Asfaltbetonio dangos technologinių siūlių apdorojimas bitumo emulsija | m | 23 |  | 0
3. Dangų konstrukcijos įrengimo darbai | 3.2.1 | 15 cm storio skaldos pagrindo sluoksnio įrengimas iš nesurištojo mineralinių medžiagų mišinio (fr. 0/45) | m2 | 34 |  | 0
3. Dangų konstrukcijos įrengimo darbai | 3.2.2 | 3 cm storio pasluoksnio iš nesurištojo mineralinių medžiagų mišinio įrengimas fr. 0/5 | m2 | 34 |  | 0
3. Dangų konstrukcijos įrengimo darbai | 3.2.3 | 8 cm storio betoninių trinkelių 200x100mm dangos įrengimas | m2 | 27 |  | 0
3. Dangų konstrukcijos įrengimo darbai | 3.2.4 | 8 cm storio betoninių trinkelių 200x100mm dangos įrengimas (neregių įspėjamieji paviršiai) | m2 | 7 |  | 0
3. Dangų konstrukcijos įrengimo darbai | 3.2.5 | Betoninių bordiūrų 100.30.15 ant betono pagrindo įrengimas (betono pagrindas 1 m – 0,17 m3) | m2 | 23 |  | 0
3. Dangų konstrukcijos įrengimo darbai | 3.2.6 | Betoninių bordiūrų 100.20.8 ant betono pagrindo įrengimas | m2 | 8 |  | 0
3. Dangų konstrukcijos įrengimo darbai | 3.2.7 | Sandūros tarp bordiūrų ir kelio dangos užtaisymas amortizacine (sandarinimo) juosta | m2 | 23 |  | 0
3. Dangų konstrukcijos įrengimo darbai | 3.3.1 | Akmenų grindinio dangos įrengimas ant 5 cm storio betono mišinio pasluoksnio užpildant siūles nesurištojo mineralinių medžiagų mišiniu fr. 0/5 | m | 13 |  | 0 | Iš viso skyriuje 3, Eur be PVM | 0
4. Eismo organizavimo įrengimo darbai | 4.1 | Kelio ženklų vienstiebių metalinių atramų (d = 76 mm) ant monolitinių betoninių pamatų pastatymas | vnt. | 3 |  | 0
4. Eismo organizavimo įrengimo darbai | 4.2 | Kelio ženklų skydų montavimas prie vienstiebių atramų rankiniu būdu (panaudojant išsaugtas medžiagas) | vnt. | 4 |  | 0
4. Eismo organizavimo įrengimo darbai | 4.3 | Kelio ženklų skydų montavimas prie vienstiebių atramų rankiniu būdu | vnt. | 3 |  | 0
4. Eismo organizavimo įrengimo darbai | 4.4 | Kelio ženklų skydų montavimas prie apšvietimo atramų rankiniu būdu (panaudojant išsaugotas medžiagas) | vnt. | 3 |  | 0
4. Eismo organizavimo įrengimo darbai | 4.5 | Horizontaliojo dangos ženklinimo iš polimerinių medžiagų įrengimas | m2 | 30.5 |  | 0 | Iš viso skyriuje 4, Eur be PVM | 0
5. Kiti darbai | 5.1 | Esamų komunikacijų šulinių liukų keitimas ir pritaikymas iki projektinio lygio | vnt. | 1 |  | 0
5. Kiti darbai | 5.2 | Išpildomosios dokumentacijos parengimas | kompl. | 1 |  | 0
5. Kiti darbai | 5.3 | Statinio kadastrinės bylos atnaujinimas/tikslinimas | kompl. | 1 |  | 0
5. Kiti darbai | 5.4 | Žvalgomųjų archeologinių tyrimų atlikimas | kompl. | 1 |  | 0 | Iš viso skyriuje 5, Eur be PVM | 0
[5 empty] | IŠ VISO ŽINIARAŠTYJE 9.2, EUR BE PVM | 0

## A15_28,513 EL
Valstybinės reikšmės magistralinio kelio A15 Vilnius-Lyda ties 28,513 km paprastojo remonto, perkeliant pėsčiųjų perėją, aprašas
10.1 Valstybinės reikšmės magistralinis kelias A15 Vilnius-Lyda ties 28,513 km
Skyrius | Eilės Nr. | Darbo pavadinimas, aprašymas | Mato vnt. | Kiekis | Vieneto kaina, Eur be PVM (pildo Tiekėjas) | Iš viso, Eur be PVM
1. Apšvietimo tinklų montavimas | 1.1. | Apšvietimo valdymo spintos su pamatu montavimas | kompl | 1 |  | 0
1. Apšvietimo tinklų montavimas | 1.2. | Duobių AVS pamatui kasimas ir užpylimas | vnt | 1 |  | 0
1. Apšvietimo tinklų montavimas | 1.3. | Tranšėjos kasimas ir užpylimas rankiniu būdu | m | 21 |  | 0
1. Apšvietimo tinklų montavimas | 1.4. | PE vamzdžio Ø50 mm paklojimas tranšėjoje | m | 21 |  | 0
1. Apšvietimo tinklų montavimas | 1.5. | Signalinės juostos paklojimas tranšėjoje | m | 21 |  | 0
1. Apšvietimo tinklų montavimas | 1.6. | Duobių betranšėjiniam inžinerinių tinklų tiesimui kasimas ir užpylimas | vnt | 5 |  | 0
1. Apšvietimo tinklų montavimas | 1.7. | Betranšėjinių inžinerinių tinklų įrengimas įtraukiant PE Ø50 mm vamzdį | m | 79 |  | 0
1. Apšvietimo tinklų montavimas | 1.8. | Kabelio 4x16 Al gyslomis tiesiant PE vamzdyje Ø50 mm | m | 100 |  | 0
1. Apšvietimo tinklų montavimas | 1.9. | Kabelio 4x16 Al gyslomis montavimas apšvietimo atramoje | m | 9 |  | 0
1. Apšvietimo tinklų montavimas | 1.10. | Kabelio 4x16 Al gyslomis montavimas el. spintose | m | 9 |  | 0
1. Apšvietimo tinklų montavimas | 1.11. | Kabelio 3x1,5 Cu gyslomis montavimas atramose | m | 14 |  | 0
1. Apšvietimo tinklų montavimas | 1.12. | Duobių apšvietimo atramų pamatams kasimas ir užpylimas | vnt | 2 |  | 0
1. Apšvietimo tinklų montavimas | 1.13. | Gelžbetoninių pamatų atramų montavimas-pastatymas | vnt | 2 |  | 0
1. Apšvietimo tinklų montavimas | 1.14. | Apšvietimo 6 m aukščio atramų pastatymas | vnt | 2 |  | 0
1. Apšvietimo tinklų montavimas | 1.15. | Išorės šviestuvo montavimas | vnt | 2 |  | 0
1. Apšvietimo tinklų montavimas | 1.16. | Atšakinių gnybtų montavimas atramoje (SV15 tipo) | kompl. | 2 |  | 0
1. Apšvietimo tinklų montavimas | 1.17. | Automatinio išjungiklio 1F C6A montavimas atramoje | vnt | 2 |  | 0
1. Apšvietimo tinklų montavimas | 1.18. | Kabelio iki 16mm2 skerspjūvio galinės movos montavimas | vnt | 6 |  | 0
1. Apšvietimo tinklų montavimas | 1.19. | Kabelio izoliacijos varžos matavimas | vnt | 3 |  | 0
1. Apšvietimo tinklų montavimas | 1.20. | Įžeminimo kontūro R≤10Ω varžos įrengimas apšvietimo valdymo spintai (AVS) | vnt | 1 |  | 0
1. Apšvietimo tinklų montavimas | 1.21. | Įžeminimo kontūro R≤30Ω varžos įrengimas apšvietimo atramai | vnt | 2 |  | 0
1. Apšvietimo tinklų montavimas | 1.22. | Įžeminimo kontūro varžos matavimas | vnt | 3 |  | 0
1. Apšvietimo tinklų montavimas | 1.23. | Įžeminimo įrenginių kontaktinių jungčių, PEN, PE ir N laidų pereinamosios varžos matavimai | vnt | 3 |  | 0
1. Apšvietimo tinklų montavimas | 1.24. | Fazinio ir nulinio laidų grandinės varžos matavimai | vnt | 3 |  | 0
1. Apšvietimo tinklų montavimas | 1.25. | Geodeziniai nužymėjimai ir išpildomosios nuotraukos parengimas | kompl. | 1 |  | 0
1. Apšvietimo tinklų montavimas | 1.26. | Plotų išlyginimas rankiniu būdu | m2 | 19 |  | 0
1. Apšvietimo tinklų montavimas | 1.27. | Grunto tankinimas vibroplokštėmis | m3 | 10 |  | 0
1. Apšvietimo tinklų montavimas | 1.28. | Dirvos paruošimas gazonams rank. būdu, nepilant augalinio dirvožemio | m2 | 15 |  | 0
1. Apšvietimo tinklų montavimas | 1.29. | Paprastų, parterinių ir mauritaniškų gazonų užsėjimas rankiniu būdu | m2 | 15 |  | 0
1. Apšvietimo tinklų montavimas | 1.30. | Asfalto dangos ardymas-atstatymas | m2 | 4 |  | 0 | Iš viso skyriuje 1, Eur be PVM | 0
2. Apšvietimo tinklų montavimo medžiagos | 2.1. | Apšvietimo valdymo spinta (AVS) komplekte su: - cinkuotas metalinis pamatas – 1vnt. - kirtiklis, 3F, 25A - 1 vnt. - automatinis jungiklis 1F, "C", 10A - 1 vnt. - automatinis jungiklis 1F, "C", 6A - 1 vnt. - viršįtampių ribotuvas 2P, "1" tipo, - 1 vnt. - kontaktorius 2P, 32 A, n.a, Ur=230 V - 1 vnt. - atsišakojimo-paskirstymo gnybtai, 4P – 2 vnt. - kabelių prijungimo praplėtimo gnybtai, 1 vnt. - astronominis laikmatis - 1vnt. - foto rėlė (komplekte su apšvietos jutikliu) – 1 vnt. - trijų padėčių perjungiklis su 0 padėtimi - 1 vnt. - modulinė signalinė lemputė, žalia -1 vnt. | kompl. | 1 |  | 0
2. Apšvietimo tinklų montavimo medžiagos | 2.2. | Atšakinių gnybtų komplektas (SV15 tipo) | vnt | 2 |  | 0
2. Apšvietimo tinklų montavimo medžiagos | 2.3. | Automatinis išjungiklis 1F C6A | vnt | 2 |  | 0
2. Apšvietimo tinklų montavimo medžiagos | 2.4. | Iki 1 kV kabelis 4x16 mm2 skerspjūvio aliuminio gyslomis | m | 118 |  | 0
2. Apšvietimo tinklų montavimo medžiagos | 2.5. | Iki 1 kV kabelis 3x1,5 mm2 skerspjūvio vario gyslomis | m | 14 |  | 0
2. Apšvietimo tinklų montavimo medžiagos | 2.6. | Termosusitraukiančios pirštinės mova kabeliui 10-35mm2 | kompl. | 6 |  | 0
2. Apšvietimo tinklų montavimo medžiagos | 2.7. | Kabelių apsaugos PE vamzdžiai Ø50 mm klojami uždaru būdu | m | 79 |  | 0
2. Apšvietimo tinklų montavimo medžiagos | 2.8. | Kabelių apsaugos PE vamzdžiai Ø50 mm | m | 21 |  | 0
2. Apšvietimo tinklų montavimo medžiagos | 2.9. | Signalinės juosta “Dėmesio ! Kabelis ! “ | m | 21 |  | 0
2. Apšvietimo tinklų montavimo medžiagos | 2.10. | Apšvietimo atrama, h=6 m, su pamatu, apsaugine pamato guma | kompl. | 2 |  | 0
2. Apšvietimo tinklų montavimo medžiagos | 2.11. | Pėsčiųjų perėjos LED šviestuvas | vnt | 2 |  | 0
2. Apšvietimo tinklų montavimo medžiagos | 2.12. | Įžeminimo kontūro įrengimo medžiagos | kompl. | 3 |  | 0 | Iš viso skyriuje 2, Eur be PVM | 0
[5 empty] | IŠ VISO ŽINIARAŠTYJE 10.1, EUR BE PVM | 0

## A15_28,513 S
Valstybinės reikšmės magistralinio kelio A15 Vilnius-Lyda ties 28,513 km paprastojo remonto, perkeliant pėsčiųjų perėją, aprašas
10.2 Valstybinės reikšmės magistralinis kelias A15 Vilnius-Lyda ties 28,513 km
Skyrius | Eilės Nr. | Darbo pavadinimas, aprašymas | Mato vnt. | Kiekis | Vieneto kaina, Eur be PVM (pildo Tiekėjas) | Iš viso, Eur be PVM
1. Paruošiamieji darbai | 1.1. | Trasos nužymėjimas | kompl. | 1 |  | 0
1. Paruošiamieji darbai | 1.2. | Esamų gatvės bordiūrų, sudėtų ant betoninio pagrindo, išardymas | m | 16.5 |  | 0
1. Paruošiamieji darbai | 1.3. | Esamų vejos bordiūrų, sudėtų ant betoninio pagrindo, išardymas | m | 16.5 |  | 0
1. Paruošiamieji darbai | 1.4. | Esamų betoninių plytelių dangos išardymas | m2 | 28 |  | 0
1. Paruošiamieji darbai | 1.5. | Išilginės asfalto siūlės pjovimas diskine freza | m | 113 |  | 0
1. Paruošiamieji darbai | 1.6. | Esamos asfalto dangos demontavimas | m3 | 2.5 |  | 0
1. Paruošiamieji darbai | 1.7. | Naudoto asfalto pakrovimas ir išvežimas į sandėliavimo aikštelę antriniam panaudojimui 50 km atstumu | t | 6 |  | 0
1. Paruošiamieji darbai | 1.8. | Kelio ženklų vienstiebių metalinių atramų ant monolitinių betoninių pamatų demontavimas | vnt. | 2 |  | 0
1. Paruošiamieji darbai | 1.9. | Kelio ženklų skydų demontavimas nuo vienstiebių atramų rankiniu būdu (išsaugant medžiagas) | vnt. | 4 |  | 0
1. Paruošiamieji darbai | 1.10. | Esamo horizontaliojo dangos ženklinimo pašalinimas | m2 | 18 |  | 0
1. Paruošiamieji darbai | 1.11. | Statybinių šiukšlių mechanizuotas pakrovimas ir išvežimas Rangovo pasirinktu atstumu | t | 9.5 |  | 0 | Iš viso skyriuje 1, Eur be PVM | 0
2. Žemės darbai | 2.1 | Dirvožemio kasimas, pakrovimas į autosavivarčius ir išvežimas Rangovo pasirinktu atstumu sandėliavimui | m3 | 1 |  | 0
2. Žemės darbai | 2.2 | Esamo pagrindo iš nesurištųjų mineralinių medžiagų išardymas, pakrovimas į autosavivarčius ir išvežimas Rangovo pasirinktu atstumu | m3 | 115 |  | 0
2. Žemės darbai | 2.3 | Esamo pagrindo planiravimas | m2 | 185 |  | 0
2. Žemės darbai | 2.4 | Esamo pagrindo sutankinimas | m3 | 55.5 |  | 0
2. Žemės darbai | 2.5 | Dirvožemio kasimas, pakrovimas į autosavivarčius ir atvežimas į statybos darbų aikštelę iš sandėliavimo vietos (vejos atstatymui) | m3 | 0.5 |  | 0
2. Žemės darbai | 2.6 | Vejos sutvarkymas, užpilant ≥6 cm storio augaliniu gruntu, apsėjant žolės sėklomis | m2 | 8.5 |  | 0 | Iš viso skyriuje 2, Eur be PVM | 0
3.1 Važiuojamosios dalies atstatymo darbai (ties įrengiamais bordiūrais) | 3.1.1. | Asfalto dangos pagruntavimas bitumine emulsija | m2 | 6 |  | 0
3.1 Važiuojamosios dalies atstatymo darbai (ties įrengiamais bordiūrais) | 3.1.2. | 4 cm storio asfalto viršutinio sluoksnio iš mišinio AC 11 VS įrengimas | m2 | 6 |  | 0
3.1 Važiuojamosios dalies atstatymo darbai (ties įrengiamais bordiūrais) | 3.1.3. | Asfaltbetonio dangos technologinių siūlių apdorojimas bitumo emulsija | m | 40 |  | 0 | Iš viso skyriuje 3.1, Eur be PVM | 0
3.2 Kelio dangos konstrukcijos įrengimo darbai | 3.2.1. | 20 cm storio skaldos pagrindo sluoksnio įrengimas iš nesurištojo mineralinių medžiagų mišinio (fr. 0/45) | m2 | 82 |  | 0
3.2 Kelio dangos konstrukcijos įrengimo darbai | 3.2.2. | 10 cm storio asfalto pagrindo sluoksnio iš mišinio AC 22 PS įrengimas | m2 | 82 |  | 0
3.2 Kelio dangos konstrukcijos įrengimo darbai | 3.2.3. | Asfalto dangos pagruntavimas bitumine emulsija | m2 | 99.5 |  | 0
3.2 Kelio dangos konstrukcijos įrengimo darbai | 3.2.4. | 8 cm storio asfalto apatinio sluoksnio iš mišinio AC 16 AS įrengimas | m2 | 99.5 |  | 0
3.2 Kelio dangos konstrukcijos įrengimo darbai | 3.2.5. | Asfalto dangos pagruntavimas bitumine emulsija | m2 | 117 |  | 0
3.2 Kelio dangos konstrukcijos įrengimo darbai | 3.2.6. | 4 cm storio asfalto viršutinio sluoksnio iš mišinio AC 11 VS įrengimas | m2 | 117 |  | 0
3.2 Kelio dangos konstrukcijos įrengimo darbai | 3.2.7. | Asfaltbetonio dangos technologinių siūlių apdorojimas bitumo emulsija | m | 73 |  | 0 | Iš viso skyriuje 3.2, Eur be PVM | 0
3.3 Betoninių plytelių dangos (šaligatvis) įrengimo darbai | 3.3.1. | 19 cm storio šalčiui nejautraus sluoksnio įrengimas iš nesurištojo mineralinių medžiagų mišinio | m3 | 19.5 |  | 0
3.3 Betoninių plytelių dangos (šaligatvis) įrengimo darbai | 3.3.2. | 15 cm storio skaldos pagrindo sluoksnio įrengimas iš nesurištojo mineralinių medžiagų mišinio (fr. 0/45) | m2 | 101.5 |  | 0
3.3 Betoninių plytelių dangos (šaligatvis) įrengimo darbai | 3.3.3. | 3 cm pasluoksnio iš nesurištojo mineralinių medžiagų mišinio įrengimas fr. 0/5 | m2 | 101.5 |  | 0
3.3 Betoninių plytelių dangos (šaligatvis) įrengimo darbai | 3.3.4. | 8 cm storio betoninių trinkelių 200x100mm dangos įrengimas (neregių įspėjamieji paviršiai) | m2 | 3 |  | 0
3.3 Betoninių plytelių dangos (šaligatvis) įrengimo darbai | 3.3.5. | 8 cm storio betoninių trinkelių 200x100mm dangos įrengimas (neregių vedimo paviršiai) | m2 | 1 |  | 0
3.3 Betoninių plytelių dangos (šaligatvis) įrengimo darbai | 3.3.6. | 8 cm storio betoninių plytelių 500x500mm dangos įrengimas | m2 | 97.5 |  | 0
3.3 Betoninių plytelių dangos (šaligatvis) įrengimo darbai | 3.3.7. | Betoninių bordiūrų 100.30.15 ant betono pagrindo įrengimas (betonas pagrindas 1m – 0,17 m3) | m | 70 |  | 0
3.3 Betoninių plytelių dangos (šaligatvis) įrengimo darbai | 3.3.8. | Betoninių bordiūrų 100.20.8 ant betono pagrindo įrengimas | m | 65 |  | 0
3.3 Betoninių plytelių dangos (šaligatvis) įrengimo darbai | 3.3.9. | Sandūros tarp bordiūrų ir kelio dangos užtaisymas amortizacine (sandarinimo) juosta | m | 70 |  | 0 | Iš viso skyriuje 3.3, Eur be PVM | 0
3.4 Betoninių plytelių dangos (šaligatvis) atstatymo darbai | 3.4.1. | 15 cm storio skaldos pagrindo sluoksnio įrengimas iš nesurištojo mineralinių medžiagų mišinio (fr. 0/45) | m2 | 28.5 |  | 0
3.4 Betoninių plytelių dangos (šaligatvis) atstatymo darbai | 3.4.2. | 3 cm pasluoksnio iš nesurištojo mineralinių medžiagų mišinio įrengimas fr. 0/5 | m2 | 28.5 |  | 0
3.4 Betoninių plytelių dangos (šaligatvis) atstatymo darbai | 3.4.3. | 8 cm storio betoninių trinkelių 200x100mm dangos įrengimas (neregių įspėjamieji paviršiai) | m2 | 2 |  | 0
3.4 Betoninių plytelių dangos (šaligatvis) atstatymo darbai | 3.4.4. | 8 cm storio betoninių trinkelių 200x100mm dangos įrengimas (neregių vedimo paviršiai) | m2 | 0.5 |  | 0
3.4 Betoninių plytelių dangos (šaligatvis) atstatymo darbai | 3.4.5. | 8 cm storio betoninių plytelių 500x500mm dangos įrengimas | m2 | 26 |  | 0
3.4 Betoninių plytelių dangos (šaligatvis) atstatymo darbai | 3.4.6. | Betoninių bordiūrų 100.30.15 ant betono pagrindo įrengimas (betonas pagrindas 1m – 0,17 m3) | m | 16.5 |  | 0
3.4 Betoninių plytelių dangos (šaligatvis) atstatymo darbai | 3.4.7. | Betoninių bordiūrų 100.20.8 ant betono pagrindo įrengimas | m | 16.5 |  | 0
3.4 Betoninių plytelių dangos (šaligatvis) atstatymo darbai | 3.4.8. | Sandūros tarp bordiūrų ir kelio dangos užtaisymas amortizacine (sandarinimo) juosta | m | 16.5 |  | 0 | Iš viso skyriuje 3.4, Eur be PVM | 0
3.5 Iškilios saugumo salelės įrengimo darbai | 3.5.1. | 3 cm pasluoksnio iš nesurištojo mineralinių medžiagų mišinio įrengimas fr. 0/5 | m2 | 15.5 |  | 0
3.5 Iškilios saugumo salelės įrengimo darbai | 3.5.2. | 8 cm storio betoninių trinkelių 200x100mm dangos įrengimas | m2 | 11.5 |  | 0
3.5 Iškilios saugumo salelės įrengimo darbai | 3.5.3. | 8 cm storio betoninių trinkelių 200x100mm dangos įrengimas (neregių įspėjamieji paviršiai) | m2 | 4 |  | 0
3.5 Iškilios saugumo salelės įrengimo darbai | 3.5.4. | Betoninių bordiūrų 100.30.15 ant betono pagrindo įrengimas (betonas pagrindas 1m – 0,17 m3) | m | 26.5 |  | 0
3.5 Iškilios saugumo salelės įrengimo darbai | 3.5.5. | Sandūros tarp bordiūrų ir kelio dangos užtaisymas amortizacine (sandarinimo) juosta | m | 22.5 |  | 0 | Iš viso skyriuje 3.5, Eur be PVM | 0
4. Eismo organizavimo įrengimo darbai | 4.1. | Kelio ženklų vienstiebių metalinių atramų (d = 76 mm) ant monolitinių betoninių pamatų pastatymas | vnt. | 4 |  | 0
4. Eismo organizavimo įrengimo darbai | 4.2. | Kelio ženklų skydų montavimas prie vienstiebių atramų rankiniu būdu | vnt. | 4 |  | 0
4. Eismo organizavimo įrengimo darbai | 4.3. | Kelio ženklų skydų montavimas prie apšvietimo atramų rankiniu būdu (panaudojant išsaugotas medžiagas) | vnt. | 4 |  | 0
4. Eismo organizavimo įrengimo darbai | 4.4. | Kelio ženklų skydų Nr. 407 kartu su vertikaliuoju ženklinimu Nr. 2.3 (apklijuojant metalinę atramą) montavimas prie vienstiebių atramų rankiniu būdu | vnt. | 2 |  | 0
4. Eismo organizavimo įrengimo darbai | 4.5. | Horizontaliojo dangos ženklinimo iš polimerinių medžiagų įrengimas | m2 | 41.5 |  | 0 | Iš viso skyriuje 4, Eur be PVM | 0
5. Kiti darbai | 5.1. | Išpildomosios dokumentacijos parengimas | kompl. | 1 |  | 0
5. Kiti darbai | 5.2. | Statinio kadastrinės bylos tikslinimas/atnaujinimas | kompl. | 1 |  | 0 | Iš viso skyriuje 5, Eur be PVM | 0
[5 empty] | IŠ VISO ŽINIARAŠTYJE 10.2, EUR BE PVM | 0

## A15_28,623 EL
Valstybinės reikšmės magistralinio kelio A15 Vilnius-Lyda ties 28,623 km paprastojo remonto, perkeliant pėsčiųjų perėją, aprašas
11.1 Valstybinės reikšmės magistralinis kelias A15 Vilnius-Lyda ties 28,623 km
Skyrius | Eilės Nr. | Darbo pavadinimas, aprašymas | Mato vnt. | Kiekis | Vieneto kaina, Eur be PVM (pildo Tiekėjas) | Iš viso, Eur be PVM
1. Apšvietimo tinklų montavimas | 1.1. | Tranšėjos kasimas ir užpylimas rankiniu būdu | m | 16 |  | 0
1. Apšvietimo tinklų montavimas | 1.2. | PE vamzdžio Ø50 mm paklojimas tranšėjoje | m | 16 |  | 0
1. Apšvietimo tinklų montavimas | 1.3. | Signalinės juostos paklojimas tranšėjoje | m | 16 |  | 0
1. Apšvietimo tinklų montavimas | 1.4. | Duobių betranšėjiniam inžinerinių tinklų tiesimui kasimas ir užpylimas | vnt | 4 |  | 0
1. Apšvietimo tinklų montavimas | 1.5. | Betranšėjinių inžinerinių tinklų įrengimas įtraukiant PE Ø50 mm vamzdį | m | 61 |  | 0
1. Apšvietimo tinklų montavimas | 1.6. | Kabelio 4x16 Al gyslomis tiesiant PE vamzdyje Ø50 mm | m | 77 |  | 0
1. Apšvietimo tinklų montavimas | 1.7. | Kabelio 4x16 Al gyslomis montavimas apšvietimo atramoje | m | 9 |  | 0
1. Apšvietimo tinklų montavimas | 1.8. | Kabelio 4x16 Al gyslomis montavimas el. spintose | m | 3 |  | 0
1. Apšvietimo tinklų montavimas | 1.9. | Kabelio 3x1,5 Cu gyslomis montavimas atramose | m | 14 |  | 0
1. Apšvietimo tinklų montavimas | 1.10. | Duobių apšvietimo atramų pamatams kasimas ir užpylimas | vnt | 2 |  | 0
1. Apšvietimo tinklų montavimas | 1.11. | Gelžbetoninių pamatų atramų montavimas-pastatymas | vnt | 2 |  | 0
1. Apšvietimo tinklų montavimas | 1.12. | Apšvietimo 6 m aukščio atramų pastatymas | vnt | 2 |  | 0
1. Apšvietimo tinklų montavimas | 1.13. | Išorės šviestuvo montavimas | vnt | 2 |  | 0
1. Apšvietimo tinklų montavimas | 1.14. | Atšakinių gnybtų montavimas atramoje (SV15 tipo) | kompl. | 2 |  | 0
1. Apšvietimo tinklų montavimas | 1.15. | Automatinio išjungiklio 1F C6A montavimas atramoje | vnt | 2 |  | 0
1. Apšvietimo tinklų montavimas | 1.16. | Kabelio iki 16mm2 skerspjūvio galinės movos montavimas | vnt | 4 |  | 0
1. Apšvietimo tinklų montavimas | 1.17. | Kabelio izoliacijos varžos matavimas | vnt | 2 |  | 0
1. Apšvietimo tinklų montavimas | 1.18. | Įžeminimo kontūro R≤30Ω varžos įrengimas apšvietimo atramai | vnt | 2 |  | 0
1. Apšvietimo tinklų montavimas | 1.19. | Įžeminimo kontūro varžos matavimas | vnt | 2 |  | 0
1. Apšvietimo tinklų montavimas | 1.20. | Įžeminimo įrenginių kontaktinių jungčių, PEN, PE ir N laidų pereinamosios varžos matavimai | vnt | 2 |  | 0
1. Apšvietimo tinklų montavimas | 1.21. | Fazinio ir nulinio laidų grandinės varžos matavimai | vnt | 2 |  | 0
1. Apšvietimo tinklų montavimas | 1.22. | Geodeziniai nužymėjimai ir išpildomosios nuotraukos parengimas | kompl. | 1 |  | 0
1. Apšvietimo tinklų montavimas | 1.23. | Plotų išlyginimas rankiniu būdu | m2 | 16 |  | 0
1. Apšvietimo tinklų montavimas | 1.24. | Grunto tankinimas vibroplokštėmis | m3 | 8 |  | 0
1. Apšvietimo tinklų montavimas | 1.25. | Dirvos paruošimas gazonams rank. būdu, nepilant augalinio dirvožemio | m2 | 7 |  | 0
1. Apšvietimo tinklų montavimas | 1.26. | Paprastų, parterinių ir mauritaniškų gazonų užsėjimas rankiniu būdu | m2 | 7 |  | 0
1. Apšvietimo tinklų montavimas | 1.27. | Trinkelių dangos ardymas-atstatymas | m2 | 4 |  | 0
1. Apšvietimo tinklų montavimas | 1.28. | Asfalto dangos ardymas-atstatymas | m2 | 2 |  | 0 | Iš viso skyriuje 1, Eur be PVM | 0
2. Apšvietimo tinklų montavimo medžiagos | 2.1. | Atšakinių gnybtų komplektas (SV15 tipo) | vnt | 2 |  | 0
2. Apšvietimo tinklų montavimo medžiagos | 2.2. | Automatinis išjungiklis 1F C6A | vnt | 2 |  | 0
2. Apšvietimo tinklų montavimo medžiagos | 2.3. | Iki 1 kV kabelis 4x16 mm2 skerspjūvio aliuminio gyslomis | m | 89 |  | 0
2. Apšvietimo tinklų montavimo medžiagos | 2.4. | Iki 1 kV kabelis 3x1,5 mm2 skerspjūvio vario gyslomis | m | 14 |  | 0
2. Apšvietimo tinklų montavimo medžiagos | 2.5. | Termosusitraukiančios pirštinės mova kabeliui 10-35mm2 | kompl. | 4 |  | 0
2. Apšvietimo tinklų montavimo medžiagos | 2.6. | Kabelių apsaugos PE vamzdžiai Ø50 mm klojami uždaru būdu | m | 61 |  | 0
2. Apšvietimo tinklų montavimo medžiagos | 2.7. | Kabelių apsaugos PE vamzdžiai Ø50 mm | m | 16 |  | 0
2. Apšvietimo tinklų montavimo medžiagos | 2.8. | Signalinės juosta “Dėmesio ! Kabelis ! “ | m | 16 |  | 0
2. Apšvietimo tinklų montavimo medžiagos | 2.9. | Apšvietimo atrama, h=6 m, su pamatu, apsaugine pamato guma | kompl. | 2 |  | 0
2. Apšvietimo tinklų montavimo medžiagos | 2.10. | Pėsčiųjų perėjos LED šviestuvas | vnt | 2 |  | 0
2. Apšvietimo tinklų montavimo medžiagos | 2.11. | Įžeminimo kontūro įrengimo medžiagos | kompl. | 2 |  | 0 | Iš viso skyriuje 2, Eur be PVM | 0
ESO |  | ESO darbai | kompl. | 1 |  | 0
[5 empty] | IŠ VISO ŽINIARAŠTYJE 11.1, EUR BE PVM | 0

## A15_28,623 S
Valstybinės reikšmės magistralinio kelio A15 Vilnius-Lyda ties 28,623 km paprastojo remonto, perkeliant pėsčiųjų perėją, aprašas
11.2 Valstybinės reikšmės magistralinis kelias A15 Vilnius-Lyda ties 28,623 km
Skyrius | Eilės Nr. | Darbo pavadinimas, aprašymas | Mato vnt. | Kiekis | Vieneto kaina, Eur be PVM (pildo Tiekėjas) | Iš viso, Eur be PVM
1. Paruošiamieji darbai | 1.1. | Trasos nužymėjimas | kompl. | 1 |  | 0
1. Paruošiamieji darbai | 1.2. | Esamų gatvės bordiūrų, sudėtų ant betoninio pagrindo, išardymas | m | 14 |  | 0
1. Paruošiamieji darbai | 1.3. | Esamų vejos bordiūrų, sudėtų ant betoninio pagrindo, išardymas | m | 9 |  | 0
1. Paruošiamieji darbai | 1.4. | Esamos betoninių trinkelių dangos išardymas | m2 | 18 |  | 0
1. Paruošiamieji darbai | 1.5. | Išilginės asfalto siūlės pjovimas diskine freza | m | 33 |  | 0
1. Paruošiamieji darbai | 1.6. | Esamos asfalto dangos demontavimas | m3 | 0.5 |  | 0
1. Paruošiamieji darbai | 1.7. | Esamos asfalto dangos frezavimas (daugiau kaip 5cm) | m2 | 23 |  | 0
1. Paruošiamieji darbai | 1.8. | Naudoto asfalto pakrovimas ir išvežimas į sandėliavimo aikštelę antriniam panaudojimui 50 km atstumu | t | 12 |  | 0
1. Paruošiamieji darbai | 1.9. | Kelio ženklų vienstiebių metalinių atramų ant monolitinių betoninių pamatų demontavimas | vnt. | 2 |  | 0
1. Paruošiamieji darbai | 1.10. | Kelio ženklų skydų demontavimas nuo vienstiebių atramų rankiniu būdu (išsaugant medžiagas) | vnt. | 5 |  | 0
1. Paruošiamieji darbai | 1.11. | Esamo horizontaliojo dangos ženklinimo pašalinimas | m2 | 23.5 |  | 0
1. Paruošiamieji darbai | 1.12. | Statybinių šiukšlių mechanizuotas pakrovimas ir išvežimas Rangovo pasirinktu atstumu | t | 7 |  | 0 | Iš viso skyriuje 1, Eur be PVM | 0
2. Žemės darbai | 2.1 | Dirvožemio kasimas, pakrovimas į autosavivarčius ir išvežimas Rangovo pasirinktu atstumu sandėliavimui | m3 | 2.5 |  | 0
2. Žemės darbai | 2.2 | Esamo pagrindo iš nesurištųjų mineralinių medžiagų išardymas, pakrovimas į autosavivarčius ir išvežimas Rangovo pasirinktu atstumu | m3 | 5.5 |  | 0
2. Žemės darbai | 2.3 | Esamo pagrindo planiravimas | m2 | 35 |  | 0
2. Žemės darbai | 2.4 | Esamo pagrindo sutankinimas | m3 | 10.5 |  | 0
2. Žemės darbai | 2.5 | Dirvožemio kasimas, pakrovimas į autosavivarčius ir atvežimas į statybos darbų aikštelę iš sandėliavimo vietos (vejos atstatymui) | m3 | 0.3 |  | 0
2. Žemės darbai | 2.6 | Vejos sutvarkymas, užpilant ≥6 cm storio augaliniu gruntu, apsėjant žolės sėklomis | m2 | 4.5 |  | 0 | Iš viso skyriuje 2, Eur be PVM | 0
3.1 Važiuojamosios dalies atstatymo darbai (ties įrengiamais bordiūrais) | 3.1.1. | Asfalto dangos pagruntavimas bitumine emulsija | m2 | 9 |  | 0
3.1 Važiuojamosios dalies atstatymo darbai (ties įrengiamais bordiūrais) | 3.1.2. | 4 cm storio asfalto viršutinio sluoksnio iš mišinio AC 11 VS įrengimas | m2 | 9 |  | 0
3.1 Važiuojamosios dalies atstatymo darbai (ties įrengiamais bordiūrais) | 3.1.3. | Asfaltbetonio dangos technologinių siūlių apdorojimas bitumo emulsija | m | 33 |  | 0 | Iš viso skyriuje 3.1, Eur be PVM | 0
3.2 Betoninių trinkelių dangos (šaligatvis) atstatymo darbai | 3.2.1. | 15 cm storio skaldos pagrindo sluoksnio įrengimas iš nesurištojo mineralinių medžiagų mišinio (fr. 0/45) | m2 | 23 |  | 0
3.2 Betoninių trinkelių dangos (šaligatvis) atstatymo darbai | 3.2.2. | 3 cm pasluoksnio iš nesurištojo mineralinių medžiagų mišinio įrengimas fr. 0/5 | m2 | 23 |  | 0
3.2 Betoninių trinkelių dangos (šaligatvis) atstatymo darbai | 3.2.3. | 8 cm storio betoninių trinkelių 200x100mm dangos įrengimas | m2 | 17 |  | 0
3.2 Betoninių trinkelių dangos (šaligatvis) atstatymo darbai | 3.2.4. | 8 cm storio betoninių trinkelių 200x100mm dangos įrengimas (neregių įspėjamieji paviršiai) | m2 | 4.5 |  | 0
3.2 Betoninių trinkelių dangos (šaligatvis) atstatymo darbai | 3.2.5. | 8 cm storio betoninių trinkelių 200x100mm dangos įrengimas (neregių vedimo paviršiai) | m2 | 1.5 |  | 0
3.2 Betoninių trinkelių dangos (šaligatvis) atstatymo darbai | 3.2.6. | Betoninių bordiūrų 100.30.15 ant betono pagrindo įrengimas (betonas pagrindas 1m – 0,17 m3) | m | 14 |  | 0
3.2 Betoninių trinkelių dangos (šaligatvis) atstatymo darbai | 3.2.7. | Betoninių bordiūrų 100.20.8 ant betono pagrindo įrengimas | m | 9.5 |  | 0
3.2 Betoninių trinkelių dangos (šaligatvis) atstatymo darbai | 3.2.8. | Sandūros tarp bordiūrų ir kelio dangos užtaisymas amortizacine (sandarinimo) juosta | m | 14 |  | 0 | Iš viso skyriuje 3.2, Eur be PVM | 0
3.3 Iškilios salelės įrengimo darbai | 3.3.1. | 3 cm pasluoksnio iš nesurištojo mineralinių medžiagų mišinio įrengimas fr. 0/5 | m2 | 12.5 |  | 0
3.3 Iškilios salelės įrengimo darbai | 3.3.2. | 10 cm storio granitinių trinkelių 100x100mm dangos įrengimas | m2 | 12.5 |  | 0
3.3 Iškilios salelės įrengimo darbai | 3.3.3. | Betoninių bordiūrų 100.30.15 ant betono pagrindo įrengimas (betonas pagrindas 1m – 0,17 m3) | m | 27 |  | 0
3.3 Iškilios salelės įrengimo darbai | 3.3.4. | Sandūros tarp bordiūrų ir kelio dangos užtaisymas amortizacine (sandarinimo) juosta | m | 27 |  | 0 | Iš viso skyriuje 3.3, Eur be PVM | 0
4. Eismo organizavimo įrengimo darbai | 4.1. | Kelio ženklų skydų montavimas prie apšvietimo atramų rankiniu būdu (panaudojant išsaugotas medžiagas) | vnt. | 5 |  | 0
4. Eismo organizavimo įrengimo darbai | 4.2. | Horizontaliojo dangos ženklinimo iš polimerinių medžiagų įrengimas | m2 | 154 |  | 0 | Iš viso skyriuje 4, Eur be PVM | 0
5. Kiti darbai | 5.1. | Išpildomosios dokumentacijos parengimas | kompl. | 1 |  | 0 | Iš viso skyriuje 5, Eur be PVM | 0
[5 empty] | IŠ VISO ŽINIARAŠTYJE 11.2, EUR BE PVM | 0

## 202_10,374 EL
Valstybinės reikšmės krašto kelio Nr. 202 Kirtimai–Pagiriai–Baltoji Vokė paprastasis remontas, ties 10,374 km atnaujinant pėsčiųjų perėją
12.1 DARBŲ KIEKIŲ ŽINIARAŠTIS – APŠVIETIMO TINKLAI
Skyrius | Eilės Nr. | Darbo pavadinimas, aprašymas | Mato vnt. | Kiekis | Vieneto kaina, Eur be PVM (pildo Tiekėjas) | Iš viso, Eur be PVM
1. Apšvietimo tinklų montavimo (darbai) | 1.1 | Trasos nužymėjimas | kompl. | 1 |  | 0
1. Apšvietimo tinklų montavimo (darbai) | 1.2 | Tranšėjų kasimas ir užpylimas mechanizuotu būdu | m | 20 |  | 0
1. Apšvietimo tinklų montavimo (darbai) | 1.3 | Tranšėjų kasimas ir užpylimas rankiniu būdu | m | 11 |  | 0
1. Apšvietimo tinklų montavimo (darbai) | 1.4 | Vamzdžio paklojimas atviru būdu | m | 31 |  | 0
1. Apšvietimo tinklų montavimo (darbai) | 1.5 | Vamzdžio paklojimas uždaru gręžimo būdu | m | 14 |  | 0
1. Apšvietimo tinklų montavimo (darbai) | 1.6 | Automatikos spintos AVS montavimas | Kompl | 1 |  | 0
1. Apšvietimo tinklų montavimo (darbai) | 1.7 | Kabelio 3x1,5 tiesimas cinkuotoje atramoje | m | 12 |  | 0
1. Apšvietimo tinklų montavimo (darbai) | 1.8 | Kabelio 4x16 tiesimas vamzdyje | m | 45 |  | 0
1. Apšvietimo tinklų montavimo (darbai) | 1.9 | Kabelio 4x16 tiesimas įrengtose konstrukcijose | m | 14 |  | 0
1. Apšvietimo tinklų montavimo (darbai) | 1.1 | Signalinės juostos paklojimas | m | 31 |  | 0
1. Apšvietimo tinklų montavimo (darbai) | 1.11 | Cinkuotos atramos su g/b pamatu montavimas | Kompl | 2 |  | 0
1. Apšvietimo tinklų montavimo (darbai) | 1.12 | LED šviestuvo sumontavimas ant cinkuotos atramos | Kompl | 2 |  | 0
1. Apšvietimo tinklų montavimo (darbai) | 1.13 | Automatinio jungiklio ir gnybtų komplekto atramoje montavimas | Kompl | 2 |  | 0
1. Apšvietimo tinklų montavimo (darbai) | 1.14 | Galinės 0,4kV AL 4x16 mm2 kabelio movos montavimas | Kompl | 6 |  | 0
1. Apšvietimo tinklų montavimo (darbai) | 1.15 | Kabelio izoliacijos varžos matavimai | vnt | 3 |  | 0
1. Apšvietimo tinklų montavimo (darbai) | 1.16 | Įžeminimo kontūro įrengimas | Kompl | 3 |  | 0
1. Apšvietimo tinklų montavimo (darbai) | 1.17 | Įžeminimo kontūro matavimas | Kompl | 3 |  | 0
1. Apšvietimo tinklų montavimo (darbai) | 1.18 | Plotų išlyginimas rankiniu būdu | m2 | 31 |  | 0
1. Apšvietimo tinklų montavimo (darbai) | 1.19 | Grunto tankinimas vibroplokštėmis | m3 | 12 |  | 0
1. Apšvietimo tinklų montavimo (darbai) | 1.2 | Šaligatvio trinkelių ardymas/atstatymas | m2 | 30 |  | 0
1. Apšvietimo tinklų montavimo (darbai) | 1.21 | Geodezinė nuotrauka | vnt | 1 |  | 0
1. Apšvietimo tinklų montavimo (darbai) | 1.22 | Geodezinis nužymėjimas | vnt | 1 |  | 0
1. Apšvietimo tinklų montavimo (darbai) | 1.23 | Markiruočių uždėjimas | kompl | 1 |  | 0
1. Apšvietimo tinklų montavimo (darbai) | 1.24 | Pereinamųjų varžų matavimai | kompl | 3 |  | 0 | Iš viso skyriuje 1, Eur be PVM | 0
2. Apšvietimo tinklų montavimo (medžiagos) | 2.1 | APŠVIETIMO VALDYMO SPINTA (AVS) su plieniniu cinkuotu korpusu, su užraktais ir pamatu IP44, komplekte su: - kirtiklis, 3F, 25A - 1 vnt. - automatinis jungiklis 1F, "C", 10A - 1 vnt. - automatinis jungiklis 1F, "C", 6A - 1 vnt. - viršįtampių ribotuvas 2P, "1" tipo, - 1 vnt. - kontaktorius 2P, 25 A, n.a, Ur=230 V - 1 vnt. - astronominis laikmatis - 1vnt. - foto rėlė (komplekte su apšvietos jutikliu) – 1 vnt. - trijų padėčių perjungiklis su 0 padėtimi - 1 vnt. - - modulinė signalinė lemputė, žalia -1 vnt. | Kompl | 1 |  | 0
2. Apšvietimo tinklų montavimo (medžiagos) | 2.2 | IKI 1000 V KABELIAI PLASTIKINE IZOLIACIJA SKIRTI KLOTI ŽEMĖJE , PATALPOSE IR ATVIRAME ORE: Laidininkų skaičius- 4; Laidininkas - Atkaitintas aliuminis; Apsauginis sluoksnis tarp gyslų izoliacijos ir išorinio apvalkalo – užpildas; Laidininko skerspjūvio plotas – 16mm2 | m | 59 |  | 0
2. Apšvietimo tinklų montavimo (medžiagos) | 2.3 | IKI 1000 V VARININIAI VIENVIELIAI KABELIAI: Laidininkų skaičius- 3; Laidininkas - Atkaitintas apvalus monolitinis varis; Laidininkų izoliacija: PVC arba XLPE Laidininko skerspjūvio plotas – 1,5mm2 | m | 12 |  | 0
2. Apšvietimo tinklų montavimo (medžiagos) | 2.4 | KARŠTAI CINKUOTA ATRAMA SU ĮLEIDŽIAMOMIS DURELĖMIS (BE TARPINIŲ) -Aukštis virš žemės 6m; | Kompl | 2 |  | 0
2. Apšvietimo tinklų montavimo (medžiagos) | 2.5 | G/b pamatas su apsaugine sandarinimo guma | Kompl | 2 |  | 0
2. Apšvietimo tinklų montavimo (medžiagos) | 2.6 | GNYBTŲ KOMPLEKTAS Izoliacinė korpuso dalis pagaminta iš smūgiams atsparios ir degimo nepalaikančios termoplastinės medžiagos polipropileno | Kompl | 2 |  | 0
2. Apšvietimo tinklų montavimo (medžiagos) | 2.7 | 6A/1f automatinis jungiklis | vnt | 2 |  | 0
2. Apšvietimo tinklų montavimo (medžiagos) | 2.8 | PERĖJOS APŠVIETIMO ŠVIESTUVAS LED tipo, 5700K, 8425lm, 60W, 140,4lm/W, optikos tipas: „DPR1“. Bendri šviestuvams keliami reikalavimai pateikti techninėse specifikacijose. | Kompl | 2 |  | 0
2. Apšvietimo tinklų montavimo (medžiagos) | 2.9 | IKI 1 kV KABELIŲ PLASTIKINE IZOLIACIJA GALINĖS IR JUNGIAMOSIOS MOVOS: Eksploatavimo sąlygos - patalpose; atvirame ore Kabelio gyslų skaičius – 4; Galinių kabelių gyslų skerspjūvis - 16mm2; | Kompl | 6 |  | 0
2. Apšvietimo tinklų montavimo (medžiagos) | 2.1 | ATVIRU BŪDU ŽEMĖJE KLOJAMŲ KABELIŲ APSAUGOS VAMZDŽIAI: Išorinis vamzdžio skersmuo – 50 mm; Vamzdžio išorinė sienelė –gofruota. | m | 31 |  | 0
2. Apšvietimo tinklų montavimo (medžiagos) | 2.11 | KABELIŲ SIGNALINĖS JUOSTOS: Juostos plotis – 100mm. | m | 31 |  | 0
2. Apšvietimo tinklų montavimo (medžiagos) | 2.12 | UŽDARU BŪDU ŽEMĖJE KLOJAMŲ KABELIŲ APSAUGOS VAMZDŽIAI: Išorinis vamzdžio skersmuo – 50 mm; Vamzdžio išorinė sienelė –lygi | m | 14 |  | 0 | Iš viso skyriuje 2, Eur be PVM | 0
3. Apšvietimo tinklų montavimo (įžeminimo kontūras) | 3.1 | Įžeminimo elektrodas L-1,5m | vnt. | 21 |  | 0
3. Apšvietimo tinklų montavimo (įžeminimo kontūras) | 3.2 | Cinkuota plieno juosta 30x4mm | m | 12 |  | 0
3. Apšvietimo tinklų montavimo (įžeminimo kontūras) | 3.3 | Kryžmė juosta | vnt. | 3 |  | 0 | Iš viso skyriuje 3, Eur be PVM | 0
ESO |  | ESO darbai | komp | 1 |  | 0
[5 empty] | IŠ VISO ŽINIARAŠTYJE 12.1, EUR BE PVM | 0

## 202_10,374
Valstybinės reikšmės krašto kelio Nr. 202 Kirtimai–Pagiriai–Baltoji Vokė paprastasis remontas, ties 10,374 km atnaujinant pėsčiųjų perėją
12.2 DARBŲ KIEKIŲ ŽINIARAŠTIS
Skyrius | Eilės Nr. | Darbo pavadinimas, aprašymas | Mato vnt. | Kiekis | Vieneto kaina, Eur be PVM (pildo Tiekėjas) | Iš viso, Eur be PVM
1. Paruošiamieji darbai | 1.1 | Kelio ženklų metalinių skydų išardymas ir išvežimas | vnt. | 5 |  | 0
1. Paruošiamieji darbai | 1.2 | Kelio ženklų metalinių atramų išardymas ir išvežimas | vnt. | 2 |  | 0
1. Paruošiamieji darbai | 1.3 | Betoninių plytelių išardymas, pakrovimas ir išvežimas į rangovo pasirinktą vietą | m2 | 4.7 |  | 0
1. Paruošiamieji darbai | 1.4 | Esamo horizontalaus ženklinimo šalinimas nuo asfalto dangos | m2 | 12 |  | 0 | Iš viso skyriuje 1, Eur be PVM | 0
2. Žemės sankasa | 2.1 | Sankasos pado planiravimas ir tankinimas mechanizuotai | m2 | 4.7 |  | 0 | Iš viso skyriuje 2, Eur be PVM | 0
3.Pėsčiųjų tako dangos neregių paviršiaus įrengimas | 3.1 | Skaldos atsijų pasluoksnio h=0,03 m įrengimas | m2 | 4.7 |  | 0
3.Pėsčiųjų tako dangos neregių paviršiaus įrengimas | 3.2 | Įspėjamųjų paviršių iš betoninių trinkelių (20x10x8cm) įrengimas | m2 | 3.6 |  | 0
3.Pėsčiųjų tako dangos neregių paviršiaus įrengimas | 3.3 | Vedimo paviršių iš betoninių trinkelių (20x10x8cm) įrengimas | m2 | 1.1 |  | 0 | Iš viso skyriuje 3, Eur be PVM | 0
4. Kelio apstatymas ir saugaus eismo organizavimas (kelio ženklai) | 4.1 | I grupės ženklų skydų montavimas ant apšvietimo atramų | vnt. | 5 |  | 0 | Iš viso skyriuje 4, Eur be PVM | 0
5. Kelio apstatymas ir saugaus eismo organizavimas (kelio ženklinimas) | 5.1 | Asfalto dangos ženklinimas termoplastinėmis arba reaktyviosiomis medžiagomis | m2 | 12 |  | 0 | Iš viso skyriuje 5, Eur be PVM | 0
6. Kiti darbai | 6.1 | Išpildomoji nuotrauka (taip pat pateikti laisvos formos deklaraciją, patvirtinančią išpildomosios geodezinės nuotraukos ir parengtos kadastrinės bylos atitikimą parengtam projektui) | kompl. | 1 |  | 0 | Iš viso skyriuje 6, Eur be PVM | 0
[5 empty] | IŠ VISO ŽINIARAŠTYJE 12.2, EUR BE PVM | 0

## 5216_2,650 EL
Valstybinės reikšmės rajoninio kelio Nr. 5216 Privažiuojamasis kelias prie Nemenčinės nuo kelio Vilnius–Švenčionys–Zarasai paprastasis remontas, 2,650 km, 2,794 km ir 3,108 km atnaujinant pėsčiųjų perėjas
13.1 2,650 km DARBŲ KIEKIŲ ŽINIARAŠTIS – APŠVIETIMO TINKLAI
Skyrius | Eilės Nr. | Darbo pavadinimas, aprašymas | Mato vnt. | Kiekis | Vieneto kaina, Eur be PVM (pildo Tiekėjas) | Iš viso, Eur be PVM
1. Apšvietimo tinklų montavimo (darbai) | 1.1 | Trasos nužymėjimas | kompl. | 1 |  | 0
1. Apšvietimo tinklų montavimo (darbai) | 1.2 | Tranšėjų kasimas ir užpylimas mechanizuotu būdu | km | 0.01 |  | 0
1. Apšvietimo tinklų montavimo (darbai) | 1.3 | Tranšėjų kasimas ir užpylimas rankiniu būdu | km | 0.004 |  | 0
1. Apšvietimo tinklų montavimo (darbai) | 1.4 | Vamzdžio paklojimas atviru būdu | km | 0.014 |  | 0
1. Apšvietimo tinklų montavimo (darbai) | 1.5 | Vamzdžio paklojimas uždaru gręžimo būdu | km | 0.014 |  | 0
1. Apšvietimo tinklų montavimo (darbai) | 1.6 | Automatikos spintos AVS montavimas | kompl. | 1 |  | 0
1. Apšvietimo tinklų montavimo (darbai) | 1.7 | Kabelio 3x1,5 tiesimas cinkuotoje atramoje | m | 12 |  | 0
1. Apšvietimo tinklų montavimo (darbai) | 1.8 | Kabelio 4x16 tiesimas vamzdyje | m | 28 |  | 0
1. Apšvietimo tinklų montavimo (darbai) | 1.9 | Kabelio 4x16 tiesimas įrengtose konstrukcijose | m | 14 |  | 0
1. Apšvietimo tinklų montavimo (darbai) | 1.1 | Signalinės juostos paklojimas | m | 14 |  | 0
1. Apšvietimo tinklų montavimo (darbai) | 1.11 | Cinkuotos atramos su g/b pamatu montavimas | kompl. | 2 |  | 0
1. Apšvietimo tinklų montavimo (darbai) | 1.12 | LED šviestuvo sumontavimas ant cinkuotos atramos | kompl. | 2 |  | 0
1. Apšvietimo tinklų montavimo (darbai) | 1.13 | Automatinio jungiklio ir gnybtų komplekto atramoje montavimas | kompl. | 2 |  | 0
1. Apšvietimo tinklų montavimo (darbai) | 1.14 | Galinės 0,4kV AL 4x16 mm2 kabelio movos montavimas | kompl. | 6 |  | 0
1. Apšvietimo tinklų montavimo (darbai) | 1.15 | Kabelio izoliacijos varžos matavimai | vnt. | 3 |  | 0
1. Apšvietimo tinklų montavimo (darbai) | 1.16 | Įžeminimo kontūro įrengimas | kompl. | 3 |  | 0
1. Apšvietimo tinklų montavimo (darbai) | 1.17 | Įžeminimo kontūro matavimas | kompl. | 3 |  | 0
1. Apšvietimo tinklų montavimo (darbai) | 1.18 | Plotų išlyginimas rankiniu būdu | m2 | 14 |  | 0
1. Apšvietimo tinklų montavimo (darbai) | 1.19 | Grunto tankinimas vibroplokštėmis | m3 | 5 |  | 0
1. Apšvietimo tinklų montavimo (darbai) | 1.2 | Geodezinė nuotrauka | vnt. | 1 |  | 0
1. Apšvietimo tinklų montavimo (darbai) | 1.21 | Geodezinis nužymėjimas | vnt. | 1 |  | 0
1. Apšvietimo tinklų montavimo (darbai) | 1.22 | Markiruočių uždėjimas | kompl. | 1 |  | 0
1. Apšvietimo tinklų montavimo (darbai) | 1.23 | Pereinamųjų varžų matavimai | kompl. | 3 |  | 0 | Iš viso skyriuje 1, Eur be PVM | 0
2. Apšvietimo tinklų montavimo (medžiagos) | 2.1 | APŠVIETIMO VALDYMO SPINTA (AVS) su plieniniu cinkuotu korpusu, su užraktais ir pamatu IP44, komplekte su: - kirtiklis, 3F, 25A - 1 vnt. - automatinis jungiklis 1F, "C", 10A - 1 vnt. - automatinis jungiklis 1F, "C", 6A - 1 vnt. - viršįtampių ribotuvas 2P, "1" tipo, - 1 vnt. - kontaktorius 2P, 25 A, n.a, Ur=230 V - 1 vnt. - astronominis laikmatis - 1vnt. - foto rėlė (komplekte su apšvietos jutikliu) – 1 vnt. - trijų padėčių perjungiklis su 0 padėtimi - 1 vnt. - - modulinė signalinė lemputė, žalia -1 vnt. | kompl. | 1 |  | 0
2. Apšvietimo tinklų montavimo (medžiagos) | 2.2 | IKI 1000 V KABELIAI PLASTIKINE IZOLIACIJA SKIRTI KLOTI ŽEMĖJE , PATALPOSE IR ATVIRAME ORE: Laidininkų skaičius- 4; Laidininkas - Atkaitintas aliuminis; Apsauginis sluoksnis tarp gyslų izoliacijos ir išorinio apvalkalo – užpildas; Laidininko skerspjūvio plotas – 16mm2 | m | 42 |  | 0
2. Apšvietimo tinklų montavimo (medžiagos) | 2.3 | IKI 1000 V VARININIAI VIENVIELIAI KABELIAI: Laidininkų skaičius- 3; Laidininkas - Atkaitintas apvalus monolitinis varis; Laidininkų izoliacija: PVC arba XLPE Laidininko skerspjūvio plotas – 1,5mm2 | m | 12 |  | 0
2. Apšvietimo tinklų montavimo (medžiagos) | 2.4 | KARŠTAI CINKUOTA ATRAMA SU ĮLEIDŽIAMOMIS DURELĖMIS (BE TARPINIŲ) -Aukštis virš žemės 6m; | kompl. | 2 |  | 0
2. Apšvietimo tinklų montavimo (medžiagos) | 2.5 | G/b pamatas su apsaugine sandarinimo guma | kompl. | 2 |  | 0
2. Apšvietimo tinklų montavimo (medžiagos) | 2.6 | GNYBTŲ KOMPLEKTAS Izoliacinė korpuso dalis pagaminta iš smūgiams atsparios ir degimo nepalaikančios termoplastinės medžiagos polipropileno | kompl. | 2 |  | 0
2. Apšvietimo tinklų montavimo (medžiagos) | 2.7 | 6A/1f automatinis jungiklis | vnt. | 2 |  | 0
2. Apšvietimo tinklų montavimo (medžiagos) | 2.8 | PERĖJOS APŠVIETIMO ŠVIESTUVAS LED tipo, 5700K, 8425lm, 60W, 140,4lm/W, optikos tipas: „DPR1“. Bendri šviestuvams keliami reikalavimai pateikti techninėse specifikacijose. | kompl. | 2 |  | 0
2. Apšvietimo tinklų montavimo (medžiagos) | 2.9 | IKI 1 kV KABELIŲ PLASTIKINE IZOLIACIJA GALINĖS IR JUNGIAMOSIOS MOVOS: Eksploatavimo sąlygos - patalpose; atvirame ore Kabelio gyslų skaičius – 4; Galinių kabelių gyslų skerspjūvis - 16mm2; | kompl. | 6 |  | 0
2. Apšvietimo tinklų montavimo (medžiagos) | 2.1 | ATVIRU BŪDU ŽEMĖJE KLOJAMŲ KABELIŲ APSAUGOS VAMZDŽIAI: Išorinis vamzdžio skersmuo – 50 mm; Vamzdžio išorinė sienelė –gofruota. | m | 14 |  | 0
2. Apšvietimo tinklų montavimo (medžiagos) | 2.11 | KABELIŲ SIGNALINĖS JUOSTOS: Juostos plotis – 100mm. | m | 14 |  | 0
2. Apšvietimo tinklų montavimo (medžiagos) | 2.12 | UŽDARU BŪDU ŽEMĖJE KLOJAMŲ KABELIŲ APSAUGOS VAMZDŽIAI: Išorinis vamzdžio skersmuo – 50 mm; Vamzdžio išorinė sienelė –lygi | m | 14 |  | 0 | Iš viso skyriuje 2, Eur be PVM | 0
3. Apšvietimo tinklų montavimo (įžeminimo kontūras) | 3.1 | Įžeminimo elektrodas L-1,5m | vnt. | 21 |  | 0
3. Apšvietimo tinklų montavimo (įžeminimo kontūras) | 3.2 | Cinkuota plieno juosta 30x4mm | m | 12 |  | 0
3. Apšvietimo tinklų montavimo (įžeminimo kontūras) | 3.3 | Kryžmė juosta | vnt. | 3 |  | 0 | Iš viso skyriuje 3, Eur be PVM | 0
ESO |  | ESO darbai | kompl. | 1 |  | 0
[5 empty] | IŠ VISO ŽINIARAŠTYJE 13.1, EUR BE PVM | 0

## 5216_2,650 UŽ
Valstybinės reikšmės rajoninio kelio Nr. 5216 Privažiuojamasis kelias prie Nemenčinės nuo kelio Vilnius–Švenčionys–Zarasai paprastasis remontas, 2,650 km, 2,794 km ir 3,108 km atnaujinant pėsčiųjų perėjas
13.2 2,650 km DARBŲ KIEKIŲ ŽINIARAŠTIS (sprendinio suvedimas už sklypo)
Skyrius | Eilės Nr. | Darbo pavadinimas, aprašymas | Mato vnt. | Kiekis | Vieneto kaina, Eur be PVM (pildo Tiekėjas) | Iš viso, Eur be PVM
1. Paruošiamieji darbai | 1.1 | Esamos asfaltbetonio dangos frezavimas mechanizuotai iki 10 cm gyliu, pakrovimas mechanizuotai į savivarčius ir išvežimas sandėliavimui | m2 | 0.6 |  | 0
1. Paruošiamieji darbai | 1.2 | Kelio ženklų metalinių skydų išardymas ir išvežimas | vnt. | 5 |  | 0
1. Paruošiamieji darbai | 1.3 | Kelio ženklų metalinių atramų išardymas ir išvežimas | vnt. | 3 |  | 0
1. Paruošiamieji darbai | 1.4 | Betoninių plytelių išardymas, pakrovimas ir išvežimas į rangovo pasirinktą vietą | m2 | 3.5 |  | 0
1. Paruošiamieji darbai | 1.5 | Betoninių trinkelių išardymas, pakrovimas ir išvežimas į rangovo pasirinktą vietą | m2 | 21 |  | 0
1. Paruošiamieji darbai | 1.6 | Betoninių kelio bordiūrų išardymas, pakrovimas ir išvežimas į rangovo pasirinktą vietą | m | 8 |  | 0
1. Paruošiamieji darbai | 1.7 | Betoninių vejos bordiūrų išardymas, pakrovimas ir išvežimas į rangovo pasirinktą vietą | m | 5 |  | 0 | Iš viso skyriuje 1, Eur be PVM | 0
2. Žemės sankasa | 2.1 | Humusingo dirvožemio sluoksnio h=0,15 m pašalinimas, perstumiant jį mechanizuotai iki 20 m atstumu | m3 | 1.3 |  | 0
2. Žemės sankasa | 2.2 | Šlaitų ir planiruotų pakelės plotų tvirtinimas 6 cm storio dirvožemio sluoksniu, užsėjant žole (žolės sėklomis). | m2 | 4.4 |  | 0
2. Žemės sankasa | 2.3 | Esamo grunto iškasimas mechanizuotai, pakrovimas į savivarčius ir išvežimas | m3 | 6.7 |  | 0
2. Žemės sankasa | 2.4 | Sankasos pado planiravimas ir tankinimas mechanizuotai | m2 | 28.2 |  | 0
2. Žemės sankasa | 2.5 | Šlaitų ir pakelės plotų planiravimas rankiniu būdu | m2 | 4.4 |  | 0 | Iš viso skyriuje 2, Eur be PVM | 0
3.Pėsčiųjų tako dangos iš betoninių plytelių ir betoninių trinkelių įrengimas | 3.1 | Šalčiui nejautrių medžiagų sluoksnio h=0,19 m įrengimas | m3 | 1.7 |  | 0
3.Pėsčiųjų tako dangos iš betoninių plytelių ir betoninių trinkelių įrengimas | 3.2 | Skaldos pagrindo sluoksnio fr. 0/45, h=0,15 m įrengimas, Ev2≥100 Mpa. | m2 | 28.2 |  | 0
3.Pėsčiųjų tako dangos iš betoninių plytelių ir betoninių trinkelių įrengimas | 3.3 | Skaldos atsijų pasluoksnio h=0,03 m įrengimas | m2 | 28.2 |  | 0
3.Pėsčiųjų tako dangos iš betoninių plytelių ir betoninių trinkelių įrengimas | 3.4 | Betoninių plytelių (37,5x37,5x8cm) įrengimas | m2 | 5.4 |  | 0
3.Pėsčiųjų tako dangos iš betoninių plytelių ir betoninių trinkelių įrengimas | 3.5 | Betoninių trinkelių (20x10x8cm) įrengimas | m2 | 19.7 |  | 0
3.Pėsčiųjų tako dangos iš betoninių plytelių ir betoninių trinkelių įrengimas | 3.6 | Įspėjamųjų paviršių iš betoninių trinkelių (20x10x8cm) įrengimas | m2 | 3.1 |  | 0 | Iš viso skyriuje 3, Eur be PVM | 0
4. Asfalto atsatymas prie bordiūro | 4.1 | Asfalto viršutinio 4 cm storio dangos sluoksnio iš mišinio AC 11 VS (su kelio bitumu 50/70 arba 70/100) įrengimas | m2 | 0.4 |  | 0
4. Asfalto atsatymas prie bordiūro | 4.2 | Dangos pagruntavimas prieš viršutinio asfalto sluoksnio įrengimą, panaudojant bituminę emulsiją C60BP4-S 250 g/m | m2 | 0.4 |  | 0
4. Asfalto atsatymas prie bordiūro | 4.3 | Bituminės masės įrengimas | m | 2.3 |  | 0 | Iš viso skyriuje 4, Eur be PVM | 0
5. Betoninių elementų įrengimas | 5.1 | Betoninių gatvės bortų (100x30x15cm) ant betono pagrindo C20/25 įrengimas | m | 8 |  | 0
5. Betoninių elementų įrengimas | 5.2 | Betoninių vejos bortų (100x30x8cm) ant betono pagrindo C12/15 įrengimas | m | 5 |  | 0
5. Betoninių elementų įrengimas | 5.3 | Sandarinimo juostos įrengimas | m | 8 |  | 0 | Iš viso skyriuje 5, Eur be PVM | 0
6. Kelio apstatymas ir saugaus eismo organizavimas (kelio ženklai) | 6.1 | I grupės ženklų skydų montavimas ant apšvietimo atramų | vnt. | 3 |  | 0 | Iš viso skyriuje 6, Eur be PVM | 0
7. Kelio apstatymas ir saugaus eismo organizavimas (kelio ženklinimas) | 7.1 | Asfalto dangos ženklinimas termoplastinėmis arba reaktyviosiomis medžiagomis | m2 | 0.7 |  | 0 | Iš viso skyriuje 7, Eur be PVM | 0
[5 empty] | IŠ VISO ŽINIARAŠTYJE 13.2, EUR BE PVM | 0

## 5216_2,650
Valstybinės reikšmės rajoninio kelio Nr. 5216 Privažiuojamasis kelias prie Nemenčinės nuo kelio Vilnius–Švenčionys–Zarasai paprastasis remontas, 2,650 km, 2,794 km ir 3,108 km atnaujinant pėsčiųjų perėjas
13.3 2,650 km DARBŲ KIEKIŲ ŽINIARAŠTIS (kelio sklype)
Skyrius | Eilės Nr. | Darbo pavadinimas, aprašymas | Mato vnt. | Kiekis | Vieneto kaina, Eur be PVM (pildo Tiekėjas) | Iš viso, Eur be PVM
1. Paruošiamieji darbai | 1.1 | Esamos asfaltbetonio dangos frezavimas mechanizuotai iki 10 cm gyliu, pakrovimas mechanizuotai į savivarčius ir išvežimas sandėliavimui | m2 | 26.4 |  | 0
1. Paruošiamieji darbai | 1.2 | Betoninių kelio bordiūrų išardymas, pakrovimas ir išvežimas į rangovo pasirinktą vietą | m | 13.7 |  | 0
1. Paruošiamieji darbai | 1.3 | Esamo horizontalaus ženklinimo šalinimas nuo asfalto dangos | m2 | 15.9 |  | 0 | Iš viso skyriuje 1, Eur be PVM | 0
2. Žemės sankasa | 2.1 | Esamo grunto iškasimas mechanizuotai, pakrovimas į savivarčius ir išvežimas | m3 | 8.6 |  | 0
2. Žemės sankasa | 2.2 | Sankasos pado planiravimas ir tankinimas mechanizuotai | m2 | 23.1 |  | 0 | Iš viso skyriuje 2, Eur be PVM | 0
3.Pėsčiųjų tako dangos iš betoninių trinkelių įrengimas | 3.1 | Šalčiui nejautrių medžiagų sluoksnio h=0,19 m įrengimas | m3 | 5.3 |  | 0
3.Pėsčiųjų tako dangos iš betoninių trinkelių įrengimas | 3.2 | Skaldos pagrindo sluoksnio fr. 0/45, h=0,15 m įrengimas, Ev2≥100 Mpa. | m2 | 23.1 |  | 0
3.Pėsčiųjų tako dangos iš betoninių trinkelių įrengimas | 3.3 | Skaldos atsijų pasluoksnio h=0,03 m įrengimas | m2 | 23.1 |  | 0
3.Pėsčiųjų tako dangos iš betoninių trinkelių įrengimas | 3.4 | Betoninių trinkelių (20x10x8cm) įrengimas | m2 | 21.3 |  | 0
3.Pėsčiųjų tako dangos iš betoninių trinkelių įrengimas | 3.5 | Įspėjamųjų paviršių iš betoninių trinkelių (20x10x8cm) įrengimas | m2 | 1.8 |  | 0 | Iš viso skyriuje 3, Eur be PVM | 0
4. Asfalto atsatymas prie bordiūro | 4.1 | Asfalto viršutinio 4 cm storio dangos sluoksnio iš mišinio AC 11 VS (su kelio bitumu 50/70 arba 70/100) įrengimas | m2 | 3.2 |  | 0
4. Asfalto atsatymas prie bordiūro | 4.2 | Dangos pagruntavimas prieš viršutinio asfalto sluoksnio įrengimą, panaudojant bituminę emulsiją C60BP4-S 250 g/m | m2 | 3.2 |  | 0
4. Asfalto atsatymas prie bordiūro | 4.3 | Bituminės masės įrengimas | m | 21.4 |  | 0 | Iš viso skyriuje 4, Eur be PVM | 0
5. Betoninių elementų įrengimas | 5.1 | Betoninių gatvės bortų (100x30x15cm) ant betono pagrindo C20/25 įrengimas | m | 16 |  | 0
5. Betoninių elementų įrengimas | 5.2 | Sandarinimo juostos įrengimas | m | 16 |  | 0 | Iš viso skyriuje 5, Eur be PVM | 0
6. Kelio apstatymas ir saugaus eismo organizavimas (kelio ženklai) | 6.1 | I grupės ženklų skydų montavimas ant apšvietimo atramų | vnt. | 2 |  | 0 | Iš viso skyriuje 6, Eur be PVM | 0
7. Kelio apstatymas ir saugaus eismo organizavimas (kelio ženklinimas) | 7.1 | Asfalto dangos ženklinimas termoplastinėmis arba reaktyviosiomis medžiagomis | m2 | 26.5 |  | 0 | Iš viso skyriuje 7, Eur be PVM | 0
8. Kiti darbai | 8.1 | Išpildomoji nuotrauka (taip pat pateikti laisvos formos deklaraciją, patvirtinančią išpildomosios geodezinės nuotraukos ir parengtos kadastrinės bylos atitikimą parengtam projektui) | kompl. | 1 |  | 0
8. Kiti darbai | 8.2 | Kadastrinių matavimų bylos parengimas ir (ar) įregistruoto kelio ruožo į kurį patenka statinys, kadastrinės bylos patikslinimas | kompl. | 1 |  | 0 | Iš viso skyriuje 8, Eur be PVM | 0
[5 empty] | IŠ VISO ŽINIARAŠTYJE 13.3 , EUR BE PVM | 0

## 5216_2,794 EL
Valstybinės reikšmės rajoninio kelio Nr. 5216 Privažiuojamasis kelias prie Nemenčinės nuo kelio Vilnius–Švenčionys–Zarasai paprastasis remontas, 2,650 km, 2,794 km ir 3,108 km atnaujinant pėsčiųjų perėjas
14.1 2,794 km DARBŲ KIEKIŲ ŽINIARAŠTIS – APŠVIETIMO TINKLAI,
Skyrius | Eilės Nr. | Darbo pavadinimas, aprašymas | Mato vnt. | Kiekis | Vieneto kaina, Eur be PVM (pildo Tiekėjas) | Iš viso, Eur be PVM
1. Apšvietimo tinklų montavimo (darbai) | 1.1 | Trasos nužymėjimas | kompl. | 1 |  | 0
1. Apšvietimo tinklų montavimo (darbai) | 1.2 | Tranšėjų kasimas ir užpylimas mechanizuotu būdu | km | 0.015 |  | 0
1. Apšvietimo tinklų montavimo (darbai) | 1.3 | Tranšėjų kasimas ir užpylimas rankiniu būdu | km | 0.006 |  | 0
1. Apšvietimo tinklų montavimo (darbai) | 1.4 | Vamzdžio paklojimas atviru būdu | km | 0.021 |  | 0
1. Apšvietimo tinklų montavimo (darbai) | 1.5 | Vamzdžio paklojimas uždaru gręžimo būdu | km | 0.013 |  | 0
1. Apšvietimo tinklų montavimo (darbai) | 1.6 | Automatikos spintos AVS montavimas | kompl. | 1 |  | 0
1. Apšvietimo tinklų montavimo (darbai) | 1.7 | Kabelio 3x1,5 tiesimas cinkuotoje atramoje | m | 12 |  | 0
1. Apšvietimo tinklų montavimo (darbai) | 1.8 | Kabelio 4x16 tiesimas vamzdyje | m | 34 |  | 0
1. Apšvietimo tinklų montavimo (darbai) | 1.9 | Kabelio 4x16 tiesimas įrengtose konstrukcijose | m | 14 |  | 0
1. Apšvietimo tinklų montavimo (darbai) | 1.1 | Signalinės juostos paklojimas | m | 21 |  | 0
1. Apšvietimo tinklų montavimo (darbai) | 1.11 | Cinkuotos atramos su g/b pamatu montavimas | kompl. | 2 |  | 0
1. Apšvietimo tinklų montavimo (darbai) | 1.12 | LED šviestuvo sumontavimas ant cinkuotos atramos | kompl. | 2 |  | 0
1. Apšvietimo tinklų montavimo (darbai) | 1.13 | Automatinio jungiklio ir gnybtų komplekto atramoje montavimas | kompl. | 2 |  | 0
1. Apšvietimo tinklų montavimo (darbai) | 1.14 | Galinės 0,4kV AL 4x16 mm2 kabelio movos montavimas | kompl. | 6 |  | 0
1. Apšvietimo tinklų montavimo (darbai) | 1.15 | Kabelio izoliacijos varžos matavimai | vnt. | 3 |  | 0
1. Apšvietimo tinklų montavimo (darbai) | 1.16 | Įžeminimo kontūro įrengimas | kompl. | 3 |  | 0
1. Apšvietimo tinklų montavimo (darbai) | 1.17 | Įžeminimo kontūro matavimas | kompl. | 3 |  | 0
1. Apšvietimo tinklų montavimo (darbai) | 1.18 | Plotų išlyginimas rankiniu būdu | m2 | 21 |  | 0
1. Apšvietimo tinklų montavimo (darbai) | 1.19 | Grunto tankinimas vibroplokštėmis | m3 | 7 |  | 0
1. Apšvietimo tinklų montavimo (darbai) | 1.2 | Šaligatvio trinkelių atstatymas | m2 | 10 |  | 0
1. Apšvietimo tinklų montavimo (darbai) | 1.21 | Geodezinė nuotrauka | vnt. | 1 |  | 0
1. Apšvietimo tinklų montavimo (darbai) | 1.22 | Geodezinis nužymėjimas | vnt. | 1 |  | 0
1. Apšvietimo tinklų montavimo (darbai) | 1.23 | Markiruočių uždėjimas | kompl. | 1 |  | 0
1. Apšvietimo tinklų montavimo (darbai) | 1.24 | Pereinamųjų varžų matavimai | kompl. | 3 |  | 0 | Iš viso skyriuje 1, Eur be PVM | 0
2. Apšvietimo tinklų montavimo (medžiagos) | 2.1 | APŠVIETIMO VALDYMO SPINTA (AVS) su plieniniu cinkuotu korpusu, su užraktais ir pamatu IP44, komplekte su: - kirtiklis, 3F, 25A - 1 vnt. - automatinis jungiklis 1F, "C", 10A - 1 vnt. - automatinis jungiklis 1F, "C", 6A - 1 vnt. - viršįtampių ribotuvas 2P, "1" tipo, - 1 vnt. - kontaktorius 2P, 25 A, n.a, Ur=230 V - 1 vnt. - astronominis laikmatis - 1vnt. - foto rėlė (komplekte su apšvietos jutikliu) – 1 vnt. - trijų padėčių perjungiklis su 0 padėtimi - 1 vnt. - - modulinė signalinė lemputė, žalia -1 vnt. | kompl. | 1 |  | 0
2. Apšvietimo tinklų montavimo (medžiagos) | 2.2 | IKI 1000 V KABELIAI PLASTIKINE IZOLIACIJA SKIRTI KLOTI ŽEMĖJE , PATALPOSE IR ATVIRAME ORE: Laidininkų skaičius- 4; Laidininkas - Atkaitintas aliuminis; Apsauginis sluoksnis tarp gyslų izoliacijos ir išorinio apvalkalo – užpildas; Laidininko skerspjūvio plotas – 16mm2 | m | 48 |  | 0
2. Apšvietimo tinklų montavimo (medžiagos) | 2.3 | IKI 1000 V VARININIAI VIENVIELIAI KABELIAI: Laidininkų skaičius- 3; Laidininkas - Atkaitintas apvalus monolitinis varis; Laidininkų izoliacija: PVC arba XLPE Laidininko skerspjūvio plotas – 1,5mm2 | m | 12 |  | 0
2. Apšvietimo tinklų montavimo (medžiagos) | 2.4 | KARŠTAI CINKUOTA ATRAMA SU ĮLEIDŽIAMOMIS DURELĖMIS (BE TARPINIŲ) -Aukštis virš žemės 6m; | kompl. | 2 |  | 0
2. Apšvietimo tinklų montavimo (medžiagos) | 2.5 | G/b pamatas su apsaugine sandarinimo guma | kompl. | 2 |  | 0
2. Apšvietimo tinklų montavimo (medžiagos) | 2.6 | GNYBTŲ KOMPLEKTAS Izoliacinė korpuso dalis pagaminta iš smūgiams atsparios ir degimo nepalaikančios termoplastinės medžiagos polipropileno | kompl. | 2 |  | 0
2. Apšvietimo tinklų montavimo (medžiagos) | 2.7 | 6A/1f automatinis jungiklis | vnt. | 2 |  | 0
2. Apšvietimo tinklų montavimo (medžiagos) | 2.8 | PERĖJOS APŠVIETIMO ŠVIESTUVAS LED tipo, 5700K, 8425lm, 60W, 140,4lm/W, optikos tipas: „DPR1“. Bendri šviestuvams keliami reikalavimai pateikti techninėse specifikacijose. | kompl. | 2 |  | 0
2. Apšvietimo tinklų montavimo (medžiagos) | 2.9 | IKI 1 kV KABELIŲ PLASTIKINE IZOLIACIJA GALINĖS IR JUNGIAMOSIOS MOVOS: Eksploatavimo sąlygos - patalpose; atvirame ore Kabelio gyslų skaičius – 4; Galinių kabelių gyslų skerspjūvis - 16mm2; | kompl. | 6 |  | 0
2. Apšvietimo tinklų montavimo (medžiagos) | 2.1 | ATVIRU BŪDU ŽEMĖJE KLOJAMŲ KABELIŲ APSAUGOS VAMZDŽIAI: Išorinis vamzdžio skersmuo – 50 mm; Vamzdžio išorinė sienelė –gofruota. | m | 21 |  | 0
2. Apšvietimo tinklų montavimo (medžiagos) | 2.11 | KABELIŲ SIGNALINĖS JUOSTOS: Juostos plotis – 100mm. | m | 21 |  | 0
2. Apšvietimo tinklų montavimo (medžiagos) | 2.12 | UŽDARU BŪDU ŽEMĖJE KLOJAMŲ KABELIŲ APSAUGOS VAMZDŽIAI: Išorinis vamzdžio skersmuo – 50 mm; Vamzdžio išorinė sienelė –lygi | m | 13 |  | 0 | Iš viso skyriuje 2, Eur be PVM | 0
3. Apšvietimo tinklų montavimo (įžeminimo kontūras) | 3.1 | Įžeminimo elektrodas L-1,5m | vnt. | 21 |  | 0
3. Apšvietimo tinklų montavimo (įžeminimo kontūras) | 3.2 | Cinkuota plieno juosta 30x4mm | m | 12 |  | 0
3. Apšvietimo tinklų montavimo (įžeminimo kontūras) | 3.3 | Kryžmė juosta | vnt. | 3 |  | 0 | Iš viso skyriuje 3, Eur be PVM | 0
ESO |  | ESO darbai | kompl. | 1 |  | 0
[5 empty] | IŠ VISO ŽINIARAŠTYJE 14.1, EUR BE PVM | 0

## 5216_2,794 UŽ
Valstybinės reikšmės rajoninio kelio Nr. 5216 Privažiuojamasis kelias prie Nemenčinės nuo kelio Vilnius–Švenčionys–Zarasai paprastasis remontas, 2,650 km, 2,794 km ir 3,108 km atnaujinant pėsčiųjų perėjas
14.2 2,794 km DARBŲ KIEKIŲ ŽINIARAŠTIS (sprendinio suvedimas už sklypo)
Skyrius | Eilės Nr. | Darbo pavadinimas, aprašymas | Mato vnt. | Kiekis | Vieneto kaina, Eur be PVM (pildo Tiekėjas) | Iš viso, Eur be PVM
1. Paruošiamieji darbai | 1.1 | Kelio ženklų metalinių skydų išardymas ir išvežimas | vnt. | 5 |  | 0
1. Paruošiamieji darbai | 1.2 | Kelio ženklų metalinių atramų išardymas ir išvežimas | vnt. | 3 |  | 0
1. Paruošiamieji darbai | 1.3 | Betoninių trinkelių išardymas, pakrovimas ir išvežimas į rangovo pasirinktą vietą | m2 | 38.5 |  | 0
1. Paruošiamieji darbai | 1.4 | Betoninių kelio bordiūrų išardymas, pakrovimas ir išvežimas į rangovo pasirinktą vietą | m | 15 |  | 0 | Iš viso skyriuje 1, Eur be PVM | 0
2. Žemės sankasa | 2.1 | Esamo grunto iškasimas mechanizuotai, pakrovimas į savivarčius ir išvežimas | m3 | 7 |  | 0
2. Žemės sankasa | 2.2 | Sankasos pado planiravimas ir tankinimas mechanizuotai | m2 | 41.3 |  | 0 | Iš viso skyriuje 2, Eur be PVM | 0
3.Pėsčiųjų tako dangos iš betoninių trinkelių įrengimas | 3.1 | Skaldos pagrindo sluoksnio fr. 0/45, h=0,15 m įrengimas, Ev2≥100 Mpa. | m2 | 38.5 |  | 0
3.Pėsčiųjų tako dangos iš betoninių trinkelių įrengimas | 3.2 | Skaldos atsijų pasluoksnio h=0,03 m įrengimas | m2 | 38.5 |  | 0
3.Pėsčiųjų tako dangos iš betoninių trinkelių įrengimas | 3.3 | Betoninių trinkelių (20x10x8cm) įrengimas | m2 | 36.1 |  | 0
3.Pėsčiųjų tako dangos iš betoninių trinkelių įrengimas | 3.4 | Įspėjamųjų paviršių iš betoninių trinkelių (20x10x8cm) įrengimas | m2 | 2.4 |  | 0 | Iš viso skyriuje 3, Eur be PVM | 0
4. Betoninių elementų įrengimas | 4.1 | Betoninių gatvės bortų (100x30x15cm) ant betono pagrindo C20/25 įrengimas | m | 15 |  | 0
4. Betoninių elementų įrengimas | 4.2 | Sandarinimo juostos įrengimas | m | 15 |  | 0 | Iš viso skyriuje 4, Eur be PVM | 0
5. Kelio apstatymas ir saugaus eismo organizavimas (kelio ženklai) | 5.1 | I grupės ženklų skydų montavimas ant apšvietimo atramų | vnt. | 2 |  | 0 | Iš viso skyriuje 5, Eur be PVM | 0
[5 empty] | IŠ VISO ŽINIARAŠTYJE 14.2, EUR BE PVM | 0

## 5216_2,794
Valstybinės reikšmės rajoninio kelio Nr. 5216 Privažiuojamasis kelias prie Nemenčinės nuo kelio Vilnius–Švenčionys–Zarasai paprastasis remontas, 2,650 km, 2,794 km ir 3,108 km atnaujinant pėsčiųjų perėjas
14.3 2,794 km DARBŲ KIEKIŲ ŽINIARAŠTIS (kelio sklype)
Skyrius | Eilės Nr. | Darbo pavadinimas, aprašymas | Mato vnt. | Kiekis | Vieneto kaina, Eur be PVM (pildo Tiekėjas) | Iš viso, Eur be PVM
1. Paruošiamieji darbai | 1.1 | Esamos asfaltbetonio dangos frezavimas mechanizuotai iki 10 cm gyliu, pakrovimas mechanizuotai į savivarčius ir išvežimas sandėliavimui | m2 | 177 |  | 0
1. Paruošiamieji darbai | 1.2 | Betoninių kelio bordiūrų išardymas, pakrovimas ir išvežimas į rangovo pasirinktą vietą | m | 12 |  | 0 | Iš viso skyriuje 1, Eur be PVM | 0
2. Žemės sankasa | 2.1 | Esamo grunto iškasimas mechanizuotai, pakrovimas į savivarčius ir išvežimas | m3 | 8.8 |  | 0
2. Žemės sankasa | 2.2 | Sankasos pado planiravimas ir tankinimas mechanizuotai | m2 | 23.4 |  | 0 | Iš viso skyriuje 2, Eur be PVM | 0
3.Pėsčiųjų tako dangos iš betoninių trinkelių įrengimas | 3.1 | Šalčiui nejautrių medžiagų sluoksnio h=0,19 m įrengimas | m3 | 5.4 |  | 0
3.Pėsčiųjų tako dangos iš betoninių trinkelių įrengimas | 3.2 | Skaldos pagrindo sluoksnio fr. 0/45, h=0,15 m įrengimas, Ev2≥100 Mpa. | m2 | 23.4 |  | 0
3.Pėsčiųjų tako dangos iš betoninių trinkelių įrengimas | 3.3 | Skaldos atsijų pasluoksnio h=0,03 m įrengimas | m2 | 23.4 |  | 0
3.Pėsčiųjų tako dangos iš betoninių trinkelių įrengimas | 3.4 | Betoninių trinkelių (20x10x8cm) įrengimas | m2 | 21 |  | 0
3.Pėsčiųjų tako dangos iš betoninių trinkelių įrengimas | 3.5 | Įspėjamųjų paviršių iš betoninių trinkelių (20x10x8cm) įrengimas | m2 | 2.4 |  | 0 | Iš viso skyriuje 3, Eur be PVM | 0
4. Greičio mažinimo kalnelio įrengimas, dangų suvedimas ir asfalto atstatymas prie bordiūro | 4.1 | Asfalto viršutinio 4 cm storio dangos sluoksnio iš mišinio AC 11 VS (su kelio bitumu 50/70 arba 70/100) įrengimas | m2 | 150.4 |  | 0
4. Greičio mažinimo kalnelio įrengimas, dangų suvedimas ir asfalto atstatymas prie bordiūro | 4.2 | Dangos pagruntavimas prieš viršutinio asfalto sluoksnio įrengimą, panaudojant bituminę emulsiją C60BP4-S 250 g/m | m2 | 154.6 |  | 0
4. Greičio mažinimo kalnelio įrengimas, dangų suvedimas ir asfalto atstatymas prie bordiūro | 4.3 | Asfalto apatinio 4 cm storio dangos sluoksnio iš mišinio AC 16 AS (su kelio bitumu 50/70) įrengimas | m2 | 62 |  | 0
4. Greičio mažinimo kalnelio įrengimas, dangų suvedimas ir asfalto atstatymas prie bordiūro | 4.4 | Dangos pagruntavimas prieš apatinio asfalto sluoksnio įrengimą, panaudojant bituminę emulsiją C60BP4-S 300 g/m | m2 | 62 |  | 0
4. Greičio mažinimo kalnelio įrengimas, dangų suvedimas ir asfalto atstatymas prie bordiūro | 4.5 | Sandarinimo juostos įrengimas | m | 7.7 |  | 0
4. Greičio mažinimo kalnelio įrengimas, dangų suvedimas ir asfalto atstatymas prie bordiūro | 4.6 | Bituminės masės įrengimas | m | 37.3 |  | 0 | Iš viso skyriuje 4, Eur be PVM | 0
5. Betoninių elementų įrengimas | 5.1 | Betoninių gatvės bortų (100x30x15cm) ant betono pagrindo C20/25 įrengimas | m | 14 |  | 0
5. Betoninių elementų įrengimas | 5.2 | Sandarinimo juostos įrengimas | m | 14 |  | 0 | Iš viso skyriuje 5, Eur be PVM | 0
6. Kelio apstatymas ir saugaus eismo organizavimas (kelio ženklai) | 6.1 | I grupės ženklų skydų montavimas ant apšvietimo atramų | vnt. | 3 |  | 0 | Iš viso skyriuje 6, Eur be PVM | 0
7. Kelio apstatymas ir saugaus eismo organizavimas (kelio ženklinimas) | 7.1 | Asfalto dangos ženklinimas termoplastinėmis arba reaktyviosiomis medžiagomis | m2 | 39.1 |  | 0 | Iš viso skyriuje 7, Eur be PVM | 0
8. Vandens nuvedimo įrenginių įrengimas | 8.1 | Vandens nuvedimo latakas su grotelėmis | m | 16 |  | 0
8. Vandens nuvedimo įrenginių įrengimas | 8.2 | Sandarinimo užpilo įrengimas | m | 16 |  | 0 | Iš viso skyriuje 8, Eur be PVM | 0
9. Kiti darbai | 9.1 | Išpildomoji nuotrauka (taip pat pateikti laisvos formos deklaraciją, patvirtinančią išpildomosios geodezinės nuotraukos ir parengtos kadastrinės bylos atitikimą parengtam projektui) | kompl. | 1 |  | 0
9. Kiti darbai | 9.2 | Kadastrinių matavimų bylos parengimas ir (ar) įregistruoto kelio ruožo į kurį patenka statinys, kadastrinės bylos patikslinimas | kompl. | 1 |  | 0 | Iš viso skyriuje 9, Eur be PVM | 0
[5 empty] | IŠ VISO ŽINIARAŠTYJE 14.3, EUR BE PVM | 0

## 5216_3,108 EL
Valstybinės reikšmės rajoninio kelio Nr. 5216 Privažiuojamasis kelias prie Nemenčinės nuo kelio Vilnius–Švenčionys–Zarasai paprastasis remontas, 2,650 km, 2,794 km ir 3,108 km atnaujinant pėsčiųjų perėjas
15.1 3,108 km DARBŲ KIEKIŲ ŽINIARAŠTIS – APŠVIETIMO TINKLAI
Skyrius | Eilės Nr. | Darbo pavadinimas, aprašymas | Mato vnt. | Kiekis | Vieneto kaina, Eur be PVM (pildo Tiekėjas) | Iš viso, Eur be PVM
1. Apšvietimo tinklų montavimo (darbai) | 1.1 | Trasos nužymėjimas | kompl. | 1 |  | 0
1. Apšvietimo tinklų montavimo (darbai) | 1.2 | Tranšėjų kasimas ir užpylimas mechanizuotu būdu | km | 0.009 |  | 0
1. Apšvietimo tinklų montavimo (darbai) | 1.3 | Tranšėjų kasimas ir užpylimas rankiniu būdu | km | 0.02 |  | 0
1. Apšvietimo tinklų montavimo (darbai) | 1.4 | Vamzdžio paklojimas atviru būdu | km | 0.029 |  | 0
1. Apšvietimo tinklų montavimo (darbai) | 1.5 | Vamzdžio paklojimas uždaru gręžimo būdu | km | 0.04 |  | 0
1. Apšvietimo tinklų montavimo (darbai) | 1.6 | Automatikos spintos AVS montavimas | kompl. | 1 |  | 0
1. Apšvietimo tinklų montavimo (darbai) | 1.7 | Kabelio 3x1,5 tiesimas cinkuotoje atramoje | m | 12 |  | 0
1. Apšvietimo tinklų montavimo (darbai) | 1.8 | Kabelio 4x16 tiesimas vamzdyje | m | 69 |  | 0
1. Apšvietimo tinklų montavimo (darbai) | 1.9 | Kabelio 4x16 tiesimas įrengtose konstrukcijose | m | 12 |  | 0
1. Apšvietimo tinklų montavimo (darbai) | 1.1 | Signalinės juostos paklojimas | m | 29 |  | 0
1. Apšvietimo tinklų montavimo (darbai) | 1.11 | Cinkuotos atramos su g/b pamatu montavimas | kompl. | 2 |  | 0
1. Apšvietimo tinklų montavimo (darbai) | 1.12 | LED šviestuvo sumontavimas ant cinkuotos atramos | kompl. | 2 |  | 0
1. Apšvietimo tinklų montavimo (darbai) | 1.13 | Automatinio jungiklio ir gnybtų komplekto atramoje montavimas | kompl. | 2 |  | 0
1. Apšvietimo tinklų montavimo (darbai) | 1.14 | Galinės 0,4kV AL 4x16 mm2 kabelio movos montavimas | kompl. | 6 |  | 0
1. Apšvietimo tinklų montavimo (darbai) | 1.15 | Kabelio izoliacijos varžos matavimai | vnt. | 3 |  | 0
1. Apšvietimo tinklų montavimo (darbai) | 1.16 | Įžeminimo kontūro įrengimas | kompl. | 3 |  | 0
1. Apšvietimo tinklų montavimo (darbai) | 1.17 | Įžeminimo kontūro matavimas | kompl. | 3 |  | 0
1. Apšvietimo tinklų montavimo (darbai) | 1.18 | Plotų išlyginimas rankiniu būdu | m2 | 29 |  | 0
1. Apšvietimo tinklų montavimo (darbai) | 1.19 | Grunto tankinimas vibroplokštėmis | m3 | 10 |  | 0
1. Apšvietimo tinklų montavimo (darbai) | 1.2 | Šaligatvio trinkelių atstatymas | m2 | 23 |  | 0
1. Apšvietimo tinklų montavimo (darbai) | 1.21 | Geodezinė nuotrauka | vnt. | 1 |  | 0
1. Apšvietimo tinklų montavimo (darbai) | 1.22 | Geodezinis nužymėjimas | vnt. | 1 |  | 0
1. Apšvietimo tinklų montavimo (darbai) | 1.23 | Markiruočių uždėjimas | kompl. | 1 |  | 0
1. Apšvietimo tinklų montavimo (darbai) | 1.24 | Pereinamųjų varžų matavimai | kompl. | 3 |  | 0 | Iš viso skyriuje 1, Eur be PVM | 0
2. Apšvietimo tinklų montavimo (medžiagos) | 2.1 | APŠVIETIMO VALDYMO SPINTA (AVS) su plieniniu cinkuotu korpusu, su užraktais ir pamatu IP44, komplekte su: - kirtiklis, 3F, 25A - 1 vnt. - automatinis jungiklis 1F, "C", 10A - 1 vnt. - automatinis jungiklis 1F, "C", 6A - 1 vnt. - viršįtampių ribotuvas 2P, "1" tipo, - 1 vnt. - kontaktorius 2P, 25 A, n.a, Ur=230 V - 1 vnt. - astronominis laikmatis - 1vnt. - foto rėlė (komplekte su apšvietos jutikliu) – 1 vnt. - trijų padėčių perjungiklis su 0 padėtimi - 1 vnt. - - modulinė signalinė lemputė, žalia -1 vnt. | kompl. | 1 |  | 0
2. Apšvietimo tinklų montavimo (medžiagos) | 2.2 | IKI 1000 V KABELIAI PLASTIKINE IZOLIACIJA SKIRTI KLOTI ŽEMĖJE , PATALPOSE IR ATVIRAME ORE: Laidininkų skaičius- 4; Laidininkas - Atkaitintas aliuminis; Apsauginis sluoksnis tarp gyslų izoliacijos ir išorinio apvalkalo – užpildas; Laidininko skerspjūvio plotas – 16mm2 | m | 81 |  | 0
2. Apšvietimo tinklų montavimo (medžiagos) | 2.3 | IKI 1000 V VARININIAI VIENVIELIAI KABELIAI: Laidininkų skaičius- 3; Laidininkas - Atkaitintas apvalus monolitinis varis; Laidininkų izoliacija: PVC arba XLPE Laidininko skerspjūvio plotas – 1,5mm2 | m | 12 |  | 0
2. Apšvietimo tinklų montavimo (medžiagos) | 2.4 | KARŠTAI CINKUOTA ATRAMA SU ĮLEIDŽIAMOMIS DURELĖMIS (BE TARPINIŲ) -Aukštis virš žemės 6m; | kompl. | 2 |  | 0
2. Apšvietimo tinklų montavimo (medžiagos) | 2.5 | G/b pamatas su apsaugine sandarinimo guma | kompl. | 2 |  | 0
2. Apšvietimo tinklų montavimo (medžiagos) | 2.6 | GNYBTŲ KOMPLEKTAS Izoliacinė korpuso dalis pagaminta iš smūgiams atsparios ir degimo nepalaikančios termoplastinės medžiagos polipropileno | kompl. | 2 |  | 0
2. Apšvietimo tinklų montavimo (medžiagos) | 2.7 | 6A/1f automatinis jungiklis | vnt. | 2 |  | 0
2. Apšvietimo tinklų montavimo (medžiagos) | 2.8 | PERĖJOS APŠVIETIMO ŠVIESTUVAS LED tipo, 5700K, 8425lm, 60W, 140,4lm/W, optikos tipas: „DPR1“. Bendri šviestuvams keliami reikalavimai pateikti techninėse specifikacijose. | kompl. | 2 |  | 0
2. Apšvietimo tinklų montavimo (medžiagos) | 2.9 | IKI 1 kV KABELIŲ PLASTIKINE IZOLIACIJA GALINĖS IR JUNGIAMOSIOS MOVOS: Eksploatavimo sąlygos - patalpose; atvirame ore Kabelio gyslų skaičius – 4; Galinių kabelių gyslų skerspjūvis - 16mm2; | kompl. | 6 |  | 0
2. Apšvietimo tinklų montavimo (medžiagos) | 2.1 | ATVIRU BŪDU ŽEMĖJE KLOJAMŲ KABELIŲ APSAUGOS VAMZDŽIAI: Išorinis vamzdžio skersmuo – 50 mm; Vamzdžio išorinė sienelė –gofruota. | m | 29 |  | 0
2. Apšvietimo tinklų montavimo (medžiagos) | 2.11 | KABELIŲ SIGNALINĖS JUOSTOS: Juostos plotis – 100mm. | m | 29 |  | 0
2. Apšvietimo tinklų montavimo (medžiagos) | 2.12 | UŽDARU BŪDU ŽEMĖJE KLOJAMŲ KABELIŲ APSAUGOS VAMZDŽIAI: Išorinis vamzdžio skersmuo – 50 mm; Vamzdžio išorinė sienelė –lygi | m | 40 |  | 0 | Iš viso skyriuje 2, Eur be PVM | 0
3. Apšvietimo tinklų montavimo (įžeminimo kontūras) | 3.1 | Įžeminimo elektrodas L-1,5m | vnt. | 21 |  | 0
3. Apšvietimo tinklų montavimo (įžeminimo kontūras) | 3.2 | Cinkuota plieno juosta 30x4mm | m | 12 |  | 0
3. Apšvietimo tinklų montavimo (įžeminimo kontūras) | 3.3 | Kryžmė juosta | vnt. | 3 |  | 0 | Iš viso skyriuje 3, Eur be PVM | 0
ESO |  | ESO darbai | kompl. | 1 |  | 0
[5 empty] | IŠ VISO ŽINIARAŠTYJE 15.1, EUR BE PVM | 0

## 5216_3,108 UŽ
Valstybinės reikšmės rajoninio kelio Nr. 5216 Privažiuojamasis kelias prie Nemenčinės nuo kelio Vilnius–Švenčionys–Zarasai paprastasis remontas, 2,650 km, 2,794 km ir 3,108 km atnaujinant pėsčiųjų perėjas
15.2 3,108 km DARBŲ KIEKIŲ ŽINIARAŠTIS (sprendinių suvedimas už kelio sklypo)
Skyrius | Eilės Nr. | Darbo pavadinimas, aprašymas | Mato vnt. | Kiekis | Vieneto kaina, Eur be PVM (pildo Tiekėjas) | Iš viso, Eur be PVM
1. Paruošiamieji darbai | 1.1 | Kelio ženklų metalinių skydų išardymas ir išvežimas | vnt. | 5 |  | 0
1. Paruošiamieji darbai | 1.2 | Kelio ženklų metalinių atramų išardymas ir išvežimas | vnt. | 3 |  | 0
1. Paruošiamieji darbai | 1.3 | Betoninių trinkelių išardymas, pakrovimas ir išvežimas į rangovo pasirinktą vietą | m2 | 55.8 |  | 0
1. Paruošiamieji darbai | 1.3 | Betoninių kelio bordiūrų išardymas, pakrovimas ir išvežimas į rangovo pasirinktą vietą | m | 5 |  | 0
1. Paruošiamieji darbai | 1.4 | Betoninių vejos bordiūrų išardymas, pakrovimas ir išvežimas į rangovo pasirinktą vietą | m | 5 |  | 0 | Iš viso skyriuje 1, Eur be PVM | 0
2. Žemės sankasa | 2.1 | Esamo grunto iškasimas mechanizuotai, pakrovimas į savivarčius ir išvežimas | m3 | 10.5 |  | 0
2. Žemės sankasa | 2.2 | Sankasos pado planiravimas ir tankinimas mechanizuotai | m2 | 58 |  | 0 | Iš viso skyriuje 2, Eur be PVM | 0
3.Pėsčiųjų tako dangos iš betoninių trinkelių įrengimas | 3.1 | Skaldos pagrindo sluoksnio fr. 0/45, h=0,15 m įrengimas, Ev2≥100 Mpa. | m2 | 58 |  | 0
3.Pėsčiųjų tako dangos iš betoninių trinkelių įrengimas | 3.2 | Skaldos atsijų pasluoksnio h=0,03 m įrengimas | m2 | 58 |  | 0
3.Pėsčiųjų tako dangos iš betoninių trinkelių įrengimas | 3.3 | Betoninių trinkelių (20x10x8cm) įrengimas | m2 | 54.5 |  | 0
3.Pėsčiųjų tako dangos iš betoninių trinkelių įrengimas | 3.4 | Įspėjamųjų paviršių iš betoninių trinkelių (20x10x8cm) įrengimas | m2 | 3.5 |  | 0 | Iš viso skyriuje 3, Eur be PVM | 0
4. Betoninių elementų įrengimas | 4.1 | Betoninių gatvės bortų (100x30x15cm) ant betono pagrindo C20/25 įrengimas | m | 7 |  | 0
4. Betoninių elementų įrengimas | 4.2 | Betoninių vejos bortų (100x30x8cm) ant betono pagrindo C12/15 įrengimas | m | 3 |  | 0
4. Betoninių elementų įrengimas | 4.3 | Sandarinimo juostos įrengimas | m | 5 |  | 0
4. Betoninių elementų įrengimas | 4.4 | Bituminės masės įrengimas | m | 5.2 |  | 0 | Iš viso skyriuje 4, Eur be PVM | 0
5. Kelio apstatymas ir saugaus eismo organizavimas (kelio ženklai) | 5.1 | Kelio ženklų vienstiebių atramų įrengimas iš cinkuoto metalinio vamzdžio Ø76,1 mm, betonuojant pamatą iš C 25/30 betono, V=0,05m3 | vnt. | 1 |  | 0
5. Kelio apstatymas ir saugaus eismo organizavimas (kelio ženklai) | 5.2 | 0 grupės ženklų skydų montavimas prie vienstiebių vamzdinių atramų | vnt. | 1 |  | 0
5. Kelio apstatymas ir saugaus eismo organizavimas (kelio ženklai) | 5.3 | I grupės ženklų skydų montavimas ant apšvietimo atramų | vnt. | 2 |  | 0 | Iš viso skyriuje 5, Eur be PVM | 0
[5 empty] | IŠ VISO ŽINIARAŠTYJE 15.2, EUR BE PVM | 0

## 5216_3,108
Valstybinės reikšmės rajoninio kelio Nr. 5216 Privažiuojamasis kelias prie Nemenčinės nuo kelio Vilnius–Švenčionys–Zarasai paprastasis remontas, 2,650 km, 2,794 km ir 3,108 km atnaujinant pėsčiųjų perėjas
15.3 3,108 km DARBŲ KIEKIŲ ŽINIARAŠTIS (kelio sklype)
Skyrius | Eilės Nr. | Darbo pavadinimas, aprašymas | Mato vnt. | Kiekis | Vieneto kaina, Eur be PVM (pildo Tiekėjas) | Iš viso, Eur be PVM
1. Paruošiamieji darbai | 1.1 | Esamos asfaltbetonio dangos frezavimas mechanizuotai iki 10 cm gyliu, pakrovimas mechanizuotai į savivarčius ir išvežimas sandėliavimui | m2 | 121.3 |  | 0
1. Paruošiamieji darbai | 1.2 | Betoninių kelio bordiūrų išardymas, pakrovimas ir išvežimas į rangovo pasirinktą vietą | m | 30 |  | 0 | Iš viso skyriuje 1, Eur be PVM | 0
2. Žemės sankasa | 2.1 | Esamo grunto iškasimas mechanizuotai, pakrovimas į savivarčius ir išvežimas | m3 | 7.1 |  | 0
2. Žemės sankasa | 2.2 | Sankasos pado planiravimas ir tankinimas mechanizuotai | m2 | 18.9 |  | 0 | Iš viso skyriuje 2, Eur be PVM | 0
3.Pėsčiųjų tako dangos iš betoninių trinkelių įrengimas | 3.1 | Šalčiui nejautrių medžiagų sluoksnio h=0,19 m įrengimas | m3 | 4.4 |  | 0
3.Pėsčiųjų tako dangos iš betoninių trinkelių įrengimas | 3.2 | Skaldos pagrindo sluoksnio fr. 0/45, h=0,15 m įrengimas, Ev2≥100 Mpa. | m2 | 18.9 |  | 0
3.Pėsčiųjų tako dangos iš betoninių trinkelių įrengimas | 3.3 | Skaldos atsijų pasluoksnio h=0,03 m įrengimas | m2 | 18.9 |  | 0
3.Pėsčiųjų tako dangos iš betoninių trinkelių įrengimas | 3.4 | Betoninių trinkelių (20x10x8cm) įrengimas | m2 | 16.5 |  | 0
3.Pėsčiųjų tako dangos iš betoninių trinkelių įrengimas | 3.5 | Įspėjamųjų paviršių iš betoninių trinkelių (20x10x8cm) įrengimas | m2 | 2.4 |  | 0 | Iš viso skyriuje 3, Eur be PVM | 0
4. Greičio mažinimo kalnelio įrengimas, dangų suvedimas ir asfalto atstatymas prie bordiūro | 4.1 | Asfalto viršutinio 4 cm storio dangos sluoksnio iš mišinio AC 11 VS (su kelio bitumu 50/70 arba 70/100) įrengimas | m2 | 98 |  | 0
4. Greičio mažinimo kalnelio įrengimas, dangų suvedimas ir asfalto atstatymas prie bordiūro | 4.2 | Dangos pagruntavimas prieš viršutinio asfalto sluoksnio įrengimą, panaudojant bituminę emulsiją C60BP4-S 250 g/m | m2 | 98 |  | 0
4. Greičio mažinimo kalnelio įrengimas, dangų suvedimas ir asfalto atstatymas prie bordiūro | 4.3 | Asfalto apatinio 4 cm storio dangos sluoksnio iš mišinio AC 16 AS (su kelio bitumu 50/70) įrengimas | m2 | 62.1 |  | 0
4. Greičio mažinimo kalnelio įrengimas, dangų suvedimas ir asfalto atstatymas prie bordiūro | 4.4 | Dangos pagruntavimas prieš apatinio asfalto sluoksnio įrengimą, panaudojant bituminę emulsiją C60BP4-S 300 g/m | m2 | 62.1 |  | 0
4. Greičio mažinimo kalnelio įrengimas, dangų suvedimas ir asfalto atstatymas prie bordiūro | 4.5 | Sandarinimo juostos įrengimas | m | 4 |  | 0
4. Greičio mažinimo kalnelio įrengimas, dangų suvedimas ir asfalto atstatymas prie bordiūro | 4.6 | Bituminės masės įrengimas | m | 33.5 |  | 0 | Iš viso skyriuje 4, Eur be PVM | 0
5. Betoninių elementų įrengimas | 5.1 | Betoninių gatvės bortų (100x30x15cm) ant betono pagrindo C20/25 įrengimas | m | 31 |  | 0
5. Betoninių elementų įrengimas | 5.2 | Sandarinimo juostos įrengimas | m | 31 |  | 0
5. Betoninių elementų įrengimas | 5.3 | Bituminės masės įrengimas | m | 10.5 |  | 0 | Iš viso skyriuje 5, Eur be PVM | 0
6. Kelio apstatymas ir saugaus eismo organizavimas (kelio ženklai) | 6.1 | I grupės ženklų skydų montavimas ant apšvietimo atramų | vnt. | 2 |  | 0 | Iš viso skyriuje 6, Eur be PVM | 0
7. Kelio apstatymas ir saugaus eismo organizavimas (kelio ženklinimas) | 7.1 | Asfalto dangos ženklinimas termoplastinėmis arba reaktyviosiomis medžiagomis | m2 | 24.5 |  | 0 | Iš viso skyriuje 7, Eur be PVM | 0
8. Vandens nuvedimo įrenginių įrengimas | 8.1 | Vandens nuvedimo latakas su grotelėmis | m | 16 |  | 0
8. Vandens nuvedimo įrenginių įrengimas | 8.2 | Sandarinimo užpilo įrengimas | m | 16 |  | 0 | Iš viso skyriuje 8, Eur be PVM | 0
9. Kiti darbai | 9.1 | Išpildomoji nuotrauka (taip pat pateikti laisvos formos deklaraciją, patvirtinančią išpildomosios geodezinės nuotraukos ir parengtos kadastrinės bylos atitikimą parengtam projektui) | kompl. | 1 |  | 0
9. Kiti darbai | 9.2 | Kadastrinių matavimų bylos parengimas ir (ar) įregistruoto kelio ruožo į kurį patenka statinys, kadastrinės bylos patikslinimas | kompl. | 1 |  | 0 | Iš viso skyriuje 9, Eur be PVM | 0
[5 empty] | IŠ VISO ŽINIARAŠTYJE 15.3, EUR BE PVM | 0

## 3601_0,268
Valstybinės reikšmės rajoninio kelio Nr. 3601 Rokiškis-Juodupė-Onuškis-Ilzenbergas ties 0,268 km paprastasis remontas, sutvarkant pėsčiųjų perėją
16.1 Kelio Nr. 3601 Rokiškis-Juodupė-Onuškis-Ilzenbergas ties 0,268 km
Skyrius | Eilės Nr. | Darbo pavadinimas, aprašymas | Mato vnt. | Kiekis | Vieneto kaina, Eur be PVM (pildo Tiekėjas) | Iš viso, Eur be PVM
1. Paruošiamieji darbai | 1.1 | Trasos nužymėjimas | kompl. | 1 |  | 0
1. Paruošiamieji darbai | 1.2 | Esamų gatvės bordiūrų, sudėtų ant betoninio pagrindo, išardymas | m | 37 |  | 0
1. Paruošiamieji darbai | 1.3 | Esamų vejos bordiūrų, sudėtų ant betoninio pagrindo, išardymas | m | 15.5 |  | 0
1. Paruošiamieji darbai | 1.4 | Esamų betoninių trinkelių dangos išardymas | m2 | 60 |  | 0
1. Paruošiamieji darbai | 1.5 | Išilginės asfalto siūlės pjovimas diskine freza | m | 37 |  | 0
1. Paruošiamieji darbai | 1.6 | Esamos asfalto dangos demontavimas | m3 | 1 |  | 0
1. Paruošiamieji darbai | 1.7 | Esamos asfalto dangos frezavimas (daugiau kaip 5 cm) | m2 | 40 |  | 0
1. Paruošiamieji darbai | 1.8 | Naudoto asfalto pakrovimas ir išvežimas į sandėliavimo aikštelę antriniam panaudojimui 50 km atstumu | t | 7 |  | 0
1. Paruošiamieji darbai | 1.9 | Kelio ženklų vienstiebių metalinių atramų ant monolitinių betoninių pamatų demontavimas | vnt. | 3 |  | 0
1. Paruošiamieji darbai | 1.10 | Kelio ženklų skydų demontavimas nuo vienstiebių atramų rankiniu būdu | vnt. | 2 |  | 0
1. Paruošiamieji darbai | 1.12 | Kelio ženklų skydų demontavimas nuo vienstiebių atramų rankiniu būdu (išsaugant medžiagas) | vnt. | 5 |  | 0
1. Paruošiamieji darbai | 1.13 | Esamo horizontaliojo dangos ženklinimo pašalinimas | m2 | 21 |  | 0
1. Paruošiamieji darbai | 1.14 | Statybinių šiukšlių mechanizuotas pakrovimas ir išvežimas Rangovo pasirinktu atstumu | t | 15.5 |  | 0 | Iš viso skyriuje 1, Eur be PVM | 0
2. Žemės darbai | 2.1 | Dirvožemio kasimas, pakrovimas į autosavivarčius ir išvežimas Rangovo pasirinktu atstumu sandėliavimui | m3 | 2.5 |  | 0
2. Žemės darbai | 2.2 | Esamo pagrindo iš nesurištųjų mineralinių medžiagų išardymas, pakrovimas į autosavivarčius ir išvežimas Rangovo pasirinktu atstumu | m3 | 35 |  | 0
2. Žemės darbai | 2.3 | Esamo pagrindo planiravimas | m2 | 92 |  | 0
2. Žemės darbai | 2.4 | Esamo pagrindo sutankinimas | m3 | 40 |  | 0
2. Žemės darbai | 2.5 | Plotų ir šlaitų planiravimas | m2 | 7 |  | 0
2. Žemės darbai | 2.6 | Trūkstamo dirvožemio kasimas, pakrovimas į autosavivarčius ir atvežimas į statybos darbų aikštelę Rangovo pasirinktu atstumu (vejos atstatymui) | m3 | 3 |  | 0
2. Žemės darbai | 2.7 | Vejos sutvarkymas, užpilant ≥6 cm storio augaliniu gruntu, apsėjant žolės sėklomis | m2 | 7 |  | 0 | Iš viso skyriuje 2, Eur be PVM | 0
3. Dangų konstrukcijos įrengimo darbai | 3.1.1 | Asfalto dangos pagruntavimas bitumine emulsija | m2 | 8 |  | 0
3. Dangų konstrukcijos įrengimo darbai | 3.1.2 | 4 cm storio asfalto viršutinio sluoksnio iš mišinio AC 11 VS įrengimas | m2 | 8 |  | 0
3. Dangų konstrukcijos įrengimo darbai | 3.1.3 | Asfaltbetonio dangos technologinių siūlių apdorojimas bitumo emulsija | m | 41 |  | 0
3. Dangų konstrukcijos įrengimo darbai | 3.2.1 | 15 cm storio skaldos pagrindo sluoksnio įrengimas iš nesurištojo mineralinių medžiagų mišinio (fr. 0/45) | m2 | 92 |  | 0
3. Dangų konstrukcijos įrengimo darbai | 3.2.2 | 3 cm storio pasluoksnio iš nesurištojo mineralinių medžiagų mišinio įrengimas fr. 0/5 | m2 | 92 |  | 0
3. Dangų konstrukcijos įrengimo darbai | 3.2.3 | 8 cm storio betoninių trinkelių 200x100mm dangos įrengimas | m2 | 85 |  | 0
3. Dangų konstrukcijos įrengimo darbai | 3.2.4 | 8 cm storio betoninių trinkelių 200x100mm dangos įrengimas (neregių įspėjamieji paviršiai) | m2 | 7 |  | 0
3. Dangų konstrukcijos įrengimo darbai | 3.2.5 | Betoninių bordiūrų 100.30.15 ant betono pagrindo įrengimas (betono pagrindas 1 m – 0,17 m3) | m2 | 37 |  | 0
3. Dangų konstrukcijos įrengimo darbai | 3.2.6 | Betoninių bordiūrų 100.20.8 ant betono pagrindo įrengimas | m2 | 20 |  | 0
3. Dangų konstrukcijos įrengimo darbai | 3.2.7 | Sandūros tarp bordiūrų ir kelio dangos užtaisymas amortizacine (sandarinimo) juosta | m2 | 37 |  | 0
3. Dangų konstrukcijos įrengimo darbai | 3.3.1 | Akmenų grindinio dangos įrengimas ant 5 cm storio betono mišinio pasluoksnio užpildant siūles nesurištojo mineralinių medžiagų mišiniu fr. 0/5 | m | 31.5 |  | 0 | Iš viso skyriuje 3, Eur be PVM | 0
4. Eismo organizavimo įrengimo darbai | 4.1 | Kelio ženklų vienstiebių metalinių atramų (d = 76 mm) ant monolitinių betoninių pamatų pastatymas | vnt. | 2 |  | 0
4. Eismo organizavimo įrengimo darbai | 4.2 | Kelio ženklų skydų montavimas prie vienstiebių atramų rankiniu būdu | vnt. | 2 |  | 0
4. Eismo organizavimo įrengimo darbai | 4.3 | Kelio ženklų skydų montavimas prie apšvietimo atramų rankiniu būdu (panaudojant išsaugotas medžiagas) | vnt. | 5 |  | 0
4. Eismo organizavimo įrengimo darbai | 4.4 | Kelio ženklų skydų montavimas prie dvistiebių atramų rankiniu būdu | vnt. | 1 |  | 0
4. Eismo organizavimo įrengimo darbai | 4.5 | Horizontaliojo dangos ženklinimo iš polimerinių medžiagų įrengimas | m2 | 30.5 |  | 0 | Iš viso skyriuje 4, Eur be PVM | 0
5. Kiti darbai | 5.1 | Išpildomosios dokumentacijos parengimas | kompl. | 1 |  | 0
5. Kiti darbai | 5.2 | Statinio kadastrinės bylos atnaujinimas/tikslinimas | kompl. | 1 |  | 0
5. Kiti darbai | 5.3 | Žvalgomųjų archeologinių tyrimų atlikimas | kompl. | 1 |  | 0 | Iš viso skyriuje 5, Eur be PVM | 0
[5 empty] | IŠ VISO ŽINIARAŠTYJE 16.1, EUR BE PVM | 0

## 3601_1,051
Valstybinės reikšmės rajoninio kelio Nr. 3601 Rokiškis-Juodupė-Onuškis-Ilzenbergas ties 1,051 km paprastasis remontas, sutvarkant pėsčiųjų perėją
17.1 Kelio Nr. 3601 Rokiškis-Juodupė-Onuškis-Ilzenbergas ties 1,051 km
Skyrius | Eilės Nr. | Darbo pavadinimas, aprašymas | Mato vnt. | Kiekis | Vieneto kaina, Eur be PVM (pildo Tiekėjas) | Iš viso, Eur be PVM
1. Paruošiamieji darbai | 1.1 | Trasos nužymėjimas | kompl. | 1 |  | 0
1. Paruošiamieji darbai | 1.2 | Esamų gatvės bordiūrų, sudėtų ant betoninio pagrindo, išardymas | m | 38 |  | 0
1. Paruošiamieji darbai | 1.3 | Esamų vejos bordiūrų, sudėtų ant betoninio pagrindo, išardymas | m | 9 |  | 0
1. Paruošiamieji darbai | 1.4 | Esamų betoninių trinkelių dangos išardymas (išsaugant medžiagas) | m2 | 1.5 |  | 0
1. Paruošiamieji darbai | 1.5 | Esamų betoninių trinkelių dangos išardymas | m2 | 3 |  | 0
1. Paruošiamieji darbai | 1.6 | Esamų betoninių trinkelių dangos išardymas | m2 | 24 |  | 0
1. Paruošiamieji darbai | 1.7 | Išilginės asfalto siūlės pjovimas diskine freza | m | 14.5 |  | 0
1. Paruošiamieji darbai | 1.8 | Esamos asfalto dangos frezavimas (daugiau kaip 5 cm) | m2 | 114.5 |  | 0
1. Paruošiamieji darbai | 1.9 | Naudoto asfalto pakrovimas ir išvežimas į sandėliavimo aikštelę antriniam panaudojimui 50 km atstumu | t | 27.5 |  | 0
1. Paruošiamieji darbai | 1.1 | Esamo lietaus vandens surinkimo šulinėlio demontavimas | vnt. | 1 |  | 0
1. Paruošiamieji darbai | 1.11 | Kelio ženklų vienstiebių metalinių atramų ant monolitinių betoninių pamatų demontavimas | vnt. | 1 |  | 0
1. Paruošiamieji darbai | 1.12 | Kelio ženklų skydų demontavimas nuo vienstiebių atramų rankiniu būdu | vnt. | 3 |  | 0
1. Paruošiamieji darbai | 1.13 | Kelio ženklų skydų demontavimas nuo vienstiebių atramų rankiniu būdu (išsaugant medžiagas) | vnt. | 3 |  | 0
1. Paruošiamieji darbai | 1.14 | Esamo horizontaliojo dangos ženklinimo pašalinimas | m2 | 2 |  | 0
1. Paruošiamieji darbai | 1.15 | Statybinių šiukšlių mechanizuotas pakrovimas ir išvežimas Rangovo pasirinktu atstumu | t | 16.5 |  | 0 | Iš viso skyriuje 1, Eur be PVM | 0
2. Žemės darbai | 2.1 | Dirvožemio kasimas, pakrovimas į autosavivarčius ir išvežimas Rangovo pasirinktu atstumu sandėliavimui | m3 | 3 |  | 0
2. Žemės darbai | 2.2 | Grunto kasimas mechanizuotu būdu, pakrovimas į autosavivarčius ir išvežimas Rangovo pasirinktu atstumu į išlykį | m3 | 5 |  | 0
2. Žemės darbai | 2.3 | Esamo pagrindo iš nesurištųjų mineralinių medžiagų išardymas, pakrovimas į autosavivarčius ir išvežimas Rangovo pasirinktu atstumu | m3 | 4 |  | 0
2. Žemės darbai | 2.4 | Sankasos ir esamo pagrindo planiravimas | m2 | 99.5 |  | 0
2. Žemės darbai | 2.5 | Grunto ir esamo pagrindo sutankinimas | m3 | 20 |  | 0 | Iš viso skyriuje 2, Eur be PVM | 0
3. Dangų konstrukcijos įrengimo darbai | 3.1.1 | Asfalto dangos pagruntavimas bitumine emulsija | m2 | 2.6 |  | 0
3. Dangų konstrukcijos įrengimo darbai | 3.1.2 | 4 cm storio asfalto viršutinio sluoksnio iš mišinio AC 11 VS įrengimas | m2 | 2 |  | 0
3. Dangų konstrukcijos įrengimo darbai | 3.1.3 | Asfaltbetonio dangos technologinių siūlių apdorojimas bitumo emulsija | m | 14.5 |  | 0
3. Dangų konstrukcijos įrengimo darbai | 3.2.1 | Polimerbetoninio latako ant betono pagrindo įrengimas su ketinėmis grotelėmis (betonas pagrindas 1 m – 0,06 m3, sandarinimas hermetinėmis medžiagomis šalia bordiūro 1 m - 0,002 m3) | m | 16.5 |  | 0
3. Dangų konstrukcijos įrengimo darbai | 3.2.2 | Asfalto dangos pagruntavimas bitumine emulsija | m2 | 62.5 |  | 0
3. Dangų konstrukcijos įrengimo darbai | 3.2.3 | 4 cm storio asfalto apatinio sluoksnio iš mišinio AC 16 AS įrengimas | m2 | 62.5 |  | 0
3. Dangų konstrukcijos įrengimo darbai | 3.2.4 | Asfalto dangos pagruntavimas bitumine emulsija | m2 | 62.5 |  | 0
3. Dangų konstrukcijos įrengimo darbai | 3.2.5 | 4 cm storio asfalto viršutinio sluoksnio iš mišinio AC 11 VS įrengimas | m2 | 62.5 |  | 0
3. Dangų konstrukcijos įrengimo darbai | 3.2.6 | Asfaltbetonio dangos technologinių siūlių apdorojimas bitumo emulsija | m | 17 |  | 0
3. Dangų konstrukcijos įrengimo darbai | 3.3.1 | 15 cm storio skaldos pagrindo sluoksnio įrengimas iš nesurištojo mineralinių medžiagų mišinio (fr. 0/45) | m2 | 32.5 |  | 0
3. Dangų konstrukcijos įrengimo darbai | 3.3.2 | 3 cm storio pasluoksnio iš nesurištojo mineralinių medžiagų mišinio įrengimas fr. 0/5 | m2 | 32.5 |  | 0
3. Dangų konstrukcijos įrengimo darbai | 3.3.3 | 8 cm storio betoninių trinkelių 200x100mm dangos įrengimas | m2 | 28 |  | 0
3. Dangų konstrukcijos įrengimo darbai | 3.3.4 | 8 cm storio betoninių trinkelių 200x100mm dangos įrengimas (neregių įspėjamieji paviršiai) | m2 | 4.5 |  | 0
3. Dangų konstrukcijos įrengimo darbai | 3.3.5 | Betoninių bordiūrų 100.30.15 ant betono pagrindo įrengimas (betono pagrindas 1 m – 0,17 m3) | m2 | 39 |  | 0
3. Dangų konstrukcijos įrengimo darbai | 3.3.6 | Betoninių bordiūrų 100.20.8 ant betono pagrindo įrengimas | m2 | 17 |  | 0
3. Dangų konstrukcijos įrengimo darbai | 3.3.7 | Sandūros tarp bordiūrų ir kelio dangos užtaisymas amortizacine (sandarinimo) juosta | m2 | 14.5 |  | 0
3. Dangų konstrukcijos įrengimo darbai | 3.4.1 | 3 cm storio pasluoksnio iš nesurištojo mineralinių medžiagų mišinio įrengimas fr. 0/5 | m2 | 1.5 |  | 0
3. Dangų konstrukcijos įrengimo darbai | 3.4.2 | 8 cm storio betoninių trinkelių 200x100mm dangos įrengimas (panaudojant išsaugotas medžiagas) | m2 | 1.5 |  | 0
3. Dangų konstrukcijos įrengimo darbai | 3.5.1 | 15 cm storio skaldos pagrindo sluoksnio įrengimas iš nesurištojo mineralinių medžiagų mišinio (fr. 0/45) | m2 | 68.5 |  | 0
3. Dangų konstrukcijos įrengimo darbai | 3.5.2 | Akmenų grindinio dangos įrengimas ant 5 cm storio betono mišinio pasluoksnio užpildant siūles nesurištojo mineralinių medžiagų mišiniu fr. 0/5 | m | 68.5 |  | 0 | Iš viso skyriuje 3, Eur be PVM | 0
4. Eismo organizavimo įrengimo darbai | 4.1 | Kelio ženklų vienstiebių metalinių atramų (d = 76 mm) ant monolitinių betoninių pamatų pastatymas | vnt. | 3 |  | 0
4. Eismo organizavimo įrengimo darbai | 4.2 | Kelio ženklų skydų montavimas prie vienstiebių atramų rankiniu būdu | vnt. | 4 |  | 0
4. Eismo organizavimo įrengimo darbai | 4.3 | Kelio ženklų skydų montavimas prie apšvietimo atramų rankiniu būdu (panaudojant išsaugotas medžiagas) | vnt. | 3 |  | 0
4. Eismo organizavimo įrengimo darbai | 4.4 | Horizontaliojo dangos ženklinimo iš polimerinių medžiagų įrengimas | m2 | 30.5 |  | 0 | Iš viso skyriuje 4, Eur be PVM | 0
5. Kiti darbai | 5.1 | Išpildomosios dokumentacijos parengimas | kompl. | 1 |  | 0
5. Kiti darbai | 5.2 | Statinio kadastrinės bylos atnaujinimas/tikslinimas | kompl. | 1 |  | 0
5. Kiti darbai | 5.3 | Žvalgomųjų archeologinių tyrimų atlikimas | kompl. | 1 |  | 0 | Iš viso skyriuje 5, Eur be PVM | 0
[5 empty] | IŠ VISO ŽINIARAŠTYJE 17.1, EUR BE PVM | 0

## 3601_1,185
Valstybinės reikšmės rajoninio kelio Nr. 3601 Rokiškis - Juodupė - Onuškis - Ilzenbergas ties 1,185 km paprastasis remontas, sutvarkant pėsčiųjų perėją
18.1 Kelio 3601 Rokiškis - Juodupė - Onuškis - Ilzenbergas ties 1,185 km
Skyrius | Eilės Nr. | Darbo pavadinimas, aprašymas | Mato vnt. | Kiekis | Vieneto kaina, Eur be PVM (pildo Tiekėjas) | Iš viso, Eur be PVM
1. Paruošiamieji darbai | 1.1 | Trasos nužymėjimas | kompl. | 1 |  | 0
1. Paruošiamieji darbai | 1.2 | Esamų gatvės bordiūrų, sudėtų ant betoninio pagrindo, išardymas | m | 30 |  | 0
1. Paruošiamieji darbai | 1.3 | Esamų betoninių trinkelių dangos išardymas | m2 | 92 |  | 0
1. Paruošiamieji darbai | 1.4 | Išilginės asfalto siūlės pjovimas diskine freza | m | 36 |  | 0
1. Paruošiamieji darbai | 1.5 | Esamos asfalto dangos demontavimas | m3 | 0.3 |  | 0
1. Paruošiamieji darbai | 1.6 | Esamos asfalto dangos frezavimas (daugiau kaip 5cm) | m2 | 54 |  | 0
1. Paruošiamieji darbai | 1.7 | Naudoto asfalto pakrovimas ir išvežimas į sandėliavimo aikštelę antriniam panaudojimui 50 km atstumu | t | 20 |  | 0
1. Paruošiamieji darbai | 1.8 | Kelio ženklų vienstiebių metalinių atramų ant monolitinių betoninių pamatų demontavimas | vnt. | 3 |  | 0
1. Paruošiamieji darbai | 1.9 | Kelio ženklų skydų demontavimas nuo vienstiebių atramų rankiniu būdu (išsaugant medžiagas) | vnt. | 4 |  | 0
1. Paruošiamieji darbai | 1.10 | Kelio ženklų skydų demontavimas nuo vienstiebių atramų rankiniu būdu | vnt. | 2 |  | 0
1. Paruošiamieji darbai | 1.11 | Esamo horizontaliojo dangos ženklinimo pašalinimas | m2 | 16 |  | 0
1. Paruošiamieji darbai | 1.12 | Statybinių šiukšlių mechanizuotas pakrovimas ir išvežimas Rangovo pasirinktu atstumu | t | 12 |  | 0 | Iš viso skyriuje 1, Eur be PVM | 0
2. Žemės darbai | 2.1 | Esamo pagrindo iš nesurištųjų mineralinių medžiagų išardymas, pakrovimas į autosavivarčius ir išvežimas Rangovo pasirinktu atstumu | m3 | 4.2 |  | 0
2. Žemės darbai | 2.2 | Sankasos/esamo pagrindo planiravimas | m2 | 140 |  | 0
2. Žemės darbai | 2.3 | Grunto/esamo pagrindo sutankinimas | m3 | 42 |  | 0 | Iš viso skyriuje 2, Eur be PVM | 0
3. Dangų konstrukcijos įrengimo darbai | 3.1.1 | Asfalto dangos pagruntavimas bitumine emulsija | m2 | 5.3 |  | 0
3. Dangų konstrukcijos įrengimo darbai | 3.1.2 | 4 cm storio asfalto viršutinis sluoksnis iš mišinio AC 11 VS įrengimas | m2 | 5.3 |  | 0
3. Dangų konstrukcijos įrengimo darbai | 3.1.3 | Asfaltbetonio dangos technologinių siūlių apdorojimas bitumo emulsija | m. | 36 |  | 0
3. Dangų konstrukcijos įrengimo darbai | 3.2.1 | 15 cm storio skaldos pagrindo sluoksnio įrengimas iš nesurištojo mineralinių medžiagų mišinio (fr. 0/45) | m2 | 129 |  | 0
3. Dangų konstrukcijos įrengimo darbai | 3.2.2 | 3 cm pasluoksnio iš nesurištojo mineralinių medžiagų mišinio įrengimas fr. 0/5 | m2 | 139 |  | 0
3. Dangų konstrukcijos įrengimo darbai | 3.2.3 | 8 cm storio pilkos spalvos betoninių trinkelių 200x100mm dangos įrengimas | m2 | 4 |  | 0
3. Dangų konstrukcijos įrengimo darbai | 3.2.4 | 8 cm storio geltonos spalvos betoninių trinkelių 200x100mm dangos įrengimas | m2 | 127.5 |  | 0
3. Dangų konstrukcijos įrengimo darbai | 3.2.5 | 8 cm storio raudonos spalvos betoninių trinkelių 200x100mm dangos įrengimas (neregių įspėjamieji paviršiai) | m2 | 7.5 |  | 0
3. Dangų konstrukcijos įrengimo darbai | 3.2.6 | Betoninių bordiūrų 100.30.15 ant betono pagrindo įrengimas (betonas pagrindas 1m – 0,17 m3) | m | 36 |  | 0
3. Dangų konstrukcijos įrengimo darbai | 3.2.7 | Sandūros tarp bordiūrų ir kelio dangos užtaisymas amortizacine (sandarinimo) juosta | m | 36 |  | 0 | Iš viso skyriuje 3, Eur be PVM | 0
4. Eismo organizavimo įrengimo darbai | 4.1 | Kelio ženklų vienstiebių metalinių atramų (d = 76 mm) ant monolitinių betoninių pamatų pastatymas | vnt. | 3 |  | 0
4. Eismo organizavimo įrengimo darbai | 4.2 | Kelio ženklų skydų montavimas prie vienstiebių atramų rankiniu būdu | vnt. | 2 |  | 0
4. Eismo organizavimo įrengimo darbai | 4.3 | Kelio ženklų skydų montavimas prie vienstiebių atramų rankiniu būdu (panaudojant išsaugotas medžiagas) | vnt. | 4 |  | 0
4. Eismo organizavimo įrengimo darbai | 4.4 | Kelio ženklų skydų montavimas prie apšvietimo atramų rankiniu būdu | vnt. | 1 |  | 0
4. Eismo organizavimo įrengimo darbai | 4.5 | Horizontaliojo dangos ženklinimo iš polimerinių medžiagų įrengimas | m2 | 19.3 |  | 0 | Iš viso skyriuje 4, Eur be PVM | 0
5. Kiti darbai | 5.1 | Išpildomosios dokumentacijos parengimas | kompl. | 1 |  | 0
5. Kiti darbai | 5.2 | Statinio kadastrinės bylos tikslinimas/atnaujinimas | kompl. | 1 |  | 0
5. Kiti darbai | 5.3 | Žvalgomųjų archeologinių tyrimų atlikimas | kompl. | 1 |  | 0 | Iš viso skyriuje 5, Eur be PVM | 0
[5 empty] | IŠ VISO ŽINIARAŠTYJE 18.1, EUR BE PVM | 0

## 3601_1,185 EL
Valstybinės reikšmės rajoninio kelio Nr. 3601 Rokiškis - Juodupė - Onuškis - Ilzenbergas ties 1,185 km paprastasis remontas, sutvarkant pėsčiųjų perėją
18.2 Kelio 3601 Rokiškis - Juodupė - Onuškis - Ilzenbergas ties 1,185 km
6. Apšvietimo tinklų montavimas | 6.1 | Tranšėjos kasimas ir užpylimas rankiniu būdu | m | 9 |  | 0
6. Apšvietimo tinklų montavimas | 6.2 | PE vamzdžio Ø50 mm paklojimas tranšėjoje | m | 9 |  | 0
6. Apšvietimo tinklų montavimas | 6.3 | Signalinės juostos paklojimas tranšėjoje | m | 9 |  | 0
6. Apšvietimo tinklų montavimas | 6.4 | Kabelio 4x16 Al gyslomis tiesiant PE vamzdyje | m | 9 |  | 0
6. Apšvietimo tinklų montavimas | 6.5 | Kabelio 4x16 Al gyslomis montavimas apšvietimo atramoje | m | 6 |  | 0
6. Apšvietimo tinklų montavimas | 6.6 | Kabelio Cu-3x1,5 mm2 gyslomis montavimas atramose | m | 6 |  | 0
6. Apšvietimo tinklų montavimas | 6.7 | Duobių apšvietimo atramų pamatams kasimas ir užpylimas | vnt | 1 |  | 0
6. Apšvietimo tinklų montavimas | 6.8 | Gelžbetoninių pamatų atramų montavimas-pastatymas | vnt | 1 |  | 0
6. Apšvietimo tinklų montavimas | 6.9 | Apšvietimo 6 m aukščio atramų pastatymas | vnt | 1 |  | 0
6. Apšvietimo tinklų montavimas | 6.10 | Išorės šviestuvo montavimas | vnt | 1 |  | 0
6. Apšvietimo tinklų montavimas | 6.11 | Atšakinių gnybtų montavimas atramoje (SV15 tipo) | kompl. | 1 |  | 0
6. Apšvietimo tinklų montavimas | 6.12 | Automatinio išjungikli0 1F C6A montavimas atramoje | Vnt. | 1 |  | 0
6. Apšvietimo tinklų montavimas | 6.13 | Automatinio išjungikli0 3F C2A montavimas atramoje | Vnt. | 1 |  | 0
6. Apšvietimo tinklų montavimas | 6.14 | Kabelio iki 16mm2 skerspjūvio galinės movos montavimas | vnt | 2 |  | 0
6. Apšvietimo tinklų montavimas | 6.15 | Kabelio izoliacijos varžos matavimas | vnt | 1 |  | 0
6. Apšvietimo tinklų montavimas | 6.16 | Įžeminimo kontūro R≤30Ω varžos įrengimas apšvietimo atramai | vnt | 1 |  | 0
6. Apšvietimo tinklų montavimas | 6.17 | Įžeminimo kontūro varžos matavimas | vnt | 1 |  | 0
6. Apšvietimo tinklų montavimas | 6.18 | Įžeminimo įrenginių kontaktinių jungčių, PEN, PE ir N laidų pereinamosios varžos matavimai | vnt | 1 |  | 0
6. Apšvietimo tinklų montavimas | 6.19 | Fazinio ir nulinio laidų grandinės varžos matavimai | vnt | 1 |  | 0
6. Apšvietimo tinklų montavimas | 6.20 | Geodeziniai nužymėjimai ir išpildomosios nuotraukos parengimas | kompl. | 1 |  | 0
6. Apšvietimo tinklų montavimas | 6.21 | Esamų trinkelių dangos išardymas ir atstatymas | m2 | 10 |  | 0
6. Apšvietimo tinklų montavimas | 6.22 | 3 cm pasluoksnio iš nesurištojo mineralinių medžiagų mišinio įrengimas fr. 0/5 | m2 | 10 |  | 0
6. Apšvietimo tinklų montavimas | 6.23 | 15 cm storio skaldos pagrindo sluoksnio įrengimas iš nesurištojo mineralinių medžiagų mišinio (fr. 0/45) | m2 | 10 |  | 0
6. Apšvietimo tinklų montavimas | 6.24 | 19 cm storio šalčiui nejautraus sluoksnio įrengimas iš nesurištojo mineralinių medžiagų mišinio | m3 | 1.9 |  | 0
6. Apšvietimo tinklų montavimas | 6.25 | Plotų išlyginimas rankiniu būdu | m2 | 10 |  | 0
6. Apšvietimo tinklų montavimas | 6.26 | Grunto tankinimas vibroplokštėmis | m3 | 10 |  | 0 | Iš viso skyriuje 6, Eur be PVM | 0
7. Apšvietimo tinklų montavimo medžiagos | 7.1 | Atšakinių gnybtų komplektas (SV15 tipo) | vnt | 1 |  | 0
7. Apšvietimo tinklų montavimo medžiagos | 7.2 | Automatinis išjungiklis 1F C6A | vnt | 1 |  | 0
7. Apšvietimo tinklų montavimo medžiagos | 7.3 | Automatinis išjungiklis 3F C2A | vnt | 1 |  | 0
7. Apšvietimo tinklų montavimo medžiagos | 7.4 | Iki 1 kV kabelis 4x16 mm2 skerspjūvio aliuminio gyslomis | m | 15 |  | 0
7. Apšvietimo tinklų montavimo medžiagos | 7.5 | Iki 1 kV kabelis 3x1,5 mm2 skerspjūvio vario gyslomis | m | 6 |  | 0
7. Apšvietimo tinklų montavimo medžiagos | 7.6 | Termosusitraukiančios pirštinės mova kabeliui 10-35mm2 | kompl. | 2 |  | 0
7. Apšvietimo tinklų montavimo medžiagos | 7.7 | Kabelių apsaugos PE vamzdžiai Ø50 mm | m | 9 |  | 0
7. Apšvietimo tinklų montavimo medžiagos | 7.8 | Signalinės juosta “Dėmesio ! Kabelis ! “ | m | 9 |  | 0
7. Apšvietimo tinklų montavimo medžiagos | 7.9 | Apšvietimo atrama, h=6 m, su pamatu, apsaugine pamato guma | kompl. | 1 |  | 0
7. Apšvietimo tinklų montavimo medžiagos | 7.10 | Pėsčiųjų perėjos LED šviestuvas, 5700K, 7120lm, iki 60W, optikos tipas: „DPL1“. | vnt | 1 |  | 0
7. Apšvietimo tinklų montavimo medžiagos | 7.11 | Įžeminimo kontūro įrengimo medžiagos | kompl. | 1 |  | 0 | Iš viso skyriuje 7, Eur be PVM | 0
ESO |  | ESO darbai | kompl. | 1 |  | 0
[5 empty] | IŠ VISO ŽINIARAŠTYJE 18.2, EUR BE PVM | 0

## 3601_1,220
Valstybinės reikšmės rajoninio kelio Nr. 3601 Rokiškis - Juodupė - Onuškis - Ilzenbergas ties 1,220 km paprastasis remontas, sutvarkant pėsčiųjų perėją
19.1 Kelio 3601 Rokiškis - Juodupė - Onuškis - Ilzenbergas ties 1,220 km
Skyrius | Eilės Nr. | Darbo pavadinimas, aprašymas | Mato vnt. | Kiekis | Vieneto kaina, Eur be PVM (pildo Tiekėjas) | Iš viso, Eur be PVM
1. Paruošiamieji darbai | 1.1 | Trasos nužymėjimas | kompl. | 1 |  | 0
1. Paruošiamieji darbai | 1.2 | Esamų gatvės bordiūrų, sudėtų ant betoninio pagrindo, išardymas | m | 16 |  | 0
1. Paruošiamieji darbai | 1.3 | Esamų betoninių plytelių dangos išardymas | m2 | 32 |  | 0
1. Paruošiamieji darbai | 1.4 | Išilginės asfalto siūlės pjovimas diskine freza | m | 16 |  | 0
1. Paruošiamieji darbai | 1.5 | Esamos asfalto dangos demontavimas | m3 | 0.4 |  | 0
1. Paruošiamieji darbai | 1.6 | Kelio ženklų vienstiebių metalinių atramų ant monolitinių betoninių pamatų demontavimas | vnt. | 1 |  | 0
1. Paruošiamieji darbai | 1.7 | Kelio ženklų skydų demontavimas nuo vienstiebių atramų rankiniu būdu | vnt. | 1 |  | 0
1. Paruošiamieji darbai | 1.8 | Kelio ženklų skydų demontavimas nuo vienstiebių atramų rankiniu būdu (išsaugant medžiagas) | vnt. | 3 |  | 0
1. Paruošiamieji darbai | 1.9 | Esamo horizontaliojo dangos ženklinimo pašalinimas | m2 | 34 |  | 0
1. Paruošiamieji darbai | 1.10 | Statybinių šiukšlių mechanizuotas pakrovimas ir išvežimas Rangovo pasirinktu atstumu | t | 10 |  | 0 | Iš viso skyriuje 1, Eur be PVM | 0
2. Žemės darbai | 2.1 | Esamo pagrindo iš nesurištųjų mineralinių medžiagų išardymas, pakrovimas į autosavivarčius ir išvežimas Rangovo pasirinktu atstumu | m3 | 1 |  | 0
2. Žemės darbai | 2.2 | Sankasos/esamo pagrindo planiravimas | m2 | 32 |  | 0
2. Žemės darbai | 2.3 | Grunto/esamo pagrindo sutankinimas | m3 | 10 |  | 0 | Iš viso skyriuje 2, Eur be PVM | 0
3. Dangų konstrukcijos įrengimo darbai | 3.1.1 | Asfalto dangos pagruntavimas bitumine emulsija | m2 | 3 |  | 0
3. Dangų konstrukcijos įrengimo darbai | 3.1.2 | 4 cm storio asfalto viršutinio sluoksnio iš mišinio AC 11 VS įrengimas | m2 | 3 |  | 0
3. Dangų konstrukcijos įrengimo darbai | 3.1.3 | Asfaltbetonio dangos technologinių siūlių apdorojimas bitumo emulsija | m | 16 |  | 0
3. Dangų konstrukcijos įrengimo darbai | 3.2.1 | 3 cm pasluoksnio iš nesurištojo mineralinių medžiagų mišinio įrengimas fr. 0/5 | m2 | 32 |  | 0
3. Dangų konstrukcijos įrengimo darbai | 3.2.2 | 8 cm storio betoninių trinkelių 200x100mm dangos įrengimas | m2 | 27 |  | 0
3. Dangų konstrukcijos įrengimo darbai | 3.2.3 | 8 cm storio raudonos spalvos betoninių trinkelių 200x100mm dangos įrengimas (neregių įspėjamieji paviršiai) | m2 | 5 |  | 0
3. Dangų konstrukcijos įrengimo darbai | 3.2.4 | Betoninių bordiūrų 100.30.15 ant betono pagrindo įrengimas (betonas pagrindas 1m – 0,17 m3) | m | 8 |  | 0
3. Dangų konstrukcijos įrengimo darbai | 3.2.5 | Betoninių bordiūrų 100.22.15 ant betono pagrindo įrengimas (betonas pagrindas 1m – 0,17 m3) | m | 8 |  | 0
3. Dangų konstrukcijos įrengimo darbai | 3.2.6 | Sandūros tarp bordiūrų ir kelio dangos užtaisymas amortizacine (sandarinimo) juosta | m | 16 |  | 0 | Iš viso skyriuje 3, Eur be PVM | 0
4. Eismo organizavimo įrengimo darbai | 4.1 | Kelio ženklų vienstiebių metalinių atramų (d = 76 mm) ant monolitinių betoninių pamatų pastatymas | vnt. | 1 |  | 0
4. Eismo organizavimo įrengimo darbai | 4.2 | Kelio ženklų skydų montavimas prie vienstiebių atramų rankiniu būdu | vnt. | 1 |  | 0
4. Eismo organizavimo įrengimo darbai | 4.3 | Kelio ženklų skydų montavimas prie apšvietimo atramų rankiniu būdu | vnt. | 1 |  | 0
4. Eismo organizavimo įrengimo darbai | 4.4 | Kelio ženklų skydų montavimas prie apšvietimo atramų rankiniu būdu (panaudojant išsaugotas medžiagas) | vnt. | 3 |  | 0
4. Eismo organizavimo įrengimo darbai | 4.5 | Horizontaliojo dangos ženklinimo iš polimerinių medžiagų įrengimas | m2 | 102 |  | 0 | Iš viso skyriuje 4, Eur be PVM | 0
5. Kiti darbai | 5.1 | Išpildomosios dokumentacijos parengimas | kompl. | 1 |  | 0
5. Kiti darbai | 5.2 | Žvalgomųjų archeologinių tyrimų atlikimas | kompl. | 1 |  | 0 | Iš viso skyriuje 5, Eur be PVM | 0
[5 empty] | IŠ VISO ŽINIARAŠTYJE 19.1, EUR BE PVM | 0

## 3601_1,220 EL
Valstybinės reikšmės rajoninio kelio Nr. 3601 Rokiškis - Juodupė - Onuškis - Ilzenbergas ties 1,220 km paprastasis remontas, sutvarkant pėsčiųjų perėją
19.2 Kelio 3601 Rokiškis - Juodupė - Onuškis - Ilzenbergas ties 1,220 km
6. Apšvietimo tinklų montavimas | 6.1 | Tranšėjos kasimas ir užpylimas rankiniu būdu | m | 13 |  | 0
6. Apšvietimo tinklų montavimas | 6.2 | PE vamzdžio Ø50 mm paklojimas tranšėjoje | m | 9 |  | 0
6. Apšvietimo tinklų montavimas | 6.3 | Signalinės juostos paklojimas tranšėjoje | m | 9 |  | 0
6. Apšvietimo tinklų montavimas | 6.4 | Duobių betranšėjiniam inžinerinių tinklų tiesimui kasimas ir užpylimas | vnt | 2 |  | 0
6. Apšvietimo tinklų montavimas | 6.5 | Betranšėjinių inžinerinių tinklų įrengimas įtraukiant PE Ø75 mm vamzdį | m | 15 |  | 0
6. Apšvietimo tinklų montavimas | 6.6 | Kabelio 4x16 Al gyslomis tiesiant PE vamzdyje | m | 28 |  | 0
6. Apšvietimo tinklų montavimas | 6.7 | Kabelio 4x16 Al gyslomis montavimas apšvietimo atramoje | m | 12 |  | 0
6. Apšvietimo tinklų montavimas | 6.8 | Kabelio Cu-3x1,5 mm2 gyslomis montavimas atramose | m | 12 |  | 0
6. Apšvietimo tinklų montavimas | 6.9 | Duobių apšvietimo atramų pamatams kasimas ir užpylimas | vnt | 2 |  | 0
6. Apšvietimo tinklų montavimas | 6.10 | Gelžbetoninių pamatų atramų montavimas-pastatymas | vnt | 2 |  | 0
6. Apšvietimo tinklų montavimas | 6.11 | Apšvietimo 6 m aukščio atramų pastatymas | vnt | 2 |  | 0
6. Apšvietimo tinklų montavimas | 6.12 | Išorės šviestuvo montavimas | vnt | 2 |  | 0
6. Apšvietimo tinklų montavimas | 6.13 | Atšakinių gnybtų montavimas atramoje (SV15 tipo) | kompl. | 2 |  | 0
6. Apšvietimo tinklų montavimas | 6.14 | Automatinio išjungikli0 1F C6A montavimas atramoje | Vnt. | 2 |  | 0
6. Apšvietimo tinklų montavimas | 6.15 | Automatinio išjungikli0 3F C2A montavimas atramoje | Vnt. | 1 |  | 0
6. Apšvietimo tinklų montavimas | 6.16 | Kabelio iki 16mm2 skerspjūvio galinės movos montavimas | vnt | 4 |  | 0
6. Apšvietimo tinklų montavimas | 6.17 | Kabelio izoliacijos varžos matavimas | vnt | 2 |  | 0
6. Apšvietimo tinklų montavimas | 6.18 | Įžeminimo kontūro R≤30Ω varžos įrengimas apšvietimo atramai | vnt | 2 |  | 0
6. Apšvietimo tinklų montavimas | 6.19 | Įžeminimo kontūro varžos matavimas | vnt | 2 |  | 0
6. Apšvietimo tinklų montavimas | 6.20 | Įžeminimo įrenginių kontaktinių jungčių, PEN, PE ir N laidų pereinamosios varžos matavimai | vnt | 2 |  | 0
6. Apšvietimo tinklų montavimas | 6.21 | Fazinio ir nulinio laidų grandinės varžos matavimai | vnt | 2 |  | 0
6. Apšvietimo tinklų montavimas | 6.22 | Geodeziniai nužymėjimai ir išpildomosios nuotraukos parengimas | kompl. | 1 |  | 0
6. Apšvietimo tinklų montavimas | 6.23 | Esamų trinkelių dangos išardymas ir atstatymas | m2 | 10 |  | 0
6. Apšvietimo tinklų montavimas | 6.24 | 3 cm pasluoksnio iš nesurištojo mineralinių medžiagų mišinio įrengimas fr. 0/5 | m2 | 10 |  | 0
6. Apšvietimo tinklų montavimas | 6.25 | 15 cm storio skaldos pagrindo sluoksnio įrengimas iš nesurištojo mineralinių medžiagų mišinio (fr. 0/45) | m2 | 10 |  | 0
6. Apšvietimo tinklų montavimas | 6.26 | 19 cm storio šalčiui nejautraus sluoksnio įrengimas iš nesurištojo mineralinių medžiagų mišinio | m3 | 1.9 |  | 0
6. Apšvietimo tinklų montavimas | 6.27 | Plotų išlyginimas rankiniu būdu | m2 | 10 |  | 0
6. Apšvietimo tinklų montavimas | 6.28 | Grunto tankinimas vibroplokštėmis | m3 | 10 |  | 0
6. Apšvietimo tinklų montavimas | 6.29 | Dirvos paruošimas gazonams rank. būdu, nepilant augalinio dirvožemio | m2 | 4 |  | 0
6. Apšvietimo tinklų montavimas | 6.30 | Paprastų, parterinių ir mauritaniškų gazonų užsėjimas rankiniu būdu | m2 | 4 |  | 0 | Iš viso skyriuje 6, Eur be PVM | 0
7. Apšvietimo tinklų montavimo medžiagos | 7.1 | Atšakinių gnybtų komplektas (SV15 tipo) | vnt | 2 |  | 0
7. Apšvietimo tinklų montavimo medžiagos | 7.2 | Automatinis išjungiklis 1F C6A | vnt | 2 |  | 0
7. Apšvietimo tinklų montavimo medžiagos | 7.3 | Automatinis išjungiklis 3F C2A | vnt | 1 |  | 0
7. Apšvietimo tinklų montavimo medžiagos | 7.4 | Iki 1 kV kabelis 4x16 mm2 skerspjūvio aliuminio gyslomis | m | 40 |  | 0
7. Apšvietimo tinklų montavimo medžiagos | 7.5 | Iki 1 kV kabelis 3x1,5 mm2 skerspjūvio vario gyslomis | m | 12 |  | 0
7. Apšvietimo tinklų montavimo medžiagos | 7.6 | Termosusitraukiančios pirštinės mova kabeliui 10-35mm2 | kompl. | 4 |  | 0
7. Apšvietimo tinklų montavimo medžiagos | 7.7 | Kabelių apsaugos PE vamzdžiai Ø75 mm klojami uždaru būdu | m | 15 |  | 0
7. Apšvietimo tinklų montavimo medžiagos | 7.8 | Kabelių apsaugos PE vamzdžiai Ø50 mm | m | 13 |  | 0
7. Apšvietimo tinklų montavimo medžiagos | 7.9 | Signalinės juosta “Dėmesio ! Kabelis ! “ | m | 13 |  | 0
7. Apšvietimo tinklų montavimo medžiagos | 7.10 | Apšvietimo atrama, h=6 m, su pamatu, apsaugine pamato guma | kompl. | 2 |  | 0
7. Apšvietimo tinklų montavimo medžiagos | 7.11 | Pėsčiųjų perėjos LED šviestuvas, 5700K, 7120lm, iki 49W, optikos tipas: „DPL1“. | vnt | 1 |  | 0
7. Apšvietimo tinklų montavimo medžiagos | 7.12 | Pėsčiųjų perėjos LED šviestuvas, 5700K, 7120lm, iki 49W, optikos tipas: „DPR1“. | vnt | 1 |  | 0
7. Apšvietimo tinklų montavimo medžiagos | 7.13 | Įžeminimo kontūro įrengimo medžiagos | kompl. | 2 |  | 0 | Iš viso skyriuje 7, Eur be PVM | 0
[5 empty] | IŠ VISO ŽINIARAŠTYJE 19.2, EUR BE PVM | 0

## 3601_1,254
Valstybinės reikšmės rajoninio kelio Nr. 3601 Rokiškis - Juodupė - Onuškis - Ilzenbergas ties 1,254 km paprastasis remontas, sutvarkant pėsčiųjų perėją
20.1 Kelio 3601 Rokiškis - Juodupė - Onuškis - Ilzenbergas ties 1,254 km
Skyrius | Eilės Nr. | Darbo pavadinimas, aprašymas | Mato vnt. | Kiekis | Vieneto kaina, Eur be PVM (pildo Tiekėjas) | Iš viso, Eur be PVM
1. Paruošiamieji darbai | 1.1 | Trasos nužymėjimas | kompl. | 1 |  | 0
1. Paruošiamieji darbai | 1.2 | Esamų gatvės bordiūrų, sudėtų ant betoninio pagrindo, išardymas | m | 29 |  | 0
1. Paruošiamieji darbai | 1.3 | Esamų betoninių trinkelių dangos išardymas | m2 | 76 |  | 0
1. Paruošiamieji darbai | 1.4 | Išilginės asfalto siūlės pjovimas diskine freza | m | 46 |  | 0
1. Paruošiamieji darbai | 1.5 | Esamos asfalto dangos demontavimas | m3 | 0.5 |  | 0
1. Paruošiamieji darbai | 1.6 | Esamos asfalto dangos frezavimas (daugiau kaip 5cm) | m2 | 15 |  | 0
1. Paruošiamieji darbai | 1.7 | Kelio ženklų vienstiebių metalinių atramų ant monolitinių betoninių pamatų demontavimas | vnt. | 3 |  | 0
1. Paruošiamieji darbai | 1.8 | Kelio ženklų skydų demontavimas nuo vienstiebių atramų rankiniu būdu (išsaugant medžiagas) | vnt. | 6 |  | 0
1. Paruošiamieji darbai | 1.9 | Esamo horizontaliojo dangos ženklinimo pašalinimas | m2 | 25 |  | 0
1. Paruošiamieji darbai | 1.10 | Statybinių šiukšlių mechanizuotas pakrovimas ir išvežimas Rangovo pasirinktu atstumu | t | 12 |  | 0 | Iš viso skyriuje 1, Eur be PVM | 0
2. Žemės darbai | 2.1 | Esamo pagrindo iš nesurištųjų mineralinių medžiagų išardymas, pakrovimas į autosavivarčius ir išvežimas Rangovo pasirinktu atstumu | m3 | 3 |  | 0
2. Žemės darbai | 2.2 | Sankasos/esamo pagrindo planiravimas | m2 | 76 |  | 0
2. Žemės darbai | 2.3 | Grunto/esamo pagrindo sutankinimas | m3 | 23 |  | 0 | Iš viso skyriuje 2, Eur be PVM | 0
3. Dangų konstrukcijos įrengimo darbai | 3.1.1 | Asfalto dangos pagruntavimas bitumine emulsija | m2 | 8 |  | 0
3. Dangų konstrukcijos įrengimo darbai | 3.1.2 | 4 cm storio asfalto viršutinio sluoksnio iš mišinio AC 11 VS įrengimas | m2 | 8 |  | 0
3. Dangų konstrukcijos įrengimo darbai | 3.1.3 | Asfaltbetonio dangos technologinių siūlių apdorojimas bitumo emulsija | m | 46 |  | 0
3. Dangų konstrukcijos įrengimo darbai | 3.2.1 | 15 cm storio skaldos pagrindo sluoksnio įrengimas iš nesurištojo mineralinių medžiagų mišinio (fr. 0/45) | m2 | 76 |  | 0
3. Dangų konstrukcijos įrengimo darbai | 3.2.2 | 3 cm pasluoksnio iš nesurištojo mineralinių medžiagų mišinio įrengimas fr. 0/5 | m2 | 76 |  | 0
3. Dangų konstrukcijos įrengimo darbai | 3.2.3 | 8 cm storio betoninių trinkelių 200x100mm dangos įrengimas | m2 | 71 |  | 0
3. Dangų konstrukcijos įrengimo darbai | 3.2.4 | 8 cm storio raudonos spalvos betoninių trinkelių 200x100mm dangos įrengimas (neregių įspėjamieji paviršiai) | m2 | 5 |  | 0
3. Dangų konstrukcijos įrengimo darbai | 3.2.5 | Betoninių bordiūrų 100.30.15 ant betono pagrindo įrengimas (betonas pagrindas 1m – 0,17 m3) | m | 29 |  | 0
3. Dangų konstrukcijos įrengimo darbai | 3.2.6 | Sandūros tarp bordiūrų ir kelio dangos užtaisymas amortizacine (sandarinimo) juosta | m | 29 |  | 0
3. Dangų konstrukcijos įrengimo darbai | 3.3.1 | 3 cm pasluoksnio iš nesurištojo mineralinių medžiagų mišinio įrengimas fr. 0/5 | m2 | 10 |  | 0
3. Dangų konstrukcijos įrengimo darbai | 3.3.2 | 8 cm storio betoninių trinkelių 200x100mm dangos įrengimas | m2 | 3 |  | 0
3. Dangų konstrukcijos įrengimo darbai | 3.3.3 | 8 cm storio raudonos spalvos betoninių trinkelių 200x100mm dangos įrengimas (neregių įspėjamieji paviršiai) | m2 | 7 |  | 0
3. Dangų konstrukcijos įrengimo darbai | 3.3.4 | Betoninių bordiūrų 100.30.15 ant betono pagrindo įrengimas (betonas pagrindas 1m – 0,17 m3) | m | 20 |  | 0
3. Dangų konstrukcijos įrengimo darbai | 3.3.5 | Sandūros tarp bordiūrų ir kelio dangos užtaisymas amortizacine (sandarinimo) juosta | m | 20 |  | 0 | Iš viso skyriuje 3, Eur be PVM | 0
4. Eismo organizavimo įrengimo darbai | 4.1 | Kelio ženklų vienstiebių metalinių atramų (d = 76 mm) ant monolitinių betoninių pamatų pastatymas | vnt. | 2 |  | 0
4. Eismo organizavimo įrengimo darbai | 4.2 | Kelio ženklų skydų montavimas prie vienstiebių atramų rankiniu būdu | vnt. | 4 |  | 0
4. Eismo organizavimo įrengimo darbai | 4.3 | Kelio ženklų skydų montavimas prie apšvietimo atramų rankiniu būdu (panaudojant išsaugotas medžiagas) | vnt. | 6 |  | 0
4. Eismo organizavimo įrengimo darbai | 4.4 | Kelio ženklų skydų Nr. 407 kartu su vertikaliuoju ženklinimu Nr. 2.3 (apklijuojant metalinę atramą) montavimas prie vienstiebių atramų rankiniu būdu | vnt. | 2 |  | 0
4. Eismo organizavimo įrengimo darbai | 4.5 | Horizontaliojo dangos ženklinimo iš polimerinių medžiagų įrengimas | m2 | 45 |  | 0 | Iš viso skyriuje 4, Eur be PVM | 0
5. Kiti darbai | 5.1 | Išpildomosios dokumentacijos parengimas | kompl. | 1 |  | 0
5. Kiti darbai | 5.2 | Statinio kadastrinės bylos tikslinimas/atnaujinimas | kompl. | 1 |  | 0
5. Kiti darbai | 5.3 | Žvalgomųjų archeologinių tyrimų atlikimas | kompl. | 1 |  | 0 | Iš viso skyriuje 5, Eur be PVM | 0
[5 empty] | IŠ VISO ŽINIARAŠTYJE 20.1, EUR BE PVM | 0

## 3601_1,254 EL
Valstybinės reikšmės rajoninio kelio Nr. 3601 Rokiškis - Juodupė - Onuškis - Ilzenbergas ties 1,254 km paprastasis remontas, sutvarkant pėsčiųjų perėją
20.2 Kelio 3601 Rokiškis - Juodupė - Onuškis - Ilzenbergas ties 1,254 km
6. Apšvietimo tinklų montavimas | 6.1 | Tranšėjos kasimas ir užpylimas rankiniu būdu | m | 16 |  | 0
6. Apšvietimo tinklų montavimas | 6.2 | PE vamzdžio Ø50 mm paklojimas tranšėjoje | m | 22 |  | 0
6. Apšvietimo tinklų montavimas | 6.3 | Signalinės juostos paklojimas tranšėjoje | m | 22 |  | 0
6. Apšvietimo tinklų montavimas | 6.4 | Duobių betranšėjiniam inžinerinių tinklų tiesimui kasimas ir užpylimas | vnt | 2 |  | 0
6. Apšvietimo tinklų montavimas | 6.5 | Betranšėjinių inžinerinių tinklų įrengimas įtraukiant PE Ø75 mm vamzdį | m | 13 |  | 0
6. Apšvietimo tinklų montavimas | 6.6 | Kabelio 4x16 Al gyslomis tiesiant PE vamzdyje | m | 35 |  | 0
6. Apšvietimo tinklų montavimas | 6.7 | Kabelio 4x16 Al gyslomis montavimas apšvietimo atramoje | m | 9 |  | 0
6. Apšvietimo tinklų montavimas | 6.8 | Kabelio 4x16 Al gyslomis montavimas apšvietimo valdymo skyde | m | 2 |  | 0
6. Apšvietimo tinklų montavimas | 6.9 | Kabelio 4x16 Al gyslomis montavimas po gaubtu ant sienso | m | 2 |  | 0
6. Apšvietimo tinklų montavimas | 6.10 | Kabelio Cu-3x1,5 mm2 gyslomis montavimas atramose | m | 12 |  | 0
6. Apšvietimo tinklų montavimas | 6.11 | Duobių apšvietimo atramų pamatams kasimas ir užpylimas | vnt | 2 |  | 0
6. Apšvietimo tinklų montavimas | 6.12 | Gelžbetoninių pamatų atramų montavimas-pastatymas | vnt | 2 |  | 0
6. Apšvietimo tinklų montavimas | 6.13 | Apšvietimo 6 m aukščio atramų pastatymas | vnt | 2 |  | 0
6. Apšvietimo tinklų montavimas | 6.14 | Išorės šviestuvo montavimas | vnt | 2 |  | 0
6. Apšvietimo tinklų montavimas | 6.15 | Atšakinių gnybtų montavimas atramoje (SV15 tipo) | kompl. | 2 |  | 0
6. Apšvietimo tinklų montavimas | 6.16 | Automatinio išjungikli0 1F C6A montavimas atramoje | Vnt. | 2 |  | 0
6. Apšvietimo tinklų montavimas | 6.17 | Automatinio išjungikli0 3F C2A montavimas atramoje | Vnt. | 1 |  | 0
6. Apšvietimo tinklų montavimas | 6.18 | Kabelio iki 16mm2 skerspjūvio galinės movos montavimas | vnt | 4 |  | 0
6. Apšvietimo tinklų montavimas | 6.19 | Kabelio izoliacijos varžos matavimas | vnt | 2 |  | 0
6. Apšvietimo tinklų montavimas | 6.20 | Įžeminimo kontūro R≤30Ω varžos įrengimas apšvietimo atramai | vnt | 2 |  | 0
6. Apšvietimo tinklų montavimas | 6.21 | Įžeminimo kontūro varžos matavimas | vnt | 2 |  | 0
6. Apšvietimo tinklų montavimas | 6.22 | Įžeminimo įrenginių kontaktinių jungčių, PEN, PE ir N laidų pereinamosios varžos matavimai | vnt | 2 |  | 0
6. Apšvietimo tinklų montavimas | 6.23 | Fazinio ir nulinio laidų grandinės varžos matavimai | vnt | 2 |  | 0
6. Apšvietimo tinklų montavimas | 6.24 | Geodeziniai nužymėjimai ir išpildomosios nuotraukos parengimas | kompl. | 1 |  | 0
6. Apšvietimo tinklų montavimas | 6.25 | Esamų trinkelių dangos išardymas ir atstatymas | m2 | 20 |  | 0
6. Apšvietimo tinklų montavimas | 6.26 | 3 cm pasluoksnio iš nesurištojo mineralinių medžiagų mišinio įrengimas fr. 0/5 | m2 | 20 |  | 0
6. Apšvietimo tinklų montavimas | 6.27 | 15 cm storio skaldos pagrindo sluoksnio įrengimas iš nesurištojo mineralinių medžiagų mišinio (fr. 0/45) | m2 | 20 |  | 0
6. Apšvietimo tinklų montavimas | 6.28 | 19 cm storio šalčiui nejautraus sluoksnio įrengimas iš nesurištojo mineralinių medžiagų mišinio | m3 | 3.8 |  | 0
6. Apšvietimo tinklų montavimas | 6.29 | Plotų išlyginimas rankiniu būdu | m2 | 16 |  | 0
6. Apšvietimo tinklų montavimas | 6.30 | Grunto tankinimas vibroplokštėmis | m3 | 16 |  | 0 | Iš viso skyriuje 6, Eur be PVM | 0
7. Apšvietimo tinklų montavimo medžiagos | 7.1 | Atšakinių gnybtų komplektas (SV15 tipo) | vnt | 2 |  | 0
7. Apšvietimo tinklų montavimo medžiagos | 7.2 | Automatinis išjungiklis 1F C6A | vnt | 2 |  | 0
7. Apšvietimo tinklų montavimo medžiagos | 7.3 | Automatinis išjungiklis 3F C2A | vnt | 1 |  | 0
7. Apšvietimo tinklų montavimo medžiagos | 7.4 | Iki 1 kV kabelis 4x16 mm2 skerspjūvio aliuminio gyslomis | m | 48 |  | 0
7. Apšvietimo tinklų montavimo medžiagos | 7.5 | Iki 1 kV kabelis 3x1,5 mm2 skerspjūvio vario gyslomis | m | 12 |  | 0
7. Apšvietimo tinklų montavimo medžiagos | 7.6 | Termosusitraukiančios pirštinės mova kabeliui 10-35mm2 | kompl. | 4 |  | 0
7. Apšvietimo tinklų montavimo medžiagos | 7.7 | Kabelių apsaugos PE vamzdžiai Ø75 mm klojami uždaru būdu | m | 13 |  | 0
7. Apšvietimo tinklų montavimo medžiagos | 7.8 | Kabelių apsaugos PE vamzdžiai Ø50 mm | m | 22 |  | 0
7. Apšvietimo tinklų montavimo medžiagos | 7.9 | Signalinės juosta “Dėmesio ! Kabelis ! “ | m | 22 |  | 0
7. Apšvietimo tinklų montavimo medžiagos | 7.10 | Apšvietimo atrama, h=6 m, su pamatu, apsaugine pamato guma | kompl. | 2 |  | 0
7. Apšvietimo tinklų montavimo medžiagos | 7.11 | Pėsčiųjų perėjos LED šviestuvas, 5700K, 7120lm, iki 55W, optikos tipas: „DPR1“. | vnt | 2 |  | 0
7. Apšvietimo tinklų montavimo medžiagos | 7.12 | Įžeminimo kontūro įrengimo medžiagos | kompl. | 2 |  | 0 | Iš viso skyriuje 7, Eur be PVM | 0
[5 empty] | IŠ VISO ŽINIARAŠTYJE 20.2, EUR BE PVM | 0