## Lapas1
Susisiekimo komunikacijos pėsčiųjų tunelio esančio Vilniaus g. (unikalus Nr. 1998-9029-7019), Kaune, kapitalinio remonto darbai
MEDŽIAGŲ IR DARBŲ KIEKIŲ ŽINIARAŠTIS
Prašome užpildytus darbų kiekių žiniaraščius pateikti excel formatu, nekeičiant nurodytų darbų apibūdinimų (techninių specifikacijų), mato vienetų ir kiekių. Rekomenduojama įkainius ir kainas įrašyti apvalinant dviem skaitmenimis po kablelio, nekeičiant įkainių ir kainos stulpeliuose įvestų apvalinimo nustatymų, o žiniaraštį užpildžius – pasitikrinti ar nėra padarytų aritmetinių klaidų.
Eil.Nr. | Pavadinimas | Mato vienetas | Kiekis | Pastabos | Vieneto kaina, Eur be PVM | Iš viso, Eur be PVM
I dalis. Tunelio ir prieigu apšvietimas
I SKYRIUS. MEDŽIAGOS
1. | Paskirstymo skydelis AS-T, virštinkinis, IP30, 48 mod | Kompl. | 1 | TS-3.1,12
2. | Paskirstymo skydelis JS-K, virštinkinis, IP30, 24 mod | Kompl. | 1 | TS-3.1,12
3. | 1kV kabelis Al - 5x16 XLPE izoliacija montavimui | m | 120 | TS-3.1
4. | 1kV kabelis Cu - 3x4 XLPE izoliacija montavimui * | m | 250 | TS-3.1
5. | Galinės movos kabeliui Cu 3x4 | Kompl. | 8 | TS-3.3
6. | 1kV kabelis Cu – 3x1,5 XLPE izoliacija montavimui | m | 52 | TS-3.1
7. | 1kV kabelis Cu – 3x2,5 XLPE izoliacija montavimui | m | 104 | TS-3.1
8. | 1kV laidas g/ž Cu - 1x6 XLPE izoliacija montavimui | m | 117 | TS-3.1
9. | Valdymo kabelis CAT 5 | m | 120
10. | Elektrotechninis HDPE apsauginis vamzdis d25 * | m | 150 | TS-3.2
11. | Automatinis išjungėjas 3P 16A | vnt | 1 | TS-3.5
12. | LED juosta turėkliuose SIMLE cut LED 8 | m | 48 | TS-3.10
13. | LED šviestuvas, 4000K, 25W, IP66, IK08 | Kompl. | 30 | TS-3.6
14. | RGB valdiklis STICK-DE3 | Kompl. | 1 | TS-3.9
15. | Evakuacinis šviestuvas LED 3W su 1 val. akumuliatoriumi, IP65 | vnt | 2 | TS-3.8
16. | Montažinės sujungimo dėžutės, IP65 | vnt | 30 | TS-3.4
17. | Maitinimo šaltinis AC230V/DC24V | vnt | 2 | TS-3.11
18. | Metalinis apšvietimo lovelis 60x75, C3-C4 | m | 58
19. | Sandarinimo medžiagos | Kompl. | 1
20. | Montažinės medžiagos | Kompl. | 1
II SKYRIUS. DARBAI
21. | Paskirstymo skydo montavimas | vnt | 2
22. | Išorės apšvietimo šviestuvų su LED lempomis montavimas | Vnt. | 30
23. | LED juostos montavimas | m | 48
24. | Evakuacinių šviestuvų montavimas | vnt | 2
25. | Tranšėjos kasimas/užkasimas , mechanizuotai/rankiniu būdu | m | 50
26. | Grunto tankinimas mažosios mechanizacijos priemonėmis, kai gruntas išlyginamas rankiniu būdu( I-II grupės gruntas) | 100m3 | 0.41
27. | Polietileninių iki 50 mm skersmens vamzdžių paklojimas trąnšėjoje, tvirtinant ant konstrukcijų | m | 150
28. | Kabelio tiesimas vamzdžiuose, kai kabelio masė iki 1kg | m | 150
29. | Kabelio tiesimas ant kostrukciju, kai kabelio masė iki 1kg | m | 613
30. | Galinės movos/ antgalių montavimas | Kompl. | 8
31. | Automatinio išjungėjo montavimas esamose spintuose | vnt | 1
32. | Montažinės dėžutės montavimas | vnt | 30
33. | Maitinimo šaltino montavimas | vnt | 2
34. | RGB valdyklio montavimas | vnt | 1
35. | Programavimo darbai | Kompl. | 1
36. | Kabelio izoliacijos varžos matavimas | Kompl. | 1
37. | Laidų ir kabelių gyslų markiravimas | Kompl. | 1
Demontavimo darbai
40. | Šviestuvo demontavimas | vnt | 18
41. | Laido iki 25 mm2 demontavimas nuo KL | m | 70
42. | Išvežimas demontuotu medžiagų utilizavimui | Kompl. | 1
Iš viso be PVM
PVM
Iš viso su PVM
* Žvaigždutėmis pažymėti rodikliai baigus statybą ir atlikus kadastrinius matavimus gali turėti neesminių nukrypimų.
Pastaba:
1. Visi darbai objekte turi būti atlikti iki galo, turi būti tinkamas tolimesnei eksploatacijai. Po statybos darbų neturi pablogėti kitų dalių ir teritorijos eksploatacinės savybės – jie turi likti ne blogesnės būklės, nei buvo iki darbų pradžios.
2. Darbai vykdomi, vadovaujantis gamintojų nustatytomis instrukcijomis darbui su medžiagomis, gaminiais bei įrengimais.
3. Kiekiai turi būti tikslinami montavimo metu.
4. Medžiagų, įrenginių ir darbų kiekių žiniaraštis turi būti skaitomas kartu su brėžiniais, aiškinamuoju raštu ir techninėmis specifikacijomis.
5. Sąnaudų kiekių žiniaraščiai - sprendiniuose numatytų statybos produktų, įrenginių ir statybos darbų neto kiekiai.
6. Nurodyti darbai turi būti įvertinti kompleksiškai, kartu su visais palydinčiais darbais.
7. Visi darbai, kurie gali būti laikomi pagrįstai numatomais techniniame/darbo projekte suprojektuotų darbų užbaigimui ir tinkamam teritorijos, pastato ir pastato sistemų eksploatavimui, turi būti numatyti rangovo pasiūlyme, nepriklausomai nuo to, ar jie yra parodyti brėžiniuose arba apibūdinti šiame dokumente ar ne.
Atsakingų tarnybų iškvietimas derinamas atskirai