## Virtuvės
D A R B Ų K I E K I Ų Ž I N I A R A Š T I S
Statinių grupė: | Vilniaus Universitetas - Projektai - 2025 | [5 empty] | Vilniaus Universitetas - Projektai - 2025
Statinys: | Saulėtekio al. 33 - BC | [5 empty] | Saulėtekio al. 33 - BC
Žiniaraštis: | Virtuvės | [5 empty] | Virtuvės
* visos Darbams atlikti reikalingos medžiagos ir įranga Rangovo ir turi būti įtraukta į pasiūlymo kainą
Eil. Nr. | Statybos darbų aprašymai | Mato vnt | Kiekis | Kaina, Eur be PVM
|  |  |  | Vieneto kaina [pildo tiekėjas] | Iš viso
Skyrius Virtuvės remonto darbai | [5 empty] | Skyrius Virtuvės remonto darbai
Ardymo ir kt. darbai | [5 empty] | Ardymo ir kt. darbai
1 | Seno linoleumo nuėmimas | m2 | 50 |  | 0
2 | Grindų uždengimas polietilenine plėvele (100 m2 uždengto ploto) | 100 m2 | 1.2 |  | 0
3 | Medžiagų (neparankių ir reikalaujančių atsargumo) panešimas 20 m atstumu | t | 15 |  | 0
4 | Šiukšlių ir atsitiktinių daiktų surinkimas, sudėjimas į maišus, pakrovimas ir išvežimas | 100 kg | 80 |  | 0
5 | Mūrinių sienų išardymas be plytų atrinkimo | m3 | 4 |  | 0
6 | Sienų aptaisymo glazūruotomis plytelėmis išardymas, be plytelių išsaugojimo | m2 | 12 |  | 0
7 | Sienų paviršių iškapojimas | m2 | 12 |  | 0
8 | Buitinių ventiliacijos grotelių montavimas, kai tvirtinimas savisriegiais | vnt. | 4 |  | 0
9 | Durų varčių išėmimas | vnt. | 4 |  | 0
10 | Langų ir durų staktų išėmimas iš mūro, išlaužiant užkaitus | vnt. | 4 |  | 0
Iš viso už poskyrį Ardymo ir kt. darbai | [5 empty] | Iš viso už poskyrių Ardymo ir kt. darbai
Lubos | [5 empty] | Lubos
11 | Pakabinamų lubų profilių (cd ir ud tipo arba lygiaverčių) karkaso įrengimas, kai atstumas nuo perdangos 6-12 cm | 100 m2 | 0.5 |  | 0
12 | Lubų karkasų aptaisymas gipso kartono plokštėmis 1 sl. | 100 m2 | 0.5 |  | 0
13 | Gipskartonio plokščių lubų siūlių glaistymas, armuojant siūles (100 m2 gipskartonio plokščių), kai siūlių glaistymas trim sluoksniais | 100 m2 | 0.5 |  | 0
14 | Lubų paviršių pagrindo gruntavimas įsigeriančiais gruntais | 100 m2 | 0.5 |  | 0
15 | Lubų paviršių glaistymas lateksiniais arba polimeriniais glaistais, kai 1 mm storio sluoksnis, pirmasis | 100 m2 | 0.5 |  | 0
16 | Lubų paviršių glaistymas lateksiniais arba polimeriniais glaistais, kai 1 mm storio sluoksnis, antrasis | 100 m2 | 0.5 |  | 0
17 | Lubų paviršių tarpinis gruntavimas | 100 m2 | 0.5 |  | 0
18 | Lubų paviršių dažymas emulsiniais dažais, kai vienas sluoksnis | 100 m2 | 0.5 |  | 0
19 | Lubų paviršių dažymas emulsiniais dažais, kai antrasis arba kartotinis sluoksnis | 100 m2 | 0.5 |  | 0
Iš viso už poskyrį Lubos | [5 empty] | Iš viso už poskyrių Lubos
Sienos | [5 empty] | Sienos
20 | Silikatinių 88 mm storio plytų paprastų sienų mūrijimas (mūro storis 250 mm) | m3 | 4 |  | 0
21 | Pastato vidinių tinkuotų paviršių atskirų vietų remontas (seno ištrupėjusio tinko atskirų vietų remontas tinkuojant), sienos ir kolonos | m2 | 170 |  | 0
22 | Pastato vidinių tinkuotų paviršių atskirų vietų remontas, sienų ir kolonų kampai, angokraščiai | m2 | 4 |  | 0
23 | Vagų užtaisymas (tinkavimas), nutiesus apšvietimo tinklo laidus sienų paviršiuose | 100 m | 0.6 |  | 0
24 | Sienų vidinių paviršių aptaisymas keraminėmis plytelėmis, kai siūlių plotis iki 5 mm, plytelės plotas, m2 nuo 0,012 iki 0,05 | m2 | 170 |  | 0
25 | Palangių paviršių aptaisymas keraminėmis plytelėmis, kai siūlių plotis iki 8 mm, plytelės plotas, m2 iki 0,012 | m2 | 12 |  | 0
26 | Anksčiau dažytų vidaus sienų dažymas valymui atspariais dažais, nuvalant senus dažus ir glaistant | m2 | 50 |  | 0
27 | Plieninių durų blokų montavimas mūrinėse sienose, kai vidinės durys iki 2,0 m2 | m2 | 8 |  | 0
28 | Durų atmušų montavimas | vnt. | 4 |  | 0
29 | Plieninių grindjuosčių iš lenktų profilių įrengimas | 100 m | 0.1 |  | 0
30 | Plieninės grindjuostės | 100 m | 0.1 |  | 0
31 | Metalinių revizinių durelių montavimas | vnt. | 4 |  | 0
32 | Metalinės revizinės durelės (dydis apie 250x150 mm ir 300x300mm) | vnt. | 4 |  | 0
Iš viso už poskyrį Sienos | [5 empty] | Iš viso už poskyrių Sienos
Grindys | [5 empty] | Grindys
33 | Skylių vamzdynams iškirtimas betoninėse sienose arba grindyse, kai konstrukcijos storis 100 mm | vnt. | 4 |  | 0
34 | Betoninių grindų remontas, užtaisant išmušas, kai užtaisomas plotas iki 0,25 m2 | m2 | 10 |  | 0
35 | Grindų pagrindų išlyginimas savaime išsilyginančiu skiediniu (10 mm storio sluoksnis) | 100 m2 | 0.5 |  | 0
36 | Keraminių plytelių danga su 1,5-2 mm storio siūlėmis, klijuojant sausų kl. mišiniais, kai danga klojama ant betono pagr. | m2 | 50 |  | 0
37 | Linoleumo danga, klijuojant klijais ir įrengiant polivinilchloridines grindjuostes. | 100 m2 | 0.15 |  | 0
38 | Metalinių revizinių durelių montavimas | vnt. | 4 |  | 0
39 | Metalinės revizinės durelės (dydis apie 250x150 mm ir 300x300mm) | vnt. | 4 |  | 0
Iš viso už poskyrį Grindys | [5 empty] | Iš viso už poskyrių Grindys
Iš viso už skyrių Virtuvės remonto darbai | [5 empty] | Iš viso už skyrių Virtuvės remonto darbai
Skyrius Santechnika | [5 empty] | Skyrius Santechnika
Vandentiekis ir nuotekos | [5 empty] | VN
40 | Vidaus nuotekų plastikinių skirstomųjų vamzdynų ir stovų vamzdžių montavimas (m vamzdyno), kai nominalusis vidinis skersmuo, mm 110 | m | 10 |  | 0
41 | Vandentiekio, šildymo ir suspausto oro vamzdynų iš plastikinių vamzdžių tiesimas, tvirtinant prie konstrukcijų, kai vamzdžio išorinis skersmuo, mm iki 32 | m | 20 |  | 0
42 | Movinių ventilių arba vožtuvų montavimas, kai nominalusis vidinis skersmuo, mm iki 25 | vnt. | 4 |  | 0
43 | Vamzd., kurių d iki 50 mm, prijung.prie veik.vid.šild.ir vandent.sist. | vnt. | 4 |  | 0
Iš viso už poskyrį Vandentiekis ir nuotekos | [5 empty] | Iš viso už poskyrių VN
Iš viso už skyrių Santechnika | [5 empty] | Iš viso už skyrių Santechnika
Skyrius Elektra | [5 empty] | Skyrius Elektra
44 | Atvirosios elektros instaliacijos iš plokščių laidų demontavimas | 100 m | 1 |  | 0
45 | Vagų iki 30 mm gylio ir iki 50 mm pločio iškirtimas tinkuotose sienose ir pertvarose | 100 m | 0.5 |  | 0
46 | Rozečių montavimas, kai instaliacija paslėptoji | 100 vnt. | 0.2 |  | 0
47 | Dviejų-trijų gyslų laidų tiesimas paruoštuose kanaluose, sienose ir perdenginiuose | 100 m | 0.6 |  | 0
48 | Šviestuvų, kabinamų ant kronšteinų, demontavimas | 100 vnt. | 0.12 |  | 0
49 | Iki 4 lempų, liuminescencinių šviestuvų montavimas pakabinamų lubų angose | 100 vnt. | 0.12 |  | 0
50 | Optinio spindulinio dūmų jutiklio (siųstuvo-imtuvo) komplekto montavimas | kompl. | 4 |  | 0
51 | Magistralinės linijos tiesimas vamzdžiuose | 100 m | 0.01 |  | 0
52 | Plastikinių elektros instaliacijos kanalų montavimas, tvirtinant prie mūro sienos (kanalų skerspjūvio plotas iki 25cm2) | 100 m | 0.01 |  | 0
53 | Optinio spindulinio dūmų jutiklio (siųstuvo-imtuvo) komplekto montavimas | kompl. | 4 |  | 0
54 | Optinis spindulinis dūmų jutiklis (siųstuvas - imtuvas) | kompl. | 4 |  | 0
Iš viso už skyrių Elektra | [5 empty] | Iš viso už skyrių Elektra
Skyrius Prietaisai | [5 empty] | Skyrius Prietaisai
55 | Praustuvų arba kriauklių nuėmimas | vnt. | 8 |  | 0
56 | Nerūdijančio plieno plautuvių (ant kojelių) su vandens maišytuvais montavimas (įskaitant įrangą ir medžiagas) | kompl. | 8 |  | 0
Iš viso už skyrių Prietaisai | [5 empty] | Iš viso už skyrių Prietaisai
Skyrius Vėdinimas | [5 empty] | Skyrius Vėdinimas
57 | Vėdinimo ir oro kondicionavimo agregato arba agregato blokų nuo 0,05 iki 0,10 t masės montavimas. Kondicionierius turi būti įskaičiuotas į kainą. | vnt. | 1 |  | 0
58 | Įmovinių ventilių, vožtuvų keitimas, kai vamzdžio skersmuo iki 32 mm | vnt. | 8 |  | 0
59 | Kanalinių ventiliatorių montavimas apvaliuose ortakiuose, kai ventiliatoriaus našumas, m3/val. iki 500 | vnt. | 4 |  | 0
60 | Plieninių sraigtinių ortakių tiesių dalių montavimas, kai ortakio skersmuo, mm nuo 160 iki 315 | m | 50 |  | 0
61 | 600 mm ilgio apvalių triukšmo slopintuvų montavimas ortakiuose, kai slopintuvo vidaus skersmuo, mm nuo 200 iki 315 | vnt. | 4 |  | 0
62 | Ortakių (fasoninių dalių) montavimas, kai 2 m ilgio ortakis, ortakio skersmuo, mm iki 250 | vnt. | 30 |  | 0
Iš viso už skyrių Vėdinimas | [5 empty] | Iš viso už skyrių Vėdinimas
Skyrius Dujinės viryklės | [5 empty] | Skyrius Dujinės viryklės
63 | Keturių degiklių dujinės viryklės demontavimas | vnt. | 8 |  | 0
64 | Dujinių viryklių montavimas. Viryklės turi būti įskaičiuotos į kainą. | vnt. | 8 |  | 0
65 | 150 mm skersmens sklendžių keitimas naujomis sklendėmis veikiančio dujotiekio įvaduose | vnt. | 4 |  | 0
Iš viso už skyrių Dujinės viryklės | [5 empty] | Iš viso už skyrių Dujinės viryklės
| Iš viso be PVM: |  |  |  | 0
| PVM: |  |  |  | 0
| Iš viso su PVM: |  |  |  | 0