## Sheet1
ORIENTACINIS DARBŲ KIEKIŲ ŽINIARAŠTIS NR. 1
Sudaryta pagal 2025.04 kainas
Statinių grupė Biudžetinių įstaigų kiemų dangų atnaujinimas
Statinys 1 Kėdainių muzikos mokykla
Žiniaraštis 12 Kėdainių miesto muzikos mokyklos automobilių stovėjimo aikštelės remonto darbai
| 2025.05.08 |  | Suma žiniaraščiui EUR
Sąm. | Darbo | Darbų ir išlaidų | Mato | Orientacinis kiekis | Kaina | EUR
eil. | kodas | aprašymai | vnt |  | Vieneto kaina | Iš viso
| 1 | Didžioji g., Kėdainiai
1 | R27P-14-3 | Gatvės bordiūrų išardymas, kai remontuojamas tarpas iki 25m ( pagrindas betono) k8=1.09,k9=1.15 | m | 70 | 0 | 0
2 | N27-112 | 150x300x1000 mm skersmens betoninių bordiūrų (pilkų) ant betoninio pagrindo įrengimas k9=1.15 | 100m | 0.7 | 0 | 0
3 | N27-114-1 | 80x200x1000 mm skersmens betoninių bordiūrų (pilkų) ant betoninio pagrindo įrengimas k9=1.15 | 100m | 0.21 | 0 | 0
4 | R27P-9-2 | Iki 50 mm storio asfaltbetonio dangos sluoksnio frezavimas freza W-350, kai frezuojamas plotas daugiau 5m2 k9=1.15 | 100m2 | 3.6 | 0 | 0
5 | N27P-56-1 | Juodų dangų paviršiaus gruntavimas(bitumo emulsija) k8=1.17,k9=1.15 | t.m2 | 0.36 | 0 | 0
6 | R27P-6-4 | .Dangos asfaltavimas AC16PD iki 200t/h klotuvu, sunaudojant 40% asfaltbetonio senos dangos nelygumų išlyginimui (sluoksnio storis 6 cm) k8=1.17,k9=1.15 | 100m2 | 3.6 | 0 | 0
7 | R23-64 | Statybinių šiukšlių išvežimas 5 km atstumu automobiliais-savivarčiais, pakraunant ekskavatoriais 0,25 m3 talpos kaušais | t | 23 | 0 | 0
8 | N48-261 | Dirvos paruošimas gazonams mech. būdu II gr. grunte, užpilant iki 15cm storio sluoksnį augalinio dirvožemio k9=1.15 | 100m2 | 0.4 | 0 | 0
9 | N48-295 | Paprastų,parterinių ir mauritaniškų gazonų užsėjimas rankiniu būdu k9=1.15 | 100m2 | 0.4 | 0 | 0
10 | N57P-6108 | Kelio dangos ženklinimas šaltu plastiku su stiklo rutuliukais ištisine linija kelių ženklinimo mašinomis (linijos plotis 12.00 cm) k9=1.15 | km | 0.07 | 0 | 0
|  | Skyriuje 1 |  |  |  | 0
|  | žiniaraštyje 12 |  |  |  | 0
|  | Pridėtinės vertės mokestis 21.00% |  |  |  | 0
|  | Iš viso žiniaraštyje 12 |  |  |  | 0
PASTABA: Orientaciniai darbų kiekiai, nurodyti darbų kiekių žiniaraštyje, Sutarties vykdymo laikotarpiu gali būti mažinami arba didinami iki 30 proc., tačiau atliktų Darbų vertė negali viršyti pirkimui suplanuotų lėšų