## Lapas1
DARBŲ ŽINIARAŠTIS
Sudaryta pagal 2025-------- kainas
Statinių grupė |  | 25001501 Marijampolės Petro Kriaučiūno viešosios bibliotekos, Vytauto g. 22, naujų dviejų automatinių durų įrengimo darbai
Statinys |  | 1 Marijampolės Petro Kriaučiūno viešoji biblioteka, Vytauto g. 22
Žiniaraštis |  | 1 Marijampolės Petro Kriaučiūno viešosios bibliotekos naujų dviejų automatinių durų pakeitimo (įmontavimo) darbai
Eil. Nr. | Darbo ir išlaidų aprašymai | Mato vienetas | Kiekis | Kaina Eur
|  |  |  | Vieneto kaina Eur be PVM | Iš viso Eur be PVM
1 Fasado ir tambūro durų angų karkaso perstatymo darbai
1 | Pakabinamų lubų iš mineralinių plokščių išardymas | 100 m² | 0.2164
2 | Langų su durimis išėmimas, išardant angokraštį | vnt. | 2.000
3 | Statinio konstrukcijų pjovimas diskiniu pjūklu k8=1.17 | m | 4.000
4 | Karkasinių iš abiejų pusių fibrocementine plokšte apkaltų sienų ardymas | m² | 12.000
5 | Metalinio karkaso įrengimas (durų laikantysis rėmas) | t | 0.2198
6 | Kabelio tiesimas siena, kai 1 m kabelio masė iki 1 kg | 100 m | 0.320
7 | Viensluoksnių gipskartonio pertvarų su metaliniu karkasu ir 100 mm izoliacijos sluoksniu įrengimas | 100 m² | 0.120
8 | Angokraščių paviršių aptaisymas plokštėmis, tvirtinanat prie įrengto metalinio karkaso, kai plokštės cemento-pjuvenų | m² | 0.948
9 | Angokraščių paviršių aptaisymas plokštėmis, tvirtinanat prie įrengto metalinio karkaso, kai plokštė gibskartonio | m² | 2.668
10 | Pastatų išorinių paviršių aptaisymas statybinėmis plokštėmis ant įrengto karkaso, kai karkasas metalinis k9=1.15 | m² | 9.120
11 | Gipskartonio plokščių sienų siūlių glaistymas, armuojant siūles, kai siūlės glaistomos trim sluoksniais (100 m² gibskartonio plokščių) | 100 m² | 0.120
12 | Sienų vidinių paviršių pagrindo gruntavimas giliai įsigeriančiais gruntais voleliu | 100 m² | 0.120
13 | Sienų vidinių paviršių dažymas emulsiniais dažais vienu sluoksniu voleliu | 100 m² | 0.200
14 | Sienų vidinių paviršių dažymas emulsiniais dažais antru arba kartotiniu sluoksniu voleliu | 100 m² | 0.200
15 | Akustinių pakabinamų lubų su metalo konstrukcija ir plokštėmis 600X600mm įrengimas | m² | 21.640
16 | Grindjuosčių įrengimas plytelių grindų dangoms, keramines grindų plyteles padarant grindjuosttėmis | m | 2.00
17 | Keraminių plytelių grindų dangos įrengimas ant betoninio pagrindo, kai siūlės iki 8 mm pločio, plytelės plotas daugiau 0,05 iki 0,10 m² | m² | 2.700
18 | Statybinių šiukšlių išvežimas 10 km atstumu aUtomobiliais -savivarčiaisi, pakraunanat rankiniu būdu | t | 0.830
*Iš viso bendra kaina be PVM, Eur
PVM (... proc.), Eur
Iš viso bendra kaina su PVM, Eur
* Iš viso bendra kaina be PVM, Eur turi sutapti su Pirkimo sąlygų 1 priedo "Pasiūlymo forma", II.Pasiūlymo kaina lentelės 4 punkte "Marijampolės Petro Kriaučiūno viešosios bibliotekos automatinių durų įmontavimui reikalingi papildomi darbai " nurodyta kaina