## Sheet1
ĮRENGINIŲ POREIKIO ŽINIARAŠTIS
Sudaryta pagal 2022.10 kainas
Statinių grupė PE220505 Lopšelio-darželio Vasario 16-osios g. 17, Teleičių k., Kauno r. sav. rekonstravimo ir paskirties keitimo iš kitos į mokslo paskirties pastatą projektas. A laida
Statinys 3 III etapas
Žiniaraštis 5 Vėdinimas. Vėsinimas
2025.04.15 |  |  | Suma žiniaraščiui EUR
Eil. | Kodas | Įrenginių pavadinimas | Mato | Kiekis | Kaina | Vertė
Nr. |  | Techniniai ir kiti duomenys | vnt |  | EUR | EUR
1 Sistema AHU-2
2 | AHU-3 | Oro tiekimo/šalinimo įrenginys, oro kiekiai: L=+2315/-2315m³/h, slėgiai: +270/-270Pa. Komplektacija: Plokštelinis šilumokaitis (efektyvumas ≥75%); Šildymo sekcija 17,2 kW (vanduo, 70/48°C); Tiekiamo ir šalinamo oro filtrai (F7, M5); Tiekiamo ir šalinimo oro ventiliatoriai; Maitinimo kabelio vieta; Automatika ir kiti priedai; Uždarymo sklendės su elektromechanine pavara (2vnt.); Ortakiniai (kanaliniai) termometrai (4vnt.); Lanksčios jungtys; Antivibraciniai laikikliai ir pastatymo rėmas; | kompl. | 1
Skyriuje 1
2 Vėsinimas. OK-1 freoninė vėsinimo sistema (VRV)
2 | OK1 | Išorinis inverterinis lauko blokas šildymui/vėsinimui Qšild=25kW, Qšald=22,4kW ~400/50, 3f ; ~150kg. Su montavimo rėmu. Su Modbus išėjimu. | kompl. | 1
5 | KK4.0 | Vidinis kasetinis kondicionierius Qšild=4,0; Qšald=3,6 kW 588m3/h ~230/50, 1f., ~12kg. Komplekte su automatika, drenažo siurbliuku, laikikliais ir pulteliu | kompl. | 6
Skyriuje 2
žiniaraštyje 5
|  | Pridėtinės vertės mokestis 21.00% |  | 0
|  | Iš viso žiniaraštyje 5 |  | 0
ĮRENGINIŲ POREIKIO ŽINIARAŠTIS
Sudaryta pagal 2022.10 kainas
Statinių grupė PE220505 Lopšelio-darželio Vasario 16-osios g. 17, Teleičių k., Kauno r. sav. rekonstravimo ir paskirties keitimo iš kitos į mokslo paskirties pastatą projektas. A laida
Statinys 3 III etapas
Žiniaraštis 7 Elektroniniai ryšiai
2025.04.15 |  |  | Suma žiniaraščiui EUR
Eil. | Kodas | Įrenginių pavadinimas | Mato | Kiekis | Kaina | Vertė
Nr. |  | Techniniai ir kiti duomenys | vnt |  | EUR | EUR
1 Kompiuterinis tinklas
9 | KTT16 | Bevielio Wi-Fi tinklo stotelė 2,4 GHz+5GHz | vnt | 5
Skyriuje 1
žiniaraštyje 7
|  | Pridėtinės vertės mokestis 21.00% |  | 0
|  | Iš viso žiniaraštyje 7 |  | 0