## Sheet1
DARBŲ KIEKIŲ ŽINIARAŠTIS
Sudaryta pagal 2022.10 kainas
Statinių grupė PE220505 Lopšelio-darželio Vasario 16-osios g. 17, Teleičių k., Kauno r. sav. rekonstravimo ir paskirties keitimo iš kitos į mokslo paskirties pastatą projektas. A laida
Statinys 1 I etapas
Žiniaraštis 1 Statinio architektūra
2025.04.15 |  |  | Suma objektui EUR
Sąm. | Darbo | Darbų ir išlaidų | Mato | Kiekis | Kaina | EUR
eil. | kodas | aprašymai | vnt |  | Vieneto kaina | Iš viso
| 1 | Demontavimo darbai
1 |  | LANGŲ ANGŲ UŽPILDYMO IŠARDYMAS,KAI LANGAI SU PALANGĖMIS | 100m2 | 0.5844 | 0 | 0
2 |  | 0,25-0,4M PLOČIO SANDRIKŲ, PALANGIŲ NUOLAJŲ IR ATSKIRŲ KARNIZŲ DANGOS NUARDYMAS | m | 30.79 | 0 | 0
3 |  | MEDINIŲ DURŲ ANGŲ UŽPILDYMO IŠARDYMAS MŪRO SIENOSE, NUKAPOJANT TINKĄ | 100m2 | 0.6426 | 0 | 0
4 |  | RULONINIŲ STOGŲ DANGOS IŠARDYMAS | 100m2 | 0.5 | 0 | 0
5 |  | STAMBIAPLOKŠČIŲ PASTATŲ VIDAUS SIENOS (demontavimas) k1=0.80,k2=0.80,k3=0.000 | m3 | 25 | 0 | 0
6 |  | MŪRINIŲ SIENŲ IŠARDYMAS BE PLYTŲ ATRINKIMO k8=1.17 | m3 | 89 | 0 | 0
7 |  | BETONINIŲ PAMATŲ (panduso, laiptų) IŠARDYMAS k8=1.17 | m3 | 12 | 0 | 0
8 |  | SIENŲ APTAISYMO GLAZŪRUOTOMIS PLYTELĖMIS IŠARDYMAS, BE PLYTELIŲ IŠSAUGOJIMO | m2 | 105 | 0 | 0
9 |  | KERAMINIŲ PLYTELIŲ DANGOS IŠARDYMAS (BE GRINDJUOSČIŲ) | 100m2 | 0.062 | 0 | 0
10 |  | SENO LINOLEUMO NUĖMIMAS | m2 | 631 | 0 | 0
11 |  | PAGRINDO PO GRINDIMIS IŠ BETONO SU ŽVYRU IŠARDYMAS k8=1.17 | m3 | 60 | 0 | 0
|  | Skyriuje 1 |  |  |  | 0
| 2 | Langų įrengimas L-9, L-10, L-11
1 |  | KEIČIAMŲ LANGŲ, DURŲ SANDŪRŲ SANDARINIMAS IŠ LAUKO PUSĖS IŠSIPLEČIANČIAIS SANDARINIMO TARPIKLIAIS | 100m | 2.16 | 0 | 0
2 |  | LANGŲ IR DURŲ STAKTŲ SANDŪRŲ SU SIENA PERIMETRINIS SANDARINIMAS IZOLIACINĖMIS JUOSTOMIS | 100m | 2.16 | 0 | 0
3 |  | ALIUMINIO ARBA PLASTIKO LANGŲ BLOKŲ SU VARSTOMOMIS SĄVAROMIS MONTAVIMAS MŪRINĖSE SIENOSE , kai langų blokų plotas daugiau 2 m2 iki 3 m2 | m2 | 38.8 | 0 | 0
4 |  | ALIUMINIO ARBA PLASTIKO LANGŲ BLOKŲ SU VARSTOMOMIS SĄVAROMIS MONTAVIMAS MŪRINĖSE SIENOSE , kai langų blokų plotas daugiau 3 m2 | m2 | 64.49 | 0 | 0
5 |  | STAKTŲ SANDŪRŲ SU SIENA IZOLIAVIMAS montavimo putomis | 100m | 2.16 | 0 | 0
6 |  | PALANGIŲ NUOLAJŲ TVIRTINIMAS | m | 50 | 0 | 0
7 |  | PLASTIKINIŲ PALANGIŲ LENTŲ ĮSTATYMAS | m | 50 | 0 | 0
8 |  | VIDAUS ANGOKRAŠČIŲ TINKO REMONTAS CEMENTO-KALKIŲ SKIEDINIU k8=1.15 | m2 | 65 | 0 | 0
9 |  | SIENŲ VIDINIŲ PAVIRŠIŲ GLAISTYMAS LATEKSINIAIS ARBA POLIMERINIAIS GLAISTAIS (pirmasis 1.00 mm storio sluoksnis) | 100m2 | 0.65 | 0 | 0
10 |  | SIENŲ VIDINIŲ PAVIRŠIŲ GLAISTYMAS LATEKSINIAIS ARBA POLIMERINIAIS GLAISTAIS (kartotinis 1.00 mm storio sluoksnis) | 100m2 | 0.65 | 0 | 0
11 |  | SIENŲ VIDINIŲ PAVIRŠIŲ DAŽYMAS EMULSINIAIS DAŽAIS vienu sluoksniu voleliu | 100m2 | 0.65 | 0 | 0
12 |  | SIENŲ VIDINIŲ PAVIRŠIŲ DAŽYMAS EMULSINIAIS DAŽAIS antru arba kartotiniu sluoksniu voleliu | 100m2 | 0.65 | 0 | 0
13 |  | LANGŲ APKAUSTŲ KEITIMAS ( langų sklendės) (atidarymo ribotuvų įrengimas) k1=0.80,k2=0.80 | vnt. | 28 | 0 | 0
|  | Skyriuje 2 |  |  |  | 0
| 3 | Aliuminio profilio vitrina V1
1 |  | KEIČIAMŲ LANGŲ, DURŲ SANDŪRŲ SANDARINIMAS IŠ LAUKO PUSĖS IŠSIPLEČIANČIAIS SANDARINIMO TARPIKLIAIS | 100m | 0.27 | 0 | 0
2 |  | LANGŲ IR DURŲ STAKTŲ SANDŪRŲ SU SIENA PERIMETRINIS SANDARINIMAS IZOLIACINĖMIS JUOSTOMIS | 100m | 0.27 | 0 | 0
3 |  | SURENKAMŲ - IŠARDOMŲ PERTVARŲ IŠ ALIUMINIO PROFILIŲ MONTAVIMAS | m2 | 43.54 | 0 | 0
4 |  | Aliuminio pertvaros | m2 | 33.58 | 0 | 0
5 |  | Aliuminio langai | m2 | 9.96 | 0 | 0
6 |  | STAKTŲ SANDŪRŲ SU SIENA IZOLIAVIMAS montavimo putomis | 100m | 0.27 | 0 | 0
7 |  | PALANGIŲ NUOLAJŲ TVIRTINIMAS | m | 7.2 | 0 | 0
8 |  | VIDAUS ANGOKRAŠČIŲ TINKO REMONTAS CEMENTO-KALKIŲ SKIEDINIU k8=1.15 | m2 | 5 | 0 | 0
9 |  | SIENŲ VIDINIŲ PAVIRŠIŲ GLAISTYMAS LATEKSINIAIS ARBA POLIMERINIAIS GLAISTAIS (pirmasis 1.00 mm storio sluoksnis) | 100m2 | 0.05 | 0 | 0
10 |  | SIENŲ VIDINIŲ PAVIRŠIŲ GLAISTYMAS LATEKSINIAIS ARBA POLIMERINIAIS GLAISTAIS (kartotinis 1.00 mm storio sluoksnis) | 100m2 | 0.05 | 0 | 0
11 |  | SIENŲ VIDINIŲ PAVIRŠIŲ DAŽYMAS EMULSINIAIS DAŽAIS vienu sluoksniu voleliu | 100m2 | 0.05 | 0 | 0
12 |  | SIENŲ VIDINIŲ PAVIRŠIŲ DAŽYMAS EMULSINIAIS DAŽAIS antru arba kartotiniu sluoksniu voleliu | 100m2 | 0.05 | 0 | 0
13 |  | PAVIRŠIŲ APKLIJAVIMAS POLIMERINĖMIS PLĖVELĖMIS, NAUDOJANT 88-N KLIJUS (klijuojami dekoratyviniai medžių siluetai) | m2 | 43.54 | 0 | 0
14 |  | Dekoratyvinė plėvelė (klijuojami dekoratyviniai medžių siluetai) | m2 | 44.41 | 0 | 0
|  | Skyriuje 3 |  |  |  | 0
| 4 | Naujos lauko durys LD-10
1 |  | PLASTIKINĖS LAUKO DURYS (M2 BLOKO) | m2 | 1.89 | 0 | 0
2 |  | KEIČIAMŲ LANGŲ, DURŲ SANDŪRŲ SANDARINIMAS IŠ LAUKO PUSĖS IŠSIPLEČIANČIAIS SANDARINIMO TARPIKLIAIS | 100m | 0.06 | 0 | 0
3 |  | LANGŲ IR DURŲ STAKTŲ SANDŪRŲ SU SIENA PERIMETRINIS SANDARINIMAS IZOLIACINĖMIS JUOSTOMIS | 100m | 0.06 | 0 | 0
4 |  | VIDAUS PAVIRŠIŲ PAGERINTAS TINKAVIMAS MECHANIZUOTAI CEMENTO-KALKIŲ SKIEDINIAIS (sluoksnis 15.00 mm , angokraščiai) k8=1.09 | 100m2 | 0.0153 | 0 | 0
5 |  | SIENŲ VIDINIŲ PAVIRŠIŲ GLAISTYMAS LATEKSINIAIS ARBA POLIMERINIAIS GLAISTAIS (pirmasis 1.00 mm storio sluoksnis) | 100m2 | 0.0153 | 0 | 0
6 |  | SIENŲ VIDINIŲ PAVIRŠIŲ GLAISTYMAS LATEKSINIAIS ARBA POLIMERINIAIS GLAISTAIS (kartotinis 1.00 mm storio sluoksnis) | 100m2 | 0.0153 | 0 | 0
7 |  | SIENŲ VIDINIŲ PAVIRŠIŲ DAŽYMAS EMULSINIAIS DAŽAIS vienu sluoksniu voleliu | 100m2 | 0.0153 | 0 | 0
8 |  | SIENŲ VIDINIŲ PAVIRŠIŲ DAŽYMAS EMULSINIAIS DAŽAIS antru arba kartotiniu sluoksniu voleliu | 100m2 | 0.0153 | 0 | 0
9 |  | DURŲ UŽDARYMO PRIETAISŲ MONTAVIMAS ( fiksatoriai nevarstomai durų daliai) (atraminė kojelė) | vnt. | 1 | 0 | 0
|  | Skyriuje 4 |  |  |  | 0
| 5 | Naujos vidaus durys D-1, D-2, D-4, D-11, D-12, D-13
1 |  | FANERUOTOS DURYS MŪRO SIENOSE BE SPYNOS (M2 BLOKO) | m2 | 44.18 | 0 | 0
2 |  | METALINĖS (plieninės) PRIEŠGAISRINĖS DURYS (M2 BLOKO) | m2 | 10.8 | 0 | 0
3 |  | DURŲ UŽDARYMO PRIETAISŲ MONTAVIMAS ( spynos iškaltuose lizduose) | vnt. | 22 | 0 | 0
4 |  | DURŲ ATMUŠŲ MONTAVIMAS | vnt. | 2 | 0 | 0
|  | Skyriuje 5 |  |  |  | 0
| 6 | Cokolio apdailos įrengimas
1 |  | SIENŲ, APŠILTINTŲ IZOLIACINĖMIS PLOKŠTĖMIS, DVISLUOKSNIS TINKAVIMAS, ARMUOJANT SINTETINIAIS TINKLELIAIS , kai sienos su angomis k9=1.15 | 100m2 | 0.53 | 0 | 0
2 |  | SIENŲ PAVIRŠIŲ, APŠILTINTŲ IZOLIACINĖMIS PLOKŠTĖMIS, GRUNTAVIMAS PRIEŠ DEKORATYVINĘ APDAILĄ k9=1.15 | 100m2 | 0.53 | 0 | 0
3 |  | SIENŲ TINKAVIMAS DEKORATYVINIAIS TINKO SKIEDINIAIS (sluoksnis 2.00 mm , kai sienos su angomis) k9=1.15 | 100m2 | 0.53 | 0 | 0
|  | Skyriuje 6 |  |  |  | 0
| 7 | Fasadų apdailos įrengimas
1 |  | SIENŲ, APŠILTINTŲ IZOLIACINĖMIS PLOKŠTĖMIS, VIENSLUOKSNIS TINKAVIMAS, ARMUOJANT SINTETINIAIS TINKLELIAIS , kai sienos su angomis k9=1.15 | 100m2 | 4.3 | 0 | 0
2 |  | SIENŲ PAVIRŠIŲ, APŠILTINTŲ IZOLIACINĖMIS PLOKŠTĖMIS, GRUNTAVIMAS PRIEŠ DEKORATYVINĘ APDAILĄ k9=1.15 | 100m2 | 4.3 | 0 | 0
3 |  | SIENŲ TINKAVIMAS DEKORATYVINIAIS TINKO SKIEDINIAIS (sluoksnis 2.00 mm , kai sienos su angomis) k9=1.15 | 100m2 | 4.3 | 0 | 0
4 |  | PASTATŲ IŠORINIŲ PAVIRŠIŲ DAŽYMAS EMALIAIS ( vienas sluoksnis, purkštuvu) k9=1.15 | 100m2 | 0.6 | 0 | 0
5 |  | PASTATŲ IŠORINIŲ PAVIRŠIŲ DAŽYMAS EMALIAIS ( antrasis arba kartotinis sluoksnis, purkštuvu) k9=1.15 | 100m2 | 0.6 | 0 | 0
6 |  | ŠVIESOS TABLO MONTAVIMAS | vnt | 7 | 0 | 0
7 |  | Fasado tūrinės raidės; LED apšvietimas; 500x500x100mm; 7 raidės | kompl. | 1 | 0 | 0
|  | Skyriuje 7 |  |  |  | 0
| 8 | Stogo komponentiniai elementai
1 |  | Plokščių stogų ventiliacinių kaminėlių įrengimas, aptaisant ritinine danga, kai stogo danga bituminė k8=1.07,k9=1.15 | vnt. | 6 | 0 | 0
2 |  | PARAPETŲ, STOGELIŲ DENGIMAS SKARDA, PAGAMINANT DETALES, kai tvirtinimo pagrindas betonas arba mūras | 100m2 | 0.34 | 0 | 0
|  | Skyriuje 8 |  |  |  | 0
| 9 | Sienų apdailos įrengimas
1 |  | ANKSČIAU DAŽYTŲ SIENŲ VANDENINIAIS DAŽAIS NUVALYMAS, NUPLAUNANT PAVIRŠIŲ | 100m2 | 2.66 | 0 | 0
2 |  | DVISLUOKSNIŲ GIPSKARTONIO PERTVARŲ SU METALINIU KARKASU IR 75MM IZOLIACIJOS SLUOKSNIU ĮRENGIMAS | 100m2 | 0.69 | 0 | 0
3 |  | DVISLUOKSNIŲ (drėgmei atsparių) GIPSKARTONIO PERTVARŲ SU METALINIU KARKASU IR 75MM IZOLIACIJOS SLUOKSNIU ĮRENGIMAS | 100m2 | 2.82 | 0 | 0
4 |  | DVISLUOKSNIŲ (ugniai atsparių) GIPSKARTONIO PERTVARŲ SU METALINIU KARKASU IR 75MM IZOLIACIJOS SLUOKSNIU ĮRENGIMAS | 100m2 | 0.78 | 0 | 0
5 |  | SIENŲ ATSKIRŲ VIETŲ DAUGIAU KAIP 5 M2 PLOTO TINKO REMONTAS CEMENTO-KALKIŲ SKIEDINIU k8=1.15 | m2 | 300 | 0 | 0
6 |  | VERTIKALI DVIEJŲ SLUOKSNIŲ TEPTINĖ BITUMO MASTIKOS HIDROIZOLIACIJA k8=1.14,k9=1.15 | 100m2 | 0.42 | 0 | 0
7 |  | VIDAUS PAVIRŠIŲ PAGERINTAS TINKAVIMAS MECHANIZUOTAI CEMENTO-KALKIŲ SKIEDINIAIS (sluoksnis 15 mm , vidinės sienos) k8=1.09 | 100m2 | 2.4 | 0 | 0
8 |  | SIENŲ VIDINIŲ PAVIRŠIŲ GLAISTYMAS LATEKSINIAIS ARBA POLIMERINIAIS GLAISTAIS (pirmasis 1.00 mm storio sluoksnis) | 100m2 | 2.4 | 0 | 0
9 |  | SIENŲ VIDINIŲ PAVIRŠIŲ GLAISTYMAS LATEKSINIAIS ARBA POLIMERINIAIS GLAISTAIS (kartotinis 1.00 mm storio sluoksnis) | 100m2 | 2.4 | 0 | 0
10 |  | SIENŲ VIDINIŲ PAVIRŠIŲ TARPINIS GRUNTAVIMAS voleliu | 100m2 | 2.4 | 0 | 0
11 |  | SIENŲ VIDINIŲ PAVIRŠIŲ DAŽYMAS EMULSINIAIS DAŽAIS vienu sluoksniu voleliu | 100m2 | 2.4 | 0 | 0
12 |  | SIENŲ VIDINIŲ PAVIRŠIŲ DAŽYMAS EMULSINIAIS DAŽAIS antru arba kartotiniu sluoksniu voleliu | 100m2 | 2.4 | 0 | 0
13 |  | SIENŲ VIDINIŲ PAVIRŠIŲ GLAISTYMAS LATEKSINIAIS ARBA POLIMERINIAIS GLAISTAIS (pirmasis 1.00 mm storio sluoksnis) | 100m2 | 3.98 | 0 | 0
14 |  | SIENŲ VIDINIŲ PAVIRŠIŲ GLAISTYMAS LATEKSINIAIS ARBA POLIMERINIAIS GLAISTAIS (kartotinis 1.00 mm storio sluoksnis) | 100m2 | 3.98 | 0 | 0
15 |  | SIENŲ VIDINIŲ PAVIRŠIŲ TARPINIS GRUNTAVIMAS voleliu | 100m2 | 3.98 | 0 | 0
16 |  | SIENŲ VIDINIŲ PAVIRŠIŲ DAŽYMAS EMULSINIAIS DAŽAIS vienu sluoksniu voleliu | 100m2 | 3.98 | 0 | 0
17 |  | SIENŲ VIDINIŲ PAVIRŠIŲ DAŽYMAS EMULSINIAIS DAŽAIS antru arba kartotiniu sluoksniu voleliu | 100m2 | 3.98 | 0 | 0
18 |  | SIENŲ VIDINIŲ PAVIRŠIŲ APTAISYMAS KERAMINĖMIS PLYTELĖMIS, KAI SIŪLIŲ PLOTIS IKI 5 MM , plytelės plotas daugiau 0,012 m2 iki 0,05 m2 | m2 | 270 | 0 | 0
19 |  | PERTVARŲ IŠ PLOKŠČIŲ IKI 5M2 PLOTO SURINKIMAS | m2 | 36 | 0 | 0
|  | Skyriuje 9 |  |  |  | 0
| 10 | Grindų įrengimas
1 |  | CEMENTINIO SKIEDINIO GRINDŲ IŠLYGINAMŲJŲ SLUOKSNIŲ ĮRENGIMASsiurbliu, kai sluoksnio storis 20 mm | 100m2 | 5.74 | 0 | 0
2 |  | KERAMINIŲ PLYTELIŲ GRINDŲ DANGOS ĮRENGIMAS ANT IŠLYGINTO PAGRINDO, KAI SIŪLĖS IKI 8MM PLOČIO , plytelės plotas daugiau 0,05 iki 0,10m2 | m2 | 84 | 0 | 0
3 |  | GRINDJUOSČIŲ ĮRENGIMAS PLYTELIŲ GRINDŲ DANGOMS , keramines grindų plyteles padarant grindjuostėmis | m | 25 | 0 | 0
4 |  | GRINDŲ TEPTINĖS HIDROIZOLIACIJOS ĮRENGIMAS, NAUDOJANT MINERALINIUS MIŠINIUS , tepant 2 kartus | m2 | 63 | 0 | 0
5 |  | LINOLEUMO GRINDŲ DANGŲ ĮRENGIMAS, KLIJUOJANT IR SULYDANT SUJUNGIMUS BEI UŽKLIJUOJANT DANGĄ ANT SIENOS (M2 PADENGTO PL.) , kai danga vienos spalvos | m2 | 449 | 0 | 0
6 |  | PLIENINIŲ GRINDJUOSČIŲ (sujungimo profilių) IŠ LENKTŲ PROFILIŲ ĮRENGIMAS | 100m | 0.12 | 0 | 0
|  | Skyriuje 10 |  |  |  | 0
| 11 | Lubų apdailos įrengimas
1 |  | LUBŲ APTAISYMAS AKUSTINĖMIS GIPSO KARTONO PLOKŠTĖMIS, ĮRENGIANT METALINĮ KARKASĄ IR UŽTAISANT IR GLAISTANT SIŪLES 2 SL. | 100m2 | 4.27 | 0 | 0
2 |  | LUBŲ APTAISYMAS GIPSO KARTONO PLOKŠTĖMIS, ĮRENGIANT METALINĮ KARKASĄ IR UŽTAISANT IR GLAISTANT SIŪLES 2 SL. | 100m2 | 0.51 | 0 | 0
3 |  | LUBŲ PAVIRŠIŲ GLAISTYMAS LATEKSINIAIS ARBA POLIMERINIAIS GLAISTAIS (pirmasis 1.00 mm storio sluoksnis) | 100m2 | 4.78 | 0 | 0
4 |  | LUBŲ PAVIRŠIŲ GLAISTYMAS LATEKSINIAIS ARBA POLIMERINIAIS GLAISTAIS (kartotinis 1.00 mm storio sluoksnis) | 100m2 | 4.78 | 0 | 0
5 |  | LUBŲ PAVIRŠIŲ TARPINIS GRUNTAVIMAS voleliu | 100m2 | 4.78 | 0 | 0
6 |  | LUBŲ PAVIRŠIŲ DAŽYMAS EMULSINIAIS DAŽAIS vienu sluoksniu voleliu | 100m2 | 4.78 | 0 | 0
7 |  | LUBŲ PAVIRŠIŲ DAŽYMAS EMULSINIAIS DAŽAIS antru arba kartotiniu sluoksniu voleliu | 100m2 | 4.78 | 0 | 0
8 |  | "AMSTRONG" AKUSTINIŲ PAKABINAMŲ LUBŲ SU METALO KONSTRUKCIJA IR PLOKŠTĖMIS 600X600 MM ĮRENGIMAS | m2 | 13 | 0 | 0
9 |  | "AMSTRONG" DRĖGMEI ATSPARIŲ PAKABINAMŲ LUBŲ SU METALO KONSTRUKCIJA IR PLOKŠTĖMIS 600X600 MM ĮRENGIMAS | m2 | 35 | 0 | 0
10 |  | LUBŲ KARKASŲ APTAISYMAS GIPSO KARTONO PLOKŠTĖMIS | 100m2 | 0.15 | 0 | 0
11 |  | LUBŲ KARKASŲ APTAISYMAS GIPSO KARTONO PLOKŠTĖMIS 2 SL. | 100m2 | 0.15 | 0 | 0
12 |  | LUBŲ PAVIRŠIŲ GLAISTYMAS LATEKSINIAIS ARBA POLIMERINIAIS GLAISTAIS (kartotinis 1.00 mm storio sluoksnis) | 100m2 | 0.15 | 0 | 0
13 |  | LUBŲ PAVIRŠIŲ DAŽYMAS EMULSINIAIS DAŽAIS vienu sluoksniu voleliu | 100m2 | 0.15 | 0 | 0
14 |  | LUBŲ PAVIRŠIŲ DAŽYMAS EMULSINIAIS DAŽAIS antru arba kartotiniu sluoksniu voleliu | 100m2 | 0.15 | 0 | 0
|  | Skyriuje 11 |  |  |  | 0
| 12 | Šiukšlių išvežimas
1 |  | STATYBINIŲ ŠIUKŠLIŲ IŠVEŽIMAS 10 KM ATSTUMU AUTOMOBILIAIS-SAVIVARČIAIS, PAKRAUNANT RANKINIU BŪDU | t | 1 | 0 | 0
2 |  | .STATYBINIŲ ŠIUKŠLIŲ IŠVEŽIMAS 10 KM ATSTUMU AUTOMOBILIAIS-SAVIVARČIAIS, PAKRAUNANT EKSKAVATORIAIS 0,25 M3 TALPOS KAUŠAIS | t | 950 | 0 | 0
3 |  | TRANSPORTUOJANT STATYBINES ŠIUKŠLES UŽ KIEKVIENĄ PAPILDOMĄ KILOMETRĄ PRIDĖTI k4=5.000 | t | 951 | 0 | 0
|  | Skyriuje 12 |  |  |  | 0
|  | žiniaraštyje 1 |  |  |  | 0
|  | Pridėtinės vertės mokestis 21.00% |  |  |  | 0
|  | Iš viso žiniaraštyje 1 |  |  |  | 0
DARBŲ KIEKIŲ ŽINIARAŠTIS
Sudaryta pagal 2022.10 kainas
Statinių grupė PE220505 Lopšelio-darželio Vasario 16-osios g. 17, Teleičių k., Kauno r. sav. rekonstravimo ir paskirties keitimo iš kitos į mokslo paskirties pastatą projektas. A laida
Statinys 1 I etapas
Žiniaraštis 2 Statinio konstrukcijos
2025.04.15 |  |  | Suma objektui EUR
Sąm. | Darbo | Darbų ir išlaidų | Mato | Kiekis | Kaina | EUR
eil. | kodas | aprašymai | vnt |  | Vieneto kaina | Iš viso
| 1 | Stogo danga
1 |  | RULONINIŲ STOGŲ DANGOS IŠARDYMAS, iki denginio plokščių | 100m2 | 3 | 0 | 0
2 |  | DENGINIŲ ŠILUMOS IZOLIACIJA MINERALINĖS VATOS PLOKŠTĖMIS, NEKLIJUOJANT (demontavimas) k1=0.30,k2=0.30,k3=0.000,k8=1.14 | m3 | 108 | 0 | 0
3 |  | DENGINIŲ ŠILTINAMOSIOS IZOLIACIJOS ĮRENGIMAS, NAUDOJANT POLISTIRENINIO PUTPLASČIO PLOKŠTES (plokštė 180 mm storio , be tvirtinimo) | 100m2 | 3 | 0 | 0
4 |  | Polistireninis putplastis EPS 100 | m3 | 55.62 | 0 | 0
5 |  | VIENSLUOKSNĖS DENGINIŲ ŠILTINAMOSIOS IZOLIACIJOS ĮRENGIMAS, NAUDOJANT APKROVAS LAIKANČIAS MINERALINĖS VATOS PLOKŠTES (plokštė 40 mm storio , be tvirtinimo) | 100m2 | 3 | 0 | 0
6 |  | PAPILDOMAS ŠILTINAMOSIOS IZOLIACIJOS TVIRTINIMAS SMEIGĖMIS , kai pagrindas betonas | 100vnt | 12 | 0 | 0
7 |  | VENTILIUOJAMŲ PARAPETŲ ŠILTINAMOSIOS IZOLIACIJOS ĮRENGIMAS, TVIRTINANT PRIE PAGRINDO SMEIGĖMIS , kai plokštės storis 40.00 mm | 100m2 | 0.43 | 0 | 0
8 |  | PERIMETRINIO APVADĖLIO (TOLYGIAM PERĖJIMUI PRIE SIENOS, PARAPETO) ĮRENGIMAS ( mineralinės vatos apvadėlis) | 100m | 0.68 | 0 | 0
9 |  | Garo izoliacinė plėvelė | 100m2 | 3.43
10 |  | PLOKŠČIŲ STOGŲ DENGIMAS RITININE BITUMINE DANGA ( viensluoksne, prilydant) k8=1.14,k9=1.15 | 100m2 | 3.43 | 0 | 0
11 |  | PLOKŠČIŲ STOGŲ DENGIMAS RITININE BITUMINE DANGA (viensluoksne, prilydant) k8=1.14,k9=1.15 | 100m2 | 3.43 | 0 | 0
|  | Skyriuje 1 |  |  |  | 0
| 2 | ŠVOK agregatų rėmai
1 |  | METALINIŲ LENKTŲ PROFILIŲ RĖMŲ MONTAVIMAS | t | 2.7 | 0 | 0
2 |  | VIDAUS SIJŲ, KOLONŲ PAVIRŠIŲ DAŽYMAS vienu sluoksniu voleliu | 100m2 | 0.75 | 0 | 0
3 |  | VIDAUS SIJŲ, KOLONŲ PAVIRŠIŲ DAŽYMAS antru arba kartotiniu sluoksniu voleliu | 100m2 | 0.75 | 0 | 0
|  | Skyriuje 2 |  |  |  | 0
| 3 | Monolitinis gelžbetonis rūsio angoms panaikinti
1 |  | .GELŽBET.SIENOS,PERTVAROS IKI 100MM STORIO, IKI 3M AUKŠČIO,ĮRENGIANT KLOJINIUS IŠ SKYDŲ,PADUODANT BETONĄ KRANU k8=1.04,k9=1.15 | m3 | 95 | 0 | 0
2 |  | Gelžbetoninės konstrukcijos armavimas | t | 11.23
|  | Skyriuje 3 |  |  |  | 0
| 4 | Plieniniai elementai angoms formuoti
1 |  | METALINIŲ LENKTŲ PROFILIŲ RĖMŲ MONTAVIMAS | t | 3.5 | 0 | 0
2 |  | SIJŲ, KOLONŲ PAVIRŠIŲ LAUKE DAŽYMAS vienu sluoksniu voleliu k9=1.15 | 100m2 | 1.02 | 0 | 0
3 |  | SIJŲ, KOLONŲ PAVIRŠIŲ LAUKE DAŽYMAS antru arba kartotiniu sluoksniu voleliu k9=1.15 | 100m2 | 1.02 | 0 | 0
|  | Skyriuje 4 |  |  |  | 0
| 5 | Sienų apšiltinimas
1 |  | SIENŲ PAVIRŠIAUS VALYMAS VANDENIU, NAUDOJANT AUKŠTO SLĖGIO PLOVIMO ĮRENGINĮ ( paviršiaus plovimas) k8=1.09 | 100m2 | 4.45 | 0 | 0
2 |  | Pelėsių likvidavimo priemonė | l | 89 | 0 | 0
3 |  | STAMBIAPLOKŠČIŲ NAMŲ IŠORĖS SIENŲ SANDŪRŲ SIŪLIŲ HERMETIZAVIMAS , kai užtaisomų sandūrų 10% (m2 sienos ploto) k9=1.15 | m2 | 445 | 0 | 0
4 |  | SIENŲ ŠILTINIMAS, KLIJUOJANT IR TVIRTINANT MECHANIŠKAI,kai naudojamos putų polistireno plokštės, izoliacijos sluoksnio storis 180 mm | 100m2 | 4.05 | 0 | 0
5 |  | Polistireninis putplastis EPS 70 | m3 | 75.82 | 0 | 0
6 |  | LANGŲ IR DURŲ IŠORĖS ANGOKRAŠČIŲ ŠILTINIMAS,kai putų polistireno sluoksnio storis 30 mm k9=1.15 | 100m2 | 0.4 | 0 | 0
7 |  | Polistireninis putplastis EPS 100 | m3 | 1.32 | 0 | 0
|  | Skyriuje 5 |  |  |  | 0
| 6 | Cokolio apšiltinimas
1 |  | II GR.GRUNTO KASIMAS RANK.BŪDU IKI 2M PLOČIO IR IKI 2M GYLIO NESUTVIRTINTOSE TRANŠĖJOSE IR IKI 1.5M GYLIO DUOBIŲ KASIMAS k9=1.15 | 100m3 | 0.31 | 0 | 0
2 |  | SIENŲ PAVIRŠIAUS VALYMAS VANDENIU, NAUDOJANT AUKŠTO SLĖGIO PLOVIMO ĮRENGINĮ (paviršiaus plovimas) k8=1.09 | 100m2 | 1.66 | 0 | 0
3 |  | TEPTINĖS HIDROIZOLIACIJOS ĮRENGIMAS, ŠILTINANT COKOLIUS IR RŪSIO SIENAS ( tepant 2 kartus hidroizoliaciniu bitumu) k9=1.15 | m2 | 107 | 0 | 0
4 |  | RŪSIO SIENŲ IR COKOLIO ŠILTINIMAS , naudojant putų polistireno plokštes, kai izoliacijos sluoksnio storis 140.00 mm k9=1.15 | 100m2 | 1.66 | 0 | 0
5 |  | Polistireninis putplastis EPS 100 | m3 | 24.17 | 0 | 0
6 |  | RŪSIO SIENŲ IR COKOLIO ŠILTINAMOSIOS IZOLIACIJOS PAPLIDOMAS TVIRTINIMAS SMEIGĖMIS | 100vnt | 2.36 | 0 | 0
7 |  | RITININIŲ MEDŽIAGŲ HIDROIZOLIACIJOS ĮRENGIMAS, ŠILTINANT COKOLIUS IR RŪSIO SIENAS ( tvirtinant drenažo ritininę dangą) | m2 | 107 | 0 | 0
8 |  | DRENAŽINĖS MEMBRANOS VIRŠAUS UŽDENGIMAS APSAUGINIU ELEMENTU, ŠILTINANT COKOLIUS IR RŪSIO SIENAS | 100m | 0.68 | 0 | 0
|  | Skyriuje 6 |  |  |  | 0
| 7 | Grindys ant grunto GR-2 (135m2)
1 |  | POSLUOKSNIŲ ĮRENGIMAS GRINDIMS MAŽOSIOS MECHANIZACIJOS PRIEMONĖMIS , kai skaldos sluoksnio storis 200.00 mm | 100m2 | 1.35 | 0 | 0
2 |  | GRINDŲ HIDROIZOLIACIJA, PAKLOJANT POLIETILENINĘ PLĖVELĘ | 100m2 | 1.4 | 0 | 0
3 |  | BETONO POSLUOKSNIŲ ĮRENGIMAS GRINDIMS,paduodant betoną siurbliu, kai sluoksnio storis 120 mm | 100m2 | 1.35 | 0 | 0
4 |  | Betono mišiniai C30/37 | m3 | 16.52 | 0 | 0
5 |  | BETONINIŲ GRINDŲ ARMAVIMAS TINKLAIS k8=1.12 | t | 0.35 | 0 | 0
6 |  | Armatūrinis tinklas | t | 0.35 | 0 | 0
|  | Skyriuje 7 |  |  |  | 0
| 8 | Grindys ant grunto GR-2A (165m2)
1 |  | POSLUOKSNIŲ ĮRENGIMAS GRINDIMS MAŽOSIOS MECHANIZACIJOS PRIEMONĖMIS,kai skaldos sluoksnio storis 150 mm | 100m2 | 1.65 | 0 | 0
|  | Skyriuje 8 |  |  |  | 0
| 9 | Grindys ant perdangos GR-1 ir GR-1A (600m2)
1 |  | GRINDŲ ŠILTINAMŲJŲ (GARSO) IZOLIACIJŲ ĮRENGIMAS, NAUDOJANT IZOLIACINES PLOKŠTES,kai pagrindo mineralinės vatos plokštės storis 20 mm | 100m2 | 6 | 0 | 0
2 |  | GRINDŲ HIDROIZOLIACIJA, PAKLOJANT POLIETILENINĘ PLĖVELĘ | 100m2 | 6 | 0 | 0
3 |  | BETONO POSLUOKSNIŲ ĮRENGIMAS GRINDIMS , paduodant betoną siurbliu, kai sluoksnio storis 65.00 mm | 100m2 | 6 | 0 | 0
4 |  | Betono mišiniai C30/37 | m3 | 39.78 | 0 | 0
5 |  | BETONINIŲ GRINDŲ ARMAVIMAS TINKLAIS k8=1.12 | t | 0.9 | 0 | 0
6 |  | Armatūrinis tinklas | t | 0.9 | 0 | 0
|  | Skyriuje 9 |  |  |  | 0
| 10 | Rūsio perdangos šiltinimas iš apačios (grindyse GR1A)
1 |  | RŪSIO LUBŲ ŠILTINIMAS IŠ APAČIOS, KLIJUOJANT (pagrindo mineralinės vatos plokštes,kai izoliacijos sluoksnio storis 150 mm) | 100m2 | 2.95 | 0 | 0
|  | Skyriuje 10 |  |  |  | 0
| 11 | Trūkių užtaisymas
1 |  | Trūkių užtaisymas remontiniu mišiniu | kompl. | 1 | 0 | 0
|  | Skyriuje 11 |  |  |  | 0
|  | žiniaraštyje 2 |  |  |  | 0
|  | Pridėtinės vertės mokestis 21.00% |  |  |  | 0
|  | Iš viso žiniaraštyje 2 |  |  |  | 0
DARBŲ KIEKIŲ ŽINIARAŠTIS
Sudaryta pagal 2022.10 kainas
Statinių grupė PE220505 Lopšelio-darželio Vasario 16-osios g. 17, Teleičių k., Kauno r. sav. rekonstravimo ir paskirties keitimo iš kitos į mokslo paskirties pastatą projektas. A laida
Statinys 1 I etapas
Žiniaraštis 3 Vandentiekio, nuotekų sistemos
2025.04.15 |  |  | Suma objektui EUR
Sąm. | Darbo | Darbų ir išlaidų | Mato | Kiekis | Kaina | EUR
eil. | kodas | aprašymai | vnt |  | Vieneto kaina | Iš viso
| 1 | Karšto vandentiekio sistema (T3, T4)
1 |  | VANDENTIEKIO, ŠILDYMO IR SUSPAUSTO ORO VAMZDYNŲ IŠ PLASTIKINIŲ VAMZDŽIŲ TIESIMAS, TVIRTINANT PRIE KONSTRUKCIJŲ ( vamzdžio išorinis skersmuo iki 32 mm) | m | 78 | 0 | 0
2 |  | VANDENTIEKIO, ŠILDYMO IR SUSPAUSTO ORO VAMZDYNŲ IŠ PLASTIKINIŲ VAMZDŽIŲ TIESIMAS, TVIRTINANT PRIE KONSTRUKCIJŲ ( vamzdžio išorinis skersmuo daugiau 32 mm iki 63 mm) | m | 6 | 0 | 0
3 |  | FV-plast vamzdžiai PN 20, 20x2.8 (plast.vir.vamzdyn. PPR) | m | 57.12 | 0 | 0
4 |  | FV-plast vamzdžiai PN 20, 25x3.5 (plast.vir.vamzdyn. PPR) | m | 14.28 | 0 | 0
5 |  | FV-plast vamzdžiai PN 20, 32x4.4 (plast.vir.vamzdyn. PPR) | m | 8.16 | 0 | 0
6 |  | FV-plast vamzdžiai PN 20, 40x5.5 (plast.vir.vamzdyn. PPR) | m | 6.12 | 0 | 0
7 |  | VANDENTIEKIO, ŠILDYMO IR SUSPAUSTO ORO VAMZDYNŲ IŠ PLASTIKINIŲ VAMZDŽIŲ TIESIMAS ANT GRINDŲ PAGRINDO ( vamzdžio išorinis skersmuo iki 32 mm) | m | 56 | 0 | 0
8 |  | Daugiasluoksniai vamzdžiai 16x2.0mm | m | 16.32 | 0 | 0
9 |  | Daugiasluoksniai vamzdžiai ritėse 20x2.25mm | m | 40.8 | 0 | 0
10 |  | Movinių ventilių, čiaupų, vožtuvų, kurių D iki 50mm, prijung. | vnt | 14 | 0 | 0
11 |  | Rutuliniai ventiliai ilga rankenėle diam. 1/2'', PP I/V sriegis | vnt | 7 | 0 | 0
12 |  | Rutuliniai ventiliai ilga rankenėle diam. 3/4'', PP I/V sriegis | vnt | 3 | 0 | 0
13 |  | Rutuliniai ventiliai ilga rankenėle diam. 1 1/4'', PP I/V sriegis | vnt | 1 | 0 | 0
14 |  | Automatinis nuorintojas 1/2` MKV 15 R/N | vnt | 3 | 0 | 0
15 |  | TIESIOGINIO VEIKIMO TEMPERATŪROS REGULIATORIAUS SU MOVINE JUNGTIMI MONTAVIMAS, PJAUNANT SRIEGIUS ANT VAMZDŽIŲ GALŲ k8=1.04 | vnt | 5 | 0 | 0
16 |  | Termostatiniai balansiniai ventiliai MTCV DN 15 (A versija) | vnt | 5 | 0 | 0
17 |  | RANKŠLUOSČIŲ DŽIOVINTUVŲ IŠ PL.CINKUOTŲ VAMZDŽIŲ MONTAVIMAS ANT GLAZŪRA APTAISYTŲ SIENŲ | vnt. | 6 | 0 | 0
18 |  | VAMZDYNO VAMZDŽIŲ IZOLIAVIMAS LANKSČIAIS VAMZDŽIŲ KEVALAIS , kai vamzdžio išorinis skersmuo iki 35 mm | 100m | 0.77 | 0 | 0
19 |  | VAMZDYNO VAMZDŽIŲ IZOLIAVIMAS LANKSČIAIS VAMZDŽIŲ KEVALAIS, kai vamzdžio išorinis skersmuo 42-54 mm | 100m | 0.06 | 0 | 0
20 |  | Kevalai Paroc Hvac Section AluCoat T, izoliac. diam. 22mm, storis 20mm | m | 56.56 | 0 | 0
21 |  | Kevalai Paroc Hvac Section AluCoat T, izoliac. diam. 28mm, storis 40mm | m | 13.13 | 0 | 0
22 |  | Kevalai Paroc Hvac Section AluCoat T, izoliac. diam. 35mm, storis 40mm | m | 8.08 | 0 | 0
23 |  | Kevalai Paroc Hvac Section AluCoat T, izoliac. diam. 42mm, storis 40mm | m | 6.06 | 0 | 0
24 |  | Vid.šild.ir vandent.sist.vamzd., kurių D iki 400mm, hidr.išbandymas | 100m | 1.4 | 0 | 0
25 |  | Vamzdynų iki 400 mm skersmens praplovimas su dezinfekcija, kai vamzdžių skersmuo iki 65 mm k9=1.15 | 100m | 1.4 | 0 | 0
|  | Skyriuje 1 |  |  |  | 0
| 2 | Šalto vandentiekio sistema (V1)
1 |  | VANDENTIEKIO, ŠILDYMO IR SUSPAUSTO ORO VAMZDYNŲ IŠ PLASTIKINIŲ VAMZDŽIŲ TIESIMAS, TVIRTINANT PRIE KONSTRUKCIJŲ ( vamzdžio išorinis skersmuo iki 32 mm) | m | 15 | 0 | 0
2 |  | VANDENTIEKIO, ŠILDYMO IR SUSPAUSTO ORO VAMZDYNŲ IŠ PLASTIKINIŲ VAMZDŽIŲ TIESIMAS, TVIRTINANT PRIE KONSTRUKCIJŲ ( vamzdžio išorinis skersmuo daugiau 32 mm iki 63 mm) | m | 15 | 0 | 0
3 |  | FV-plast vamzdžiai PN 16, 20x2.8 (plast.vir.vamzdyn. PPR) | m | 3.06 | 0 | 0
4 |  | FV-plast vamzdžiai PN 16, 25x3.5 (plast.vir.vamzdyn. PPR) | m | 6.12 | 0 | 0
5 |  | FV-plast vamzdžiai PN 16, 32x4.4 (plast.vir.vamzdyn. PPR) | m | 6.12 | 0 | 0
6 |  | FV-plast vamzdžiai PN 16, 40x5.5 (plast.vir.vamzdyn. PPR) | m | 9.18 | 0 | 0
7 |  | FV-plast vamzdžiai PN 16, 50x4.6 (plast.vir.vamzdyn. PPR) | m | 6.12 | 0 | 0
8 |  | VANDENTIEKIO, ŠILDYMO IR SUSPAUSTO ORO VAMZDYNŲ IŠ PLASTIKINIŲ VAMZDŽIŲ TIESIMAS ANT GRINDŲ PAGRINDO ( vamzdžio išorinis skersmuo iki 32 mm) | m | 65 | 0 | 0
9 |  | Daugiasluoksniai vamzdžiai 16x2.0mm | m | 20.4 | 0 | 0
10 |  | Daugiasluoksniai vamzdžiai ritėse 20x2.25mm | m | 45.9 | 0 | 0
11 |  | Movinių ventilių, čiaupų, vožtuvų, kurių D iki 50mm, prijung. | vnt | 6 | 0 | 0
12 |  | Rutuliniai ventiliai ilga rankenėle diam. 1/2'', PP I/V sriegis | vnt | 1 | 0 | 0
13 |  | Rutuliniai ventiliai ilga rankenėle diam. 3/4'', PP I/V sriegis | vnt | 3 | 0 | 0
14 |  | Rutuliniai ventiliai ilga rankenėle diam. 1'', PP I/V sriegis | vnt | 1 | 0 | 0
15 |  | Rutuliniai ventiliai ilga rankenėle diam. 1 1/2`, PP V/V sriegis | vnt | 1 | 0 | 0
16 |  | VAMZDYNO VAMZDŽIŲ IZOLIAVIMAS LANKSČIAIS VAMZDŽIŲ KEVALAIS , kai vamzdžio išorinis skersmuo iki 35 mm | 100m | 0.15 | 0 | 0
17 |  | VAMZDYNO VAMZDŽIŲ IZOLIAVIMAS LANKSČIAIS VAMZDŽIŲ KEVALAIS , kai vamzdžio išorinis skersmuo 42-54 mm | 100m | 0.15 | 0 | 0
18 |  | Putų poliet. izoliacija 22/10 | m | 3.03 | 0 | 0
19 |  | Putų poliet. izoliacija 28/10 | m | 6.06 | 0 | 0
20 |  | Putų poliet. izoliacija 35/10 | m | 6.06 | 0 | 0
21 |  | Putų poliet. izoliacija 42/10 | m | 9.09 | 0 | 0
22 |  | Putų poliet. izoliacija 54/10 | m | 6.06 | 0 | 0
23 |  | Vid.šild.ir vandent.sist.vamzd., kurių D iki 400mm, hidr.išbandymas | 100m | 0.95 | 0 | 0
24 |  | Vamzdynų iki 400 mm skersmens praplovimas su dezinfekcija, kai vamzdžių skersmuo iki 65 mm k9=1.15 | 100m | 0.95 | 0 | 0
|  | Skyriuje 2 |  |  |  | 0
| 3 | Buitinių nuotekų tinklai (F1)
1 |  | VIDAUS NUOTEKŲ PLASTIKINIŲ SKIRSTOMŲJŲ VAMZDYNŲ IR STOVŲ VAMZDŽIŲ MONTAVIMAS , kai nominalusis vidinis skersmuo iki 50 mm (m vamzdyno) | m | 78 | 0 | 0
2 |  | VIDAUS NUOTEKŲ PLASTIKINIŲ SKIRSTOMŲJŲ VAMZDYNŲ IR STOVŲ VAMZDŽIŲ MONTAVIMAS , kai nominalusis vidinis skersmuo iki 110 mm (m vamzdyno) | m | 65 | 0 | 0
3 |  | IKI 110 MM SKERSMENS PLASTMASINIŲ ĮMOVINIŲ VAMZDŽIŲ MONTAVIMAS, KAI 100 M VAMZDYNE -17 SANDŪRŲ k9=1.15 | 100m | 0.02 | 0 | 0
4 |  | PE vamzdžiai PE80 PN10 SDR 13.6, d32X2.4 | m | 13.26 | 0 | 0
5 |  | PVC vamzdžiai su movomis 50x1.8x1000, su gum. tarpin.(vid.nuotek.) | vnt | 65 | 0 | 0
6 |  | PVC vamzdžiai su movomis 110x3.2x1000, su gum.tarpin.(vid. nuotek.) | vnt | 65 | 0 | 0
7 |  | PVC vamzdžiai klasė N 110x3.2x1000 (išor. nuotek.) | vnt | 2 | 0 | 0
8 |  | VIDAUS NUOTEKŲ PLASTIKINIŲ VAMZDYNŲ JUNGIAMŲJŲ (FASONINIŲ) DALIŲ MONTAVIMAS, kai nominalusis vidinis skersmuo iki 50 mm | vnt. | 85 | 0 | 0
9 |  | VIDAUS NUOTEKŲ PLASTIKINIŲ VAMZDYNŲ JUNGIAMŲJŲ (FASONINIŲ) DALIŲ MONTAVIMAS, kai nominalusis vidinis skersmuo iki 110 mm | vnt. | 93 | 0 | 0
10 |  | PVC trišakiai d 50/50x45` (vid. nuotek. ) | vnt | 24 | 0 | 0
11 |  | PVC trišakiai d 110/50x45` (vid. nuotek. ) | vnt | 28 | 0 | 0
12 |  | PVC trišakiai d 110/110x45` (vid. nuotek.) | vnt | 19 | 0 | 0
13 |  | PVC alkūnės d 50x 45` (vid. nuotek.) | vnt | 60 | 0 | 0
14 |  | PVC alkūnės d 110x 45` (vid. nuotek.) | vnt | 40 | 0 | 0
15 |  | PP perėjimai d 50/32 (vid. nuotek.) | vnt | 1 | 0 | 0
16 |  | PVC perėjimai d 110/50 (vid. nuotek.) | vnt | 6 | 0 | 0
17 |  | VIDAUS NUOTEKŲ PLASTIKINIŲ VAMZDYNŲ JUNGIAMŲJŲ (FASONINIŲ) DALIŲ (pravalų, revizijų) MONTAVIMAS, kai nominalusis vidinis skersmuo iki 110 mm | vnt. | 9 | 0 | 0
18 |  | PVC pravalos (revizijos) d 110mm (vid. nuotek. ) | vnt | 9 | 0 | 0
19 |  | BUITINIŲ VENTILIACIJOS GROTELIŲ (revizinių durelių) MONTAVIMAS ( tvirtinimas specialiais fiksatoriais) | vnt. | 4 | 0 | 0
20 |  | Revizinės durelės 300x400mm RLM3040 vidaus | vnt | 4 | 0 | 0
21 |  | VAMZDŽIŲ KIRTIMOSI SU PASTATO KONSTRUKCIJOMIS VIETŲ UŽTAISYMAS UGNIAI ATSPARIAIS ŽIEDAIS ( statybinių plokščių sienose ir pertvarose) | vnt. | 10 | 0 | 0
22 |  | Ugniai atsparūs žiedai D50 | vnt. | 12 | 0 | 0
23 |  | Ugniai atsparūs žiedai D110 | vnt. | 8 | 0 | 0
24 |  | NUOTEKŲ VAMZDYNŲ HIDRAULINIS BANDYMAS ( buitinių nuotekų) | 100m | 1.32 | 0 | 0
25 |  | VAMZDYNŲ ĮVADŲ (IŠVADŲ) HERMETIZAVIMAS ELASTINĖMIS SANDARINANČIOMIS MEMBRANOMIS | vnt. | 1 | 0 | 0
26 |  | Plokščių stogų (buitinių stovų) ventiliacinių kaminėlių įrengimas, aptaisant ritinine danga, kai stogo danga bituminė k8=1.07,k9=1.15 | vnt. | 2 | 0 | 0
27 |  | Alsuokliai DN 50/100 | vnt | 2 | 0 | 0
|  | Skyriuje 3 |  |  |  | 0
| 4 | Kondensato nuvedimui nuo kondicionierių (K)
1 |  | VANDENTIEKIO, ŠILDYMO IR SUSPAUSTO ORO VAMZDYNŲ IŠ PLASTIKINIŲ VAMZDŽIŲ TIESIMAS, TVIRTINANT PRIE KONSTRUKCIJŲ ( vamzdžio išorinis skersmuo iki 32 mm) | m | 23 | 0 | 0
2 |  | PVC-U Slėginiai vamzdžiai PN16 d25; s1,9; E21,2; 5 m | m | 20.4 | 0 | 0
3 |  | PVC-U Slėginiai vamzdžiai PN16 d32; s2,4; E27,2; 5 m | m | 3.06 | 0 | 0
4 |  | SIFONŲ KEITIMAS (įrengimas) plastikiniais sifonais | vnt. | 6 | 0 | 0
5 |  | HL sifonas su durelėmis aptarnavimui | kompl. | 6 | 0 | 0
|  | Skyriuje 4 |  |  |  | 0
| 5 | Lietaus nuotekų tinklai (L1)
1 |  | VIDAUS NUOTEKŲ PLASTIKINIŲ SKIRSTOMŲJŲ VAMZDYNŲ IR STOVŲ VAMZDŽIŲ MONTAVIMAS , kai nominalusis vidinis skersmuo iki 110 mm (m vamzdyno) | m | 34 | 0 | 0
2 |  | VIDAUS NUOTEKŲ PLASTIKINIŲ SKIRSTOMŲJŲ VAMZDYNŲ IR STOVŲ VAMZDŽIŲ MONTAVIMAS, kai nominalusis vidinis skersmuo iki 160 mm (m vamzdyno) | m | 10 | 0 | 0
3 |  | 160 MM SKERSMENS PLASTMASINIŲ ĮMOVINIŲ VAMZDŽIŲ MONTAVIMAS, KAI 100 M VAMZDYNE -17 SANDŪRŲ k9=1.15 | 100m | 0.02 | 0 | 0
4 |  | PVC vamzdžiai su movomis 110x3.2x1000, su gum.tarpin.(vid. nuotek.) | vnt | 34 | 0 | 0
5 |  | PVC vamzdžiai su movomis 160x4.0x1000, su gum.tarpin.(vid. nuotek.) | vnt | 10 | 0 | 0
6 |  | PVC vamzdžiai klasė N 160x4.0x1000 (išor. nuotek.) | vnt | 2 | 0 | 0
7 |  | VIDAUS NUOTEKŲ PLASTIKINIŲ VAMZDYNŲ JUNGIAMŲJŲ (FASONINIŲ) DALIŲ MONTAVIMAS , kai nominalusis vidinis skersmuo iki 110 mm | vnt. | 7 | 0 | 0
8 |  | VIDAUS NUOTEKŲ PLASTIKINIŲ VAMZDYNŲ JUNGIAMŲJŲ (FASONINIŲ) DALIŲ MONTAVIMAS , kai nominalusis vidinis skersmuo iki 160 mm | vnt. | 6 | 0 | 0
9 |  | PVC trišakiai d 110/110x45` (vid. nuotek.) | vnt | 1 | 0 | 0
10 |  | PP keturšakiai su gumin. tarpin. 110(160)x110x110/90` (vid. nuotek. ) | vnt | 1 | 0 | 0
11 |  | PVC alkūnės d 110(160)x 45` (vid. nuotek.) | vnt | 10 | 0 | 0
12 |  | PVC perėjimai d 160/110 (išor. nuotek.) | vnt | 1 | 0 | 0
13 |  | VIDAUS NUOTEKŲ PLASTIKINIŲ VAMZDYNŲ JUNGIAMŲJŲ (FASONINIŲ) DALIŲ (pravalų, revizijų) MONTAVIMAS, kai nominalusis vidinis skersmuo iki 110 mm | vnt. | 4 | 0 | 0
14 |  | PVC pravalos (revizijos) d 110mm (vid. nuotek. ) | vnt | 4 | 0 | 0
15 |  | BUITINIŲ VENTILIACIJOS GROTELIŲ (revizinių durelių) MONTAVIMAS ( tvirtinimas specialiais fiksatoriais) | vnt. | 2 | 0 | 0
16 |  | Revizinės durelės aptarnavimui, 400x300 | vnt | 2 | 0 | 0
17 |  | Plokščių stogų įlajų įrengimas, aptaisant ritinine danga, kai stogo danga bituminė k8=1.07,k9=1.15 | vnt. | 2 | 0 | 0
18 |  | Univers. šild. įlajos plastik. denginiams Sita Flansch HZB DN 70, 100, 125 | vnt | 2 | 0 | 0
19 |  | Kompensacinė mova 110 | vnt | 2 | 0 | 0
20 |  | VAMZDŽIŲ KIRTIMOSI SU PASTATO KONSTRUKCIJOMIS VIETŲ UŽTAISYMAS UGNIAI ATSPARIAIS ŽIEDAIS ( statybinių plokščių sienose ir pertvarose) | vnt. | 2 | 0 | 0
21 |  | Ugniai atsparūs žiedai D110 | vnt. | 4 | 0 | 0
22 |  | NUOTEKŲ VAMZDYNŲ HIDRAULINIS BANDYMAS ( buitinių nuotekų) | 100m | 0.46 | 0 | 0
23 |  | VAMZDYNŲ ĮVADŲ (IŠVADŲ) HERMETIZAVIMAS ELASTINĖMIS SANDARINANČIOMIS MEMBRANOMIS | vnt. | 2 | 0 | 0
24 |  | VAMZDYNO VAMZDŽIŲ IZOLIAVIMAS LANKSČIAIS VAMZDŽIŲ KEVALAIS , kai vamzdžio išorinis skersmuo 60-114 mm | 100m | 0.34 | 0 | 0
25 |  | VAMZDYNO VAMZDŽIŲ IZOLIAVIMAS LANKSČIAIS VAMZDŽIŲ KEVALAIS, kai vamzdžio išorinis skersmuo 133 mm ir daugiau | 100m | 0.1 | 0 | 0
26 |  | Putų poliet. izoliacija 114/10 | m | 34.34 | 0 | 0
27 |  | Putų poliet. izoliacija 160/10 | m | 10.1 | 0 | 0
|  | Skyriuje 5 |  |  |  | 0
| 6 | Sanitariniai prietaisai
1 |  | Unitazų montavimas ( su prijungtais nuplovimo bakeliais) | vnt. | 18 | 0 | 0
2 |  | Unitazas komplekte su nuplovimo bakeliu | kompl. | 18 | 0 | 0
3 |  | ĮVAIRIŲ RŪŠIŲ IR TIPŲ VANDENS MAIŠYTUVŲ MONTAVIMAS | vnt | 1 | 0 | 0
4 |  | .Praustuvų su vandens maišytuvais montavimas, tvirtinant prie sienų | vnt. | 24 | 0 | 0
5 |  | Praustuvas | kompl. | 24 | 0 | 0
6 |  | PLAUTUVIŲ SU VANDENS MAIŠYTUVAIS, TVIRTINAMŲ ANT SPINTELIŲ, MONTAVIMAS ( vieno skyriaus plautuvės) | kompl. | 6 | 0 | 0
7 |  | DUŠŲ DUGNŲ MONTAVIMAS , kai dugnai gilūs | vnt. | 6 | 0 | 0
8 |  | TIESIOGINIO VEIKIMO TEMPERATŪROS REGULIATORIAUS SU MOVINE JUNGTIMI MONTAVIMAS, PJAUNANT SRIEGIUS ANT VAMZDŽIŲ GALŲ k8=1.04 | vnt | 4 | 0 | 0
9 |  | 20 MM SKERSMENS MOVINĖS UŽDAROMOSIOS ARMATŪROS MONTAVIMAS, PJAUNANT SRIEGIUS ANT VAMZDŽIŲ GALŲ | vnt | 8 | 0 | 0
10 |  | Atbuliniai vožtuvai (horizontalūs) diam. 3/4` | vnt | 8 | 0 | 0
11 |  | BUITINIŲ VENTILIACIJOS GROTELIŲ (revizinių durelių) MONTAVIMAS ( tvirtinimas specialiais fiksatoriais) | vnt. | 4 | 0 | 0
12 |  | Revizinės durelės aptarnavimui, 400x300 | vnt | 4 | 0 | 0
13 |  | TRAPO, KURIO SKERSMUO 50MM, MONTAVIMAS | kompl. | 10 | 0 | 0
14 |  | MOVINIŲ VENTILIŲ, ČIAUPŲ, VOŽTUVŲ, KURIŲ D IKI 50MM, PRIJUNG. | vnt | 90 | 0 | 0
15 |  | Rutuliniai ventiliai ilga rankenėle diam. 1/2'', PP I/V sriegis | vnt | 90 | 0 | 0
|  | Skyriuje 6 |  |  |  | 0
| 7 | Demontacija (išardant)
1 |  | VIDAUS VAMZDYNŲ IŠ PLIENINIŲ VANDENTIEKIO - DUJOTIEKIO IKI 32 MM SKERSMENS VAMZDŽIŲ ARDYMAS | m | 200 | 0 | 0
2 |  | VIDAUS VAMZDYNŲ IŠ PLIENINIŲ VANDENTIEKIO - DUJOTIEKIO IKI 63 MM SKERSMENS VAMZDŽIŲ ARDYMAS | m | 50 | 0 | 0
3 |  | PLAST.KANALIZAC.VAMZDŽIŲ, KURIŲ D 50-100MM, DEMONTAVIMAS k1=0.30,k2=0.30,k3=0.000 | m | 200 | 0 | 0
4 |  | PLAUTUVIŲ NUĖMIMAS | vnt | 4 | 0 | 0
5 |  | VONIŲ NUĖMIMAS | vnt | 4 | 0 | 0
6 |  | PRAUSTUVŲ ARBA KRIAUKLIŲ NUĖMIMAS | vnt | 16 | 0 | 0
7 |  | KLOZETO PUODŲ ARBA PISUARŲ NUĖMIMAS | vnt | 14 | 0 | 0
8 |  | STATYBINIŲ ŠIUKŠLIŲ IŠVEŽIMAS 10 KM ATSTUMU AUTOMOBILIAIS-SAVIVARČIAIS, PAKRAUNANT RANKINIU BŪDU | t | 0.4 | 0 | 0
9 |  | TRANSPORTUOJANT STATYBINES ŠIUKŠLES UŽ KIEKVIENĄ PAPILDOMĄ KILOMETRĄ PRIDĖTI k4=5.000 | t | 0.4 | 0 | 0
|  | Skyriuje 7 |  |  |  | 0
|  | žiniaraštyje 3 |  |  |  | 0
|  | Pridėtinės vertės mokestis 21.00% |  |  |  | 0
|  | Iš viso žiniaraštyje 3 |  |  |  | 0
DARBŲ KIEKIŲ ŽINIARAŠTIS
Sudaryta pagal 2022.10 kainas
Statinių grupė PE220505 Lopšelio-darželio Vasario 16-osios g. 17, Teleičių k., Kauno r. sav. rekonstravimo ir paskirties keitimo iš kitos į mokslo paskirties pastatą projektas. A laida
Statinys 1 I etapas
Žiniaraštis 4 Šildymas
2025.04.15 |  |  | Suma objektui EUR
Sąm. | Darbo | Darbų ir išlaidų | Mato | Kiekis | Kaina | EUR
eil. | kodas | aprašymai | vnt |  | Vieneto kaina | Iš viso
| 1 | Šildymas T11/T21 (radiatorinio/grindinio šildymo kontūras)
1 |  | Plieninis radiatorius šoninio pajungimo su: tvirtinimo kronšteinais, nuorintoju, vandens išleidėju 65/45/10°C: Qpriet.=892W, 11-500-1200Š | kompl. | 1 | 0 | 0
2 |  | TIESIOGINIO VEIKIMO TEMPERATŪROS REGULIATORIAUS SU MOVINE JUNGTIMI MONTAVIMAS, PJAUNANT SRIEGIUS ANT VAMZDŽIŲ GALŲ k8=1.04 | vnt | 3 | 0 | 0
3 |  | RA-DV DN15 / Qmaks 135 l/h nuo slėgio nepriklausomas ventilis, tiesus | vnt | 1 | 0 | 0
4 |  | RA 2978 įmontuotas daviklis su dujinu užpildu, temp. ribos 5-26 °C. Rekomenduojama naudoti | vnt | 1 | 0 | 0
5 |  | RLV-S 15 Uždarymo ventilis DN15, Tiesus, kvs 2.2 | vnt | 1 | 0 | 0
6 |  | ELEKTRINIŲ RANKŠLUOSČIŲ (radiatorių) MONTAVIMAS | vnt | 1 | 0 | 0
7 |  | Elektrinis radiatorius 300W | vnt | 1 | 0 | 0
8 |  | VANDENTIEKIO, ŠILDYMO, DUJOTIEKIO VAMZDYNŲ IŠ PLIENINIŲ VAMZDŽIŲ TIESIMAS, TVIRTINANT PRIE KONSTRUKCIJŲ ( vamzdžio išorinis skersmuo iki 22 mm) | m | 161 | 0 | 0
9 |  | VANDENTIEKIO, ŠILDYMO, DUJOTIEKIO VAMZDYNŲ IŠ PLIENINIŲ VAMZDŽIŲ TIESIMAS, TVIRTINANT PRIE KONSTRUKCIJŲ ( vamzdžio išorinis skersmuo daugiau 22 mm iki 40 mm) | m | 11 | 0 | 0
10 |  | Nelegiruoto plieno presuojami vamzdžiai, su išoriniu cinkavimu d15 | m | 100.98 | 0 | 0
11 |  | Nelegiruoto plieno presuojami vamzdžiai, su išoriniu cinkavimu d18 | m | 52.02 | 0 | 0
12 |  | Nelegiruoto plieno presuojami vamzdžiai, su išoriniu cinkavimu d22 | m | 11.22 | 0 | 0
13 |  | Nelegiruoto plieno presuojami vamzdžiai, su išoriniu cinkavimu d28 | m | 11.22 | 0 | 0
14 |  | Vamzdžių fasoninės dalys | kompl. | 1
15 |  | VANDENTIEKIO, ŠILDYMO IR SUSPAUSTO ORO VAMZDYNŲ IŠ PLASTIKINIŲ VAMZDŽIŲ TIESIMAS, TVIRTINANT PRIE KONSTRUKCIJŲ ( vamzdžio išorinis skersmuo iki 32 mm) | m | 24 | 0 | 0
16 |  | Daugiasluoksniai vamzdžiai 16x2.0mm | m | 12.24 | 0 | 0
17 |  | Daugiasluoksniai vamzdžiai ritėse 20x2.25mm | m | 12.24 | 0 | 0
18 |  | VAMZDYNO VAMZDŽIŲ IZOLIAVIMAS PORĖTAIS SINTETINIO KAUČIUKO KEVALAIS , kai vamzdžio išorinis skersmuo iki 35 mm | 100m | 0.24 | 0 | 0
19 |  | Vamzdžių izoliacija d 18x9mm | m | 12.12 | 0 | 0
20 |  | Vamzdžių izoliacija d 22x9mm | m | 12.12 | 0 | 0
21 |  | IKI 15 MM SKERSMENS MOVINĖS UŽDAROMOSIOS ARMATŪROS MONTAVIMAS, PJAUNANT SRIEGIUS ANT VAMZDŽIŲ GALŲ | vnt | 14 | 0 | 0
22 |  | Rutuliniai ventiliai ilga rankenėle diam. 1/2'', PP I/V sriegis | vnt | 2 | 0 | 0
23 |  | Rutuliniai ventiliai MSV-5 DN 15 su drenažo funkcija | vnt | 6 | 0 | 0
24 |  | Automatinis nuorintojas 1/2'' MKV 15 R/N | vnt | 6 | 0 | 0
25 |  | VAMZDYNO VAMZDŽIŲ IZOLIAVIMAS FOLIJA PADENGTAIS KEVALAIS , kai vamzdžio išorinis skersmuo iki 35 mm | 100m | 1.72 | 0 | 0
26 |  | Kevalai Paroc Hvac Section AluCoat T, izoliac. diam. 15mm, storis 20mm | m | 39.39 | 0 | 0
27 |  | Kevalai Paroc Hvac Section AluCoat T, izoliac. diam. 15mm, storis 30mm | m | 60.6 | 0 | 0
28 |  | Kevalai Paroc Hvac Section AluCoat T, izoliac. diam. 18mm, storis 20mm | m | 51.51 | 0 | 0
29 |  | Kevalai Paroc Hvac Section AluCoat T, izoliac. diam. 22mm, storis 20mm | m | 11.11 | 0 | 0
30 |  | Kevalai Paroc Hvac Section AluCoat T, izoliac. diam. 28mm, storis 20mm | m | 11.11 | 0 | 0
31 |  | 20 MM SKERSMENS MOVINĖS UŽDAROMOSIOS ARMATŪROS MONTAVIMAS, PJAUNANT SRIEGIUS ANT VAMZDŽIŲ GALŲ | vnt | 2 | 0 | 0
32 |  | Balansiniai ventiliai ASV-I DN 20 | vnt | 1 | 0 | 0
33 |  | Automat. balansavimo ventiliai ASV-PV DN 20/kvs 2.5, vid.sr.,palaiko vienod.sl. | vnt | 1 | 0 | 0
34 |  | KOLEKTORIAUS MAZGO MONTAVIMAS, KAI MAZGE 2 KOLEKTORIAI | vnt. | 4 | 0 | 0
35 |  | KOLEKTORIAUS SPINTOS TVIRTINIMAS PARUOŠTOJE NIŠOJE | vnt | 4 | 0 | 0
36 |  | FHF-7F 1" Reguliuojamas grindinio šildymo kolektorius, su srauto matuokliais tiekime ir iš | vnt | 2 | 0 | 0
37 |  | FHF-10F 1" Reguliuojamas grindinio šildymo kolektorius, su srauto matuokliais tiekime ir i | vnt | 2 | 0 | 0
38 |  | ŠILDYMO GRINDYSE KABELIŲ VALDYMO IR REGULIAVIMO PRIETAISO MONTAVIMAS | vnt. | 4 | 0 | 0
39 |  | 24V grindų šildymo valdiklis, 10 zonų, matinimas 230V, pavaros 24V | vnt | 4 | 0 | 0
40 |  | VYKDYMO MECHANIZMO MONTAVIMAS, KAI JO MASĖ IKI 20 KG | kompl. | 34 | 0 | 0
41 |  | ABN A5 pavara 230V 5mm NC, su adapteriu AB-QM VA41 5mm eiga | vnt | 34 | 0 | 0
42 |  | ŠILDYMO KABELIŲ SISTEMOS TERMOSTATŲ MONTAVIMAS, TVIRTINANT PRIE SIENOS | vnt | 12 | 0 | 0
43 |  | RET2000M Patalpos termostatas su ekranu, maitinimas 230V, 3A. Išėjimo kontaktai laisvi nu | vnt | 12 | 0 | 0
44 |  | PAVIRŠINIŲ TEMPERATŪROS ARBA SLĖGIO DAVIKLIŲ MONTAVIMAS | vnt | 12 | 0 | 0
45 |  | Grindų temperatūros daviklis T-26 termostatui 3m 230V | vnt | 12 | 0 | 0
46 |  | ELEVATORINIO MAZGO NR.1 IR NR.2 MONTAVIMAS (grindinio šildymo elementų montavimas) k3=0.000,k8=1.02 | kompl. | 1 | 0 | 0
47 |  | Profilis siūlėms | kompl. | 1 | 0 | 0
48 |  | Pakraščių kompensacinė juosta su poliet. juost., (storis 8 mm, plotis 150 mm) | m | 395 | 0 | 0
49 |  | Trišakis G1-G1-G1 | vnt | 4 | 0 | 0
50 |  | Kampinis mazgas SET-K G1"×G1" | vnt. | 4 | 0 | 0
51 |  | Lipni juosta hermetizavimui | vnt. | 8 | 0 | 0
52 |  | .PLASTIKINIŲ VAMZDŽIŲ KLOJIMAS GRINDŲ ŠILDYMUI , rišant prie armatūros tinklo | m | 2810 | 0 | 0
53 |  | Vamzdžiai grindiniam šild. PE-RT 90`C, 3 bar, 18x2 | m | 2866.2 | 0 | 0
54 |  | NEJUDAMŲ ATRAMŲ ĮRENGIMAS VAMZDYNAMS, KAI JŲ SKERSMUO IKI 100 MM | vnt | 4 | 0 | 0
55 |  | Vid.šild.ir vandent.sist.vamzd., kurių D iki 400mm, hidr.išbandymas | 100m | 30.06 | 0 | 0
56 |  | Vamzdynų praplovimas | sist. | 1
57 |  | Šiluminis išbandymas | kompl | 1
58 |  | Vamzdynų ženklinimas | kompl | 1
59 |  | Sistemos paleidimas, derinimas | kompl | 1
|  | Skyriuje 1 |  |  |  | 0
| 2 | Demontavimas
1 |  | RADIATORIŲ IŠMONTAVIMAS, KAI JŲ MASĖ IKI 80 KG | vnt | 48 | 0 | 0
2 |  | CENTRINIO ŠILDYMO IKI 50 MM SKERSMENS VAMZDYNŲ IŠARDYMAS, NEIŠSAUGOJANT MEDŽIAGŲ | m | 505 | 0 | 0
|  | Skyriuje 2 |  |  |  | 0
| 3 | Sistema T13/T23 (vėdinimo kontūras)
1 |  | VANDENTIEKIO, ŠILDYMO, DUJOTIEKIO VAMZDYNŲ IŠ PLIENINIŲ VAMZDŽIŲ TIESIMAS, TVIRTINANT PRIE KONSTRUKCIJŲ ( vamzdžio išorinis skersmuo daugiau 22 mm iki 40 mm) | m | 65 | 0 | 0
2 |  | Juodi vand.- dujotiek. vamzdžiai DN25, išor. 33.7x2.8 | m | 66.3 | 0 | 0
3 |  | Vamzdžių fasoninės dalys | kompl. | 1
4 |  | VAMZDYNO VAMZDŽIŲ IZOLIAVIMAS FOLIJA PADENGTAIS KEVALAIS , kai vamzdžio išorinis skersmuo iki 35 mm | 100m | 0.65 | 0 | 0
5 |  | Kevalai Paroc Hvac Section AluCoat T, izoliac. diam. 35mm, storis 30mm | m | 65.65 | 0 | 0
6 |  | IKI 15 MM SKERSMENS MOVINĖS UŽDAROMOSIOS ARMATŪROS MONTAVIMAS, PJAUNANT SRIEGIUS ANT VAMZDŽIŲ GALŲ | vnt | 6 | 0 | 0
7 |  | Automatinis nuorintojas 1/2'' MKV 15 R/N | vnt | 6 | 0 | 0
8 |  | NEJUDAMŲ ATRAMŲ ĮRENGIMAS VAMZDYNAMS, KAI JŲ SKERSMUO IKI 100 MM | vnt | 3 | 0 | 0
9 |  | Metalinių paviršių gruntavimas , teptuku | 100m2 | 0.06 | 0 | 0
10 |  | Metalinių paviršių dažymas emale , teptuku | 100m2 | 0.06 | 0 | 0
11 |  | Vid.šild.ir vandent.sist.vamzd., kurių D iki 400mm, hidr.išbandymas | 100m | 0.65 | 0 | 0
12 |  | Vamzdynų praplovimas | sist. | 1
13 |  | Šiluminis išbandymas | kompl | 1
14 |  | Vamzdynų ženklinimas | kompl | 1
15 |  | Sistemos paleidimas, derinimas | kompl | 1
16 |  | TIESIOGINIO VEIKIMO TEMPERATŪROS REGULIATORIAUS SU MOVINE JUNGTIMI MONTAVIMAS, PJAUNANT SRIEGIUS ANT VAMZDŽIŲ GALŲ k8=1.04 | vnt | 1 | 0 | 0
17 |  | Termostatiniai balansiniai ventiliai MTCV DN 15 (A versija) | vnt | 1 | 0 | 0
18 |  | 20 MM SKERSMENS MOVINĖS UŽDAROMOSIOS ARMATŪROS MONTAVIMAS, PJAUNANT SRIEGIUS ANT VAMZDŽIŲ GALŲ | vnt | 1 | 0 | 0
19 |  | Automatiniai ventiliai AB-QM DN 20 | vnt | 1 | 0 | 0
20 |  | AHU-3 vėdinimo kameros aprišimo mazgas (gamyklinis). Komplektacija: Cirkuliacinis siurblys Vožtuvas su pavara (0-10V) Termomanometrai (2vnt.); Filtras; Gamyklinis izoliacinis kevalas; | kompl | 1
|  | Skyriuje 3 |  |  |  | 0
|  | žiniaraštyje 4 |  |  |  | 0
|  | Pridėtinės vertės mokestis 21.00% |  |  |  | 0
|  | Iš viso žiniaraštyje 4 |  |  |  | 0
DARBŲ KIEKIŲ ŽINIARAŠTIS
Sudaryta pagal 2022.10 kainas
Statinių grupė PE220505 Lopšelio-darželio Vasario 16-osios g. 17, Teleičių k., Kauno r. sav. rekonstravimo ir paskirties keitimo iš kitos į mokslo paskirties pastatą projektas. A laida
Statinys 1 I etapas
Žiniaraštis 5 Vėdinimas. Vėsinimas
2025.04.15 |  |  | Suma objektui EUR
Sąm. | Darbo | Darbų ir išlaidų | Mato | Kiekis | Kaina | EUR
eil. | kodas | aprašymai | vnt |  | Vieneto kaina | Iš viso
| 1 | Sistema AHU-3
1 |  | PRITEKĖJIMO KAMERŲ BE DRĖKINIMO SEKCIJŲ, KURIŲ NAŠUMAS IKI 10 TŪKST M3/H, MONTAVIMAS | vnt | 1 | 0 | 0
3 |  | ĮVAIRIŲ TIPŲ PLIENINIŲ ŠTAMPUOTŲ ŽALIUZI GROTELIŲ, KURIŲ PLOTAS IKI 0,25M2 ŠVIESOJE, MONTAVIMAS k8=1.02 | vnt | 1 | 0 | 0
4 |  | ĮVAIRIŲ TIPŲ PLIENINIŲ ŠTAMPUOTŲ ŽALIUZI GROTELIŲ, KURIŲ PLOTAS IKI 1,0M2 ŠVIESOJE, MONTAVIMAS k8=1.02 | vnt | 1 | 0 | 0
5 |  | Lauko grotos 600*300 | vnt | 1 | 0 | 0
6 |  | Lauko grotos 800*500 žaliuzi tipo | vnt | 1 | 0 | 0
7 |  | STAČIAKAMPIŲ TRIUKŠMO SLOPINTUVŲ SU PERTVAROMIS MONTAVIMAS , kai slopintuvo jungties perimetras daugiau 1600 mm iki 2400 mm | vnt. | 6 | 0 | 0
8 |  | Triukšmo slopintuvas 600x300 1200mm | vnt | 2 | 0 | 0
9 |  | Triukšmo slopintuvas 800x400 550mm | vnt | 2 | 0 | 0
10 |  | Triukšmo slopintuvas 600x300 900mm | vnt | 2 | 0 | 0
11 |  | UGNĮ SULAIKANČIŲ VOŽTUVŲ, KURIŲ PERIMETRAS IKI 1800MM, MONTAVIMAS | vnt | 12 | 0 | 0
12 |  | Ugnies vožtuvas D100 EI30 | vnt | 2 | 0 | 0
13 |  | Ugnies vožtuvas 400x300 EI30 | vnt | 2 | 0 | 0
14 |  | Ugnies vožtuvai 600x300mm EI30 | vnt | 8 | 0 | 0
15 |  | VOŽTUVŲ, SKLENDŽIŲ, UŽKAIŠŲ MONTAVIMAS APVALIUOSE ORTAKIUOSE , kai jungties skersmuo iki 160 mm | vnt. | 24 | 0 | 0
16 |  | VOŽTUVŲ, SKLENDŽIŲ, UŽKAIŠŲ MONTAVIMAS APVALIUOSE ORTAKIUOSE , kai jungties skersmuo daugiau 160 mm iki 315 mm | vnt. | 4 | 0 | 0
17 |  | Reguliavimo sklendė D100 | vnt | 4 | 0 | 0
18 |  | Reguliavimo sklendė D125 | vnt | 6 | 0 | 0
19 |  | Reguliavimo sklendė D160 | vnt | 14 | 0 | 0
20 |  | Reguliavimo sklendė D250 | vnt | 2 | 0 | 0
21 |  | Reguliavimo sklendė D315 | vnt | 2 | 0 | 0
22 |  | DIFUZORIŲ MONTAVIMAS , kai jungties skersmuo iki 160 mm | vnt. | 28 | 0 | 0
23 |  | Oro tiekimo šalinimo difuzorius D125 | vnt | 16 | 0 | 0
24 |  | Oro tiekimo šalinimo difuzorius D160 | vnt | 12 | 0 | 0
25 |  | GROTELIŲ MONTAVIMAS ORTAKIUOSE, IŠPJAUNANT ANGAS , kai išpjaunamos angos perimetras iki 1000 mm | vnt. | 4 | 0 | 0
27 |  | Pusapvalio formos perforuotas tekstilinis ortakis 1/2 su tvirtinimo elementais:Tekstilinė oro tiekimo sistema 1/2 d 300 mm L-14 240mm su tvirtinimo elementais ir atvamzdžiu pajungimui prie d250 mm skardinio ortakio | vnt. | 1
28 |  | Tekstilinė oro tiekimo sistema 1/2 d 300 mm L-13 100mm su tvirtinimo elementais ir atvamzdžiais pajungimui prie d250 ir d315 mm skardinių ortakių | vnt. | 1
29 |  | Tekstilinė oro tiekimo sistema 1/2 d 300 mm L-15 930 mmsu tvirtinimo elementais ir atvamzdžiu pajungimui prie d250 mm skardinio ortakio | vnt. | 1
30 |  | Tekstilinė oro tiekimo sistema 1/2 d 300 mm L-14 240mm su tvirtinimo elementais ir atvamzdžiu pajungimui prie d250 mm skardinio ortakio | vnt. | 1
31 |  | Tekstilinė oro tiekimo sistema 1/2 d 300 mm L-13 100mm su tvirtinimo elementais ir atvamzdžiais pajungimui prie d250 ir d315 mm skardinių ortakių | vnt. | 1
32 |  | Tekstilinė oro tiekimo sistema 1/2 d 300 mm L-15 930 mmsu tvirtinimo elementais ir atvamzdžiu pajungimui prie d250 mm skardinio ortakio | vnt. | 1
33 |  | Cinkuotos skardos apvalus ortakis, d100 | m | 64
34 |  | Cinkuotos skardos apvalus ortakis, d125 | m | 12
35 |  | Cinkuotos skardos apvalus ortakis, d160 | m | 26
36 |  | Cinkuotos skardos apvalus ortakis, d200 | m | 13
37 |  | Cinkuotos skardos apvalus ortakis, d250 | m | 8
38 |  | Cinkuotos skardos apvalus ortakis, d315 | m | 10
39 |  | Cinkuotos skardos stačiakampiai ortakiai , 400x300 | m | 9
40 |  | Cinkuotos skardos stačiakampiai ortakiai , 600x300 | m | 101
41 |  | Cinkuotos skardos stačiakampiai ortakiai , 800x500 | m | 1
42 |  | Ortakių fasoninės dalys ir tvirtinimo elementai | kompl | 1
43 |  | ĮVAIRIŲ TIPŲ PLIENINIŲ ŠTAMPUOTŲ ŽALIUZI GROTELIŲ, KURIŲ PLOTAS IKI 0,25M2 ŠVIESOJE, MONTAVIMAS k8=1.02 | vnt | 6 | 0 | 0
44 |  | Oro pertekėjimo grotelės į duris 400x200 | vnt | 6 | 0 | 0
45 |  | Antikondensacinė izoliacija ortakiams (rūsyje esantiems oro tiekimo, šalinimo ortakiams), 10mm storio | m2 | 76 | 0 | 0
46 |  | Antikondensacinė izoliacija ortakiams (oro paėmimo ir išmetimo ortakiams) rūsyje, šachtose ir ant stogo, 20mm storio | m2 | 108 | 0 | 0
47 |  | VAMZDYNŲ D DAUGIAU KAIP 600 MM IZOLIACIJOS PADENGIMAS LAKŠTINIU METALU, TVIRTINANT SRAIGTAIS IR GAMINANT DETALES | 100m2 | 0.11 | 0 | 0
48 |  | HERMETINIŲ LIUKŲ MONTAVIMAS | vnt | 1 | 0 | 0
49 |  | Montavimas ir sandarinimo medžiagos | kompl. | 1 | 0 | 0
50 |  | VENTILIACIJOS SISTEMOS DERINIMAS, KAI SISTEMOJE 6-10 ORO TIEKIMO TAŠKŲ | vnt. | 1 | 0 | 0
|  | Skyriuje 1 |  |  |  | 0
| 2 | Vėsinimas. OK-1 freoninė vėsinimo sistema (VRV)
1 |  | KONDICIONIERIŲ IŠORINIŲ AGREGATŲ MONTAVIMAS ANT STOGO, KAI VIDINIAI AGREGATAI PRIJUNGIAMI 2 JUNGTIMIS , išorinio agregato šaldymo galia daugiau 20 kW | vnt. | 1 | 0 | 0
3 |  | ORO KONDICIONAVIMO SISTEMŲ UŽPILDYMAS ŠALDYMO SKYSČIAIS , kai sistemos šaldymo galia daugiau 20 kW | vnt. | 1 | 0 | 0
4 |  | KONDICIONIERIŲ VIDINIŲ KASETINIŲ AGREGATŲ MONTAVIMAS , kai išorinio agregato šaldymo galia iki 5kW | vnt. | 6 | 0 | 0
6 |  | VANDENTIEKIO, ŠILDYMO VAMZDYNŲ IŠ VARINIŲ VAMZDŽIŲ TIESIMAS, TVIRTINANT PRIE KONSTRUKCIJŲ ( vamzdžio išorinis skersmuo iki 22 mm) | m | 97 | 0 | 0
7 |  | Variniai vamzdeliai su izoliacija D 6,35mm | m | 28.56 | 0 | 0
8 |  | Variniai vamzdeliai su izoliacija D 9,52mm | m | 20.4 | 0 | 0
9 |  | Variniai vamzdeliai su izoliacija D 12,70mm | m | 28.56 | 0 | 0
10 |  | Variniai vamzdeliai su izoliacija D 15,88mm | m | 18.36 | 0 | 0
11 |  | Variniai vamzdeliai su izoliacija D 19,1mm | m | 3.06 | 0 | 0
12 |  | VANDENTIEKIO IR ŠILDYMO SISTEMŲ VAMZDYNŲ HIDRAULINIS BANDYMAS | 100m | 0.97 | 0 | 0
13 |  | ORO KONDICIONAVIMO SISTEMOS SU ATSKIRU AUŠINTUVU IR 2 VID. AGREGAT. DERINIMAS,KAI SISTEMOS ŠALDYMO GALIA IKI 25 kW | vnt. | 1 | 0 | 0
14 |  | UŽ KIEKVIENĄ PAPILDOMĄ VIDINĮ AGREGATĄ SISTEMOJE PRIE NORMATYVO D3-93 PRIDĖTI ARBA ATIMTI k4=4.000 | vnt. | 1 | 0 | 0
|  | Skyriuje 2 |  |  |  | 0
|  | žiniaraštyje 5 |  |  |  | 0
|  | Pridėtinės vertės mokestis 21.00% |  |  |  | 0
|  | Iš viso žiniaraštyje 5 |  |  |  | 0
DARBŲ KIEKIŲ ŽINIARAŠTIS
Sudaryta pagal 2022.10 kainas
Statinių grupė PE220505 Lopšelio-darželio Vasario 16-osios g. 17, Teleičių k., Kauno r. sav. rekonstravimo ir paskirties keitimo iš kitos į mokslo paskirties pastatą projektas. A laida
Statinys 1 I etapas
Žiniaraštis 6 Elektros darbai
2025.04.15 |  |  | Suma objektui EUR
Sąm. | Darbo | Darbų ir išlaidų | Mato | Kiekis | Kaina | EUR
eil. | kodas | aprašymai | vnt |  | Vieneto kaina | Iš viso
| 1 | Elektros skydai
1 |  | ĮVADINIŲ SPINTŲ (DĖŽIŲ) MONTAVIMAS | vnt | 1 | 0 | 0
2 |  | MODULINIŲ PASKIRSTYMO POTINKINIŲ SKYDELIŲ SURINKIMAS IR MONTAVIMAS Į PARUOŠTAS NIŠAS, KAI SKYDELYJE (modulių 36 vnt) | vnt. | 3 | 0 | 0
3 |  | MODULINIŲ PASKIRSTYMO POTINKINIŲ SKYDELIŲ SURINKIMAS IR MONTAVIMAS Į PARUOŠTAS NIŠAS, KAI SKYDELYJE (modulių 72 vnt) | vnt. | 1 | 0 | 0
4 |  | MODULINIŲ PASKIRSTYMO VIRŠTINKINIŲ SKYDELIŲ SURINKIMAS IR MONTAVIMAS, TVIRTINANT MEDSRAIGČIAIS, KAI SKYDELYJE (modulių 24 vnt) | vnt. | 1 | 0 | 0
6 |  | Paskirstymo skydas JS-1-4 | kompl. | 1 | 0 | 0
7 |  | Paskirstymo skydas AS-1-4, AS-2-4 | kompl. | 2 | 0 | 0
8 |  | Paskirstymo skydas JS-2-4 | kompl. | 1 | 0 | 0
9 |  | Paskirstymo skydas JSV-0-1 | kompl. | 1 | 0 | 0
|  | Skyriuje 1 |  |  |  | 0
| 2 | Elektros kabeliai
1 |  | KABELIŲ TIESIMAS ĮRENGTOMIS KONSTRUKCIJOMIS ARBA LOVIAIS, TVIRTINANT VISU ILGIU , kai 1 m kabelio masė iki 1 kg | 100m | 0.57 | 0 | 0
2 |  | PIRMŲ LAIDŲ, KABELIŲ ĮTRAUKIMAS Į SUMONTUOTUS VAMZDŽIUS, kai laidų skerspjūvio plotas iki 6 mm2 | 100m | 10.8 | 0 | 0
3 |  | KIEKVIENŲ KITŲ LAIDŲ, KABELIŲ ĮTRAUKIMAS Į SUMONTUOTUS VAMZDŽIUS , kai laidų skerspjūvio plotas iki 2,5 mm2 | 100m | 0.27 | 0 | 0
4 |  | 750V galios variniai kabeliai CYKY-J (apvalūs, su užpildu) 3x2.5 | m | 1060.9 | 0 | 0
5 |  | 750V galios variniai kabeliai CYKY-J (apvalūs, su užpildu) 5x2.5 | m | 61.8 | 0 | 0
6 |  | 750V galios variniai kabeliai CYKY-J (apvalūs, su užpildu) 5x4 | m | 43.26 | 0 | 0
7 |  | 1kV galios variniai kabeliai NYY-J 5x16RE | m | 22.66 | 0 | 0
8 |  | 1kV galios variniai kabeliai NYY-J 5x35RM | m | 10.3 | 0 | 0
|  | Skyriuje 2 |  |  |  | 0
| 3 | Montažiniai gaminiai
1 |  | ROZEČIŲ MONTAVIMAS PRIE MŪRO PAGRINDO, KAI INSTALIACIJA ATVIROJI | 100vnt | 0.03 | 0 | 0
2 |  | ROZEČIŲ MONTAVIMAS, KAI INSTALIACIJA PASLĖPTOJI | 100vnt | 1.04 | 0 | 0
3 |  | VIRŠĮTAMPIŲ RIBOTUVŲ MONTAVIMAS TP 10 KV NARVELIUOSE | vnt. | 6 | 0 | 0
4 |  | Viršįtampių apsauga į kanalus po rozete (garsinis signalas), PODA 275 | vnt. | 6 | 0 | 0
5 |  | TERMOSUSITRAUKIANČIŲ GALINIŲ MOVŲ IKI 1 KV ĮTAMPOS 5 GYSLŲ KABELIAMS SU PLASTIKO IZOLIACIJA MONTAVIMAS , kai kabelio gyslų skerspjūvio plotas 35-50 mm2 | vnt. | 6 | 0 | 0
6 |  | IZOLIUOTŲ ANTGALIŲ PRIJUNGIMAS PRIE KABELIŲ VIENVIELIŲ GYSLŲ, PRESUOJANT , kai kabelio gyslų skerspjūvio plotas daugiau 16 mm2 iki 35 mm2 | 100vnt | 0.3 | 0 | 0
7 |  | .KABELIŲ, LAIDŲ APSAUGOS GOFRUOTŲ VAMZDŽIŲ KLOJIMAS, TVIRTINANAT PRIE KONSTRUKCIJŲ , kai vamzdžių išorinis skersmuo iki 32 mm | 100m | 10.6 | 0 | 0
8 |  | KABELIŲ, LAIDŲ APSAUGOS GOFRUOTŲ VAMZDŽIŲ KLOJIMAS, TVIRTINANAT PRIE KONSTRUKCIJŲ , kai vamzdžių išorinis skersmuo daugiau 32 mm iki 63 mm | 100m | 0.2 | 0 | 0
9 |  | Elektros instaliacijos vamzdžiai TXL iš PVC (gofr., be movų) 20/15.5mm | m | 1000 | 0 | 0
10 |  | Elektros instaliacijos vamzdžiai TXL iš PVC (gofr., be movų) 25/20.1mm | m | 20 | 0 | 0
11 |  | Elektros instaliacijos vamzdžiai TXL iš PVC (gofr., be movų) 32/24.6mm | m | 40 | 0 | 0
12 |  | Elektros instaliacijos vamzdžiai TXL iš PVC (gofr., be movų) 50/40.0mm | m | 20 | 0 | 0
13 |  | METALINIŲ KOPĖČIŲ KABELIAMS MONTAVIMAS , kai kopėčių plotis iki 300 mm (kopėčių ilgis) | 100m | 0.45 | 0 | 0
14 |  | Kabelinės kopėčios KHZSP-300 š.c. | m | 45 | 0 | 0
15 |  | METALINIŲ LAIDADĖŽIŲ MONTAVIMAS ANT ANKSČIAU SUMONTUOTŲ ATRAMINIŲ KONSTRUKCIJŲ | 100m | 0.12 | 0 | 0
16 |  | Cinkuoti kabeliniai kanalai KG 60x100x1.00, neperfor. | m | 12 | 0 | 0
17 |  | KABELIO PRAĖJIMŲ SIENOSE, PERTVAROSE UŽTAISYMAS SKIEDINIU | vnt | 30 | 0 | 0
|  | Skyriuje 3 |  |  |  | 0
| 4 | Potencialų išlyginimo kontūras
1 |  | ĮŽEMINIMO LAIDININKŲ IŠ VARINIO IZOLIUOTO LAIDO 25 MM2 SKERSPJŪVIO MONTAVIMAS, TVIRTINANT PRIE KONSTRUKCIJŲ | 100m | 1.5 | 0 | 0
2 |  | Laidas H07V-U 1x6 geltonai žalias | m | 103 | 0 | 0
3 |  | 6/10 kV galios kabeliai su variniu laidininku N2XS2Y 1X50/16 | m | 51.5 | 0 | 0
4 |  | GNYBTŲ DĖŽUČIŲ IKI 6 GNYBTŲ IR 70 MM2 SKERSPJŪVIO KABELIAMS MONTAVIMAS, TVIRTINANT PRIE K-JŲ ANT SIENOS AR KOLONOS | vnt | 2 | 0 | 0
5 |  | ĮŽEMINIMO LAIDININKŲ IŠ JUOSTINIO PLIENO MONTAVIMAS, TVIRTINANT PRIE KONSTRUKCIJŲ, GRĘŽIANT SKYLES | 100m | 1 | 0 | 0
6 |  | Cinkuota juosta įžeminimui 30x4 mm 0.94 kg/m (ritė~50kg) | kg | 94 | 0 | 0
|  | Skyriuje 4 |  |  |  | 0
| 5 | Įlajų šildymas
1 |  | SUJUNGIMO DĖŽUTĖS IKI 12 GNYBTŲ MONTAVIMAS | vnt | 3 | 0 | 0
2 |  | TERMOSUSITRAUKIANČIŲ JUNGIAMŲJŲ MOVŲ IKI 1 KV ĮTAMPOS 3 GYSLŲ KABELIAMS SU PLASTIKO IZOLIACIJA MONTAVIMAS , kai kabelio gyslų skerspjūvio plotas 6-25 mm2 | vnt. | 3 | 0 | 0
|  | Skyriuje 5 |  |  |  | 0
| 6 | Apšvietimas
1 |  | Interjerinių sieninių arba lubinių šviesos diodų arba halogeninių lempų šviestuvų montavimas ( šviestuvai vienos lempos) | vnt. | 89 | 0 | 0
2 |  | Vidaus apšvietimo šviesos diodų lempų šviestuvų montavimas pakabinamų lubų angose | vnt. | 26 | 0 | 0
3 |  | PROŽEKTORIŲ SU 500 W GALIOS LEMPOMIS MONTAVIMAS, TVIRTINANT PRIE KRONŠTEINŲ ANT ATRAMŲ | 100vnt | 0.01 | 0 | 0
4 |  | Prožektorius MATMA MTH 70 W R7s | vnt | 1 | 0 | 0
5 |  | APŠVIETIMO ŠYNLAIDŽIŲ ANT SUMONTUOTŲ KONSTRUKCIJŲ MONTAVIMAS k8=1.03 | 100m | 0.234 | 0 | 0
6 |  | LED juosta iki 30W/m | m | 23.4 | 0 | 0
7 |  | Aliuminio profilis v/t NTA LED juostai, sidabro spalvos | m | 18 | 0 | 0
8 |  | REZERVINIO MAITINIMO ŠALTINIO MONTAVIMAS | vnt. | 9 | 0 | 0
9 |  | Signalinių žibintų su užrašu "įėjimas", "išėjimas" ir pan. montavimas | 100vnt | 0.19 | 0 | 0
10 |  | JUNGIKLIO MONTAVIMAS, KAI INSTALIACIJA PASLĖPTOJI | 100vnt | 0.32 | 0 | 0
11 |  | JUNGIKLIO MONTAVIMAS PRIE MŪRO PAGRINDO, KAI INSTALIACIJA ATVIROJI | 100vnt | 0.04 | 0 | 0
12 |  | PASKIRSTOMŲJŲ ŠYNLAIDŽIŲ ATŠAKŲ DĖŽUČIŲ MONTAVIMAS k8=1.03 | 100vnt | 0.01 | 0 | 0
|  | Skyriuje 6 |  |  |  | 0
| 7 | Kabeliai apšvietimui
1 |  | KABELIŲ, LAIDŲ APSAUGOS GOFRUOTŲ VAMZDŽIŲ KLOJIMAS, TVIRTINANAT PRIE KONSTRUKCIJŲ , kai vamzdžių išorinis skersmuo iki 32 mm | 100m | 5.1 | 0 | 0
2 |  | Elektros instaliacijos vamzdžiai TXL iš PVC (gofr., be movų) 20/15.5mm | m | 500 | 0 | 0
3 |  | Elektros instaliacijos vamzdžiai TXL iš PVC (gofr., be movų) 32/24.6mm | m | 10 | 0 | 0
4 |  | PIRMŲ LAIDŲ, KABELIŲ ĮTRAUKIMAS Į SUMONTUOTUS VAMZDŽIUS , kai laidų skerspjūvio plotas iki 6 mm2 | 100m | 5.1 | 0 | 0
5 |  | KIEKVIENŲ KITŲ LAIDŲ, KABELIŲ ĮTRAUKIMAS Į SUMONTUOTUS VAMZDŽIUS , kai laidų skerspjūvio plotas iki 2,5 mm2 | 100m | 12.4 | 0 | 0
6 |  | 750V galios variniai kabeliai CYKY-J (apvalūs, su užpildu) 3x1.5 | m | 1740.7 | 0 | 0
7 |  | 1kV galios variniai kabeliai NYY-J 5x4RE | m | 61.8 | 0 | 0
|  | Skyriuje 7 |  |  |  | 0
| 8 | Demontavimo darbai
1 |  | Šviestuvų, kabinamų ant kablių ar pakabų, demontavimas | 100vnt | 0.5 | 0 | 0
2 |  | Jungiklių, perjungiklių, rozečių demontavimas | 100vnt | 0.4 | 0 | 0
3 |  | STATYBINIŲ ŠIUKŠLIŲ IŠVEŽIMAS 10 KM ATSTUMU AUTOMOBILIAIS-SAVIVARČIAIS, PAKRAUNANT RANKINIU BŪDU | t | 0.6 | 0 | 0
4 |  | TRANSPORTUOJANT STATYBINES ŠIUKŠLES UŽ KIEKVIENĄ PAPILDOMĄ KILOMETRĄ PRIDĖTI k4=5.000 | t | 0.6 | 0 | 0
|  | Skyriuje 8 |  |  |  | 0
|  | žiniaraštyje 6 |  |  |  | 0
|  | Pridėtinės vertės mokestis 21.00% |  |  |  | 0
|  | Iš viso žiniaraštyje 6 |  |  |  | 0
DARBŲ KIEKIŲ ŽINIARAŠTIS
Sudaryta pagal 2022.10 kainas
Statinių grupė PE220505 Lopšelio-darželio Vasario 16-osios g. 17, Teleičių k., Kauno r. sav. rekonstravimo ir paskirties keitimo iš kitos į mokslo paskirties pastatą projektas. A laida
Statinys 1 I etapas
Žiniaraštis 7 Elektroniniai ryšiai
2025.04.15 |  |  | Suma objektui EUR
Sąm. | Darbo | Darbų ir išlaidų | Mato | Kiekis | Kaina | EUR
eil. | kodas | aprašymai | vnt |  | Vieneto kaina | Iš viso
| 1 | Kompiuterinis tinklas
1 |  | KOMUTACINIŲ SPINTŲ SURINKIMAS IŠ ATSKIRŲ ELEMENTŲ IR MONTAVIMAS, TVIRTINANT PRIE SIENŲ | vnt. | 1 | 0 | 0
2 |  | KOMPIUTERINIŲ KOMUTACINIŲ PANELIŲ MONTAVIMAS KOMUTACINĖSE SPINTOSE | vnt. | 7 | 0 | 0
3 |  | KEIČIAMŲ BLOKŲ (MODULIŲ, LĄSTELIŲ, TEZŲ) MONTAVIMAS, KAI BLOKO MASĖ IKI 5 KG | vnt | 9 | 0 | 0
4 |  | Kompiuterinio kištukinio lizdo montavimas | vnt. | 13 | 0 | 0
5 |  | Aparatūros pajungimas 7 kontaktų kištukine jungtimi | vnt | 31 | 0 | 0
6 |  | Kabelis UTP 6e Cca behalogeninis | 100m | 13.7 | 0 | 0
7 |  | KABELIŲ, LAIDŲ APSAUGOS GOFRUOTŲ VAMZDŽIŲ KLOJIMAS, TVIRTINANAT PRIE KONSTRUKCIJŲ , kai vamzdžių išorinis skersmuo iki 32 mm | 100m | 4.4 | 0 | 0
8 |  | METALINIŲ KOPĖČIŲ KABELIAMS MONTAVIMAS , kai kopėčių plotis iki 300 mm (kopėčių ilgis) | 100m | 0.7 | 0 | 0
9 |  | 19' 42U komutacinė spinta | vnt | 1 | 0 | 0
10 |  | Elektros maitinimo panelė 230V | vnt | 1 | 0 | 0
11 |  | Ventiliatorių panelė 19" | vnt | 1 | 0 | 0
12 |  | Lentyna-kampainis 300mm | vnt | 4 | 0 | 0
13 |  | Kabelių sutvarkymo panelė 1U | vnt. | 4 | 0 | 0
14 |  | Įžeminimo panelė 1U12 | vnt | 1 | 0 | 0
15 |  | Kompiuterio lizdai KLRJ45 (vienviečiai) | vnt | 6 | 0 | 0
16 |  | Kompiuterio lizdai KLRJ45 (dviviečiai) | vnt | 7 | 0 | 0
18 |  | Komutacinis kabelis RJ45-RJ45, 2 m | vnt | 25 | 0 | 0
19 |  | HDMI kabelis 15m | vnt | 6 | 0 | 0
20 |  | Kabelinės kopėčios KHZSP-100 š.c. | m | 70 | 0 | 0
21 |  | Behalogenininiai vamzdžiai įv. d. | m | 440 | 0 | 0
22.4 |  | Skylių sandarinimo medžiaga | kompl | 1
23.6 |  | Medžiagos gaisro sklidimo ribojimui | kompl | 1
24.8 |  | Kabelių tvirtinimo detalės | kompl | 1
26 |  | Visi darbai, kurie reikalingi instaliuoti, markiruoti ir testuoti šiame projekte numatytas sistemas pagal instaliuojamų medžiagų gamintojų reikalavimus, šio projekto reikalavimus. Dokumentacija (programų aprašymas, vartotojo instrukcijos, išpildomoji dokumentacija). Personalo apmokymas. Garantinio aptarnavimo paslaugos | kompl | 1
22 |  | Daugiakontūrinės automatinio reguliavimo sistemos derinimas,kai derinama iki 5 parametrų | vnt | 1 | 0 | 0
23 |  | UŽ KIEKVIENO PAPILDOMO PARAMETRO DERINIMĄ PRIE D2-88 PRIDĖTI k4=-4.000 | vnt | 1 | 0 | 0
24 |  | Esamos sistemos demontavimas | kompl | 1
|  | Skyriuje 1 |  |  |  | 0
|  | žiniaraštyje 7 |  |  |  | 0
|  | Pridėtinės vertės mokestis 21.00% |  |  |  | 0
|  | Iš viso žiniaraštyje 7 |  |  |  | 0
DARBŲ KIEKIŲ ŽINIARAŠTIS
Sudaryta pagal 2022.10 kainas
Statinių grupė PE220505 Lopšelio-darželio Vasario 16-osios g. 17, Teleičių k., Kauno r. sav. rekonstravimo ir paskirties keitimo iš kitos į mokslo paskirties pastatą projektas. A laida
Statinys 1 I etapas
Žiniaraštis 8 Apsauginė signalizacija
2025.04.15 |  |  | Suma objektui EUR
Sąm. | Darbo | Darbų ir išlaidų | Mato | Kiekis | Kaina | EUR
eil. | kodas | aprašymai | vnt |  | Vieneto kaina | Iš viso
| 1 | Apsauginė signalizacija
1 |  | 8 ZONŲ PRIEŠGAISRINĖS IR APSAUGINĖS SIGNALIZACIJOS CENTRALĖS MONTAVIMAS | vnt. | 1 | 0 | 0
2 |  | MAG-8 8 zonų centralės | vnt | 1 | 0 | 0
3 |  | PRIEŠGAISRINĖS SIGNALIZACIJOS CENTRALĖS 4 IŠĖJIMŲ MODULIO MONTAVIMAS | vnt. | 1 | 0 | 0
4 |  | GSM komunikatorius | kompl. | 1 | 0 | 0
5 |  | MAGNETINIO KONTAKTO MONTAVIMAS, TVIRTINANT MEDSRAIGČIAIS | vnt. | 6 | 0 | 0
6 |  | Magnetiniai kontaktai MM100 (įleidžiami, 4 lkontaktai) | vnt. | 6 | 0 | 0
7 |  | Apsauginės signalizacijos jutiklio montavimas, tvirtinant medsraigčiais | vnt. | 13 | 0 | 0
8 |  | RX 40QZ PIR judesio jutikliai | vnt. | 13 | 0 | 0
9 |  | Priešgaisrinės ir apsauginės signalizacijos centralės išorinio valdymo pultelio montavimas | vnt. | 1 | 0 | 0
10 |  | ALIARMO SIRENOS, BLYKSTĖS ARBA SKAMBUČIO MONTAVIMAS PATALPOS VIDUJE | vnt. | 1 | 0 | 0
11 |  | Aliarmo sirenos, blykstės montavimas išorėje | vnt. | 1 | 0 | 0
12 |  | BL-800A lauko sirena | vnt | 1 | 0 | 0
13 |  | 8 ZONŲ MIKROPROCESORINIŲ APSAUGINIŲ SISTEMŲ DERININIMAS | vnt. | 1 | 0 | 0
|  | Skyriuje 1 |  |  |  | 0
| 2 | Pasikalbėjimo sistema (telefonspynės)
1 |  | KEIČIAMŲ BLOKŲ (MODULIŲ, LĄSTELIŲ, TEZŲ) MONTAVIMAS, KAI BLOKO MASĖ IKI 5 KG | vnt | 1 | 0 | 0
2 |  | GSM telefonspynės valdiklis | kompl. | 1 | 0 | 0
3 |  | KOMPIUTERINIŲ KOMUTACINIŲ 12 LIZDŲ PANELIŲ MONTAVIMAS KOMUTACINĖSE SPINTOSE | vnt. | 1 | 0 | 0
4 |  | Iškvietimo panelė | kompl. | 1 | 0 | 0
5 |  | MONITORIAUS MONTAVIMAS | vnt. | 1 | 0 | 0
6 |  | Monitorius | kompl. | 1 | 0 | 0
7 |  | DURŲ ATIDARYMO MYGTUKŲ MONTAVIMAS | vnt. | 1 | 0 | 0
8 |  | Durų atidarymo mygtukas DE10 (įeigos kontrolės sistemoms su elekromagn.užraktu) | vnt | 1 | 0 | 0
|  | Skyriuje 2 |  |  |  | 0
| 3 | Kabeliai
1 |  | SIGNALINIO KABELIO TARP SISTEMOS ELEMENTŲ TIESIMAS PLASTIKINIUOSE KANALUOSE | 100m | 7.1 | 0 | 0
2 |  | .KABELIŲ, LAIDŲ APSAUGOS GOFRUOTŲ VAMZDŽIŲ KLOJIMAS, TVIRTINANAT PRIE KONSTRUKCIJŲ , kai vamzdžių išorinis skersmuo iki 32 mm | 100m | 3.2 | 0 | 0
3 |  | Behalogeniniai vamzdžiai | m | 320 | 0 | 0
4 |  | METALINIŲ KOPĖČIŲ KABELIAMS MONTAVIMAS , kai kopėčių plotis iki 300 mm (kopėčių ilgis) | 100m | 1.2 | 0 | 0
5 |  | Kabelinės kopėčios KHZSP-200 š.c. | m | 120 | 0 | 0
|  | Kabelis F/UTP4x2x0,5 Cca s1,d1,a1 degumo klasė | m | 50
6 |  | Technologinių ertmių sienose ir lubose užtaisymo mišinys-medžiagos gaisro sklidimo ribojimui | kompl. | 1
7 |  | Visi darbai, kurie reikalingi instaliuoti, markiruoti ir testuoti šiame projekte numatytas sistemas pagal instaliuojamų medžiagų gamintojų reikalavimus, šio projekto reikalavimus. Dokumentacija (programų aprašymas, vartotojo instrukcijos, išpildomoji dokumentacija). Personalo apmokymas. | kompl. | 1
|  | Skyriuje 3 |  |  |  | 0
| 4 | Vaizdo stebėjimo sistema
1 |  | KOMPIUTERINIŲ KOMUTATORIŲ MONTAVIMAS, TVIRTINANT KOMUTACINĖSE SPINTOSE | vnt. | 1 | 0 | 0
2 |  | Komutatorius | vnt | 1 | 0 | 0
3 |  | VIRŠĮTAMPIŲ RIBOTUVŲ MONTAVIMAS TP 0,4 KV SPINTOSE | vnt. | 8 | 0 | 0
4 |  | Viršįtampių ribotuvas 4polis II (C) klasė 80kA 1,3kV | vnt | 8 | 0 | 0
5 |  | FTP kabelis 5 cat. Cca s1,d1,a1 | 100m | 2.4 | 0 | 0
6 |  | KABELIŲ, LAIDŲ APSAUGOS GOFRUOTŲ VAMZDŽIŲ KLOJIMAS, TVIRTINANAT PRIE KONSTRUKCIJŲ, kai vamzdžių išorinis skersmuo iki 32 mm | 100m | 2 | 0 | 0
7 |  | Behalogeninis vamzdis su tvirtinimo elementais d20 | m | 200 | 0 | 0
8 |  | Papildomos instaliacinės medžiagos | kompl. | 1
9 |  | Technologinių ertmių sienose ir lubose užtaisymo mišinys | kompl. | 1
10 |  | Visi darbai, kurie reikalingi instaliuoti, markiruoti ir testuoti šiame projekte numatytas sistemas pagal instaliuojamų medžiagų gamintojų reikalavimus, šio projekto reikalavimus. Dokumentacija (programų aprašymas, vartotojo instrukcijos, išpildomoji dokumentacija). Personalo apmokymas. | kompl. | 1
11 |  | DAUGIAKONTŪRINĖS AUTOMATINIO REGULIAVIMO SISTEMOS DERINIMAS,KAI DERINAMA IKI 5 PARAMETRŲ | vnt | 1 | 0 | 0
12 |  | UŽ KIEKVIENO PAPILDOMO PARAMETRO DERINIMĄ PRIE D2-88 PRIDĖTI k4=-4.000 | vnt | 1 | 0 | 0
|  | Skyriuje 4 |  |  |  | 0
|  | žiniaraštyje 8 |  |  |  | 0
|  | Pridėtinės vertės mokestis 21.00% |  |  |  | 0
|  | Iš viso žiniaraštyje 8 |  |  |  | 0
DARBŲ KIEKIŲ ŽINIARAŠTIS
Sudaryta pagal 2022.10 kainas
Statinių grupė PE220505 Lopšelio-darželio Vasario 16-osios g. 17, Teleičių k., Kauno r. sav. rekonstravimo ir paskirties keitimo iš kitos į mokslo paskirties pastatą projektas. A laida
Statinys 1 I etapas
Žiniaraštis 9 Gaisrinė signalizacija
2025.04.15 |  |  | Suma objektui EUR
Sąm. | Darbo | Darbų ir išlaidų | Mato | Kiekis | Kaina | EUR
eil. | kodas | aprašymai | vnt |  | Vieneto kaina | Iš viso
| 1 | Gaisrinė signalizacija
1 |  | 32 ZONŲ PRIEŠGAISRINĖS IR APSAUGINĖS SIGNALIZACIJOS CENTRALĖS MONTAVIMAS | vnt. | 1 | 0 | 0
2 |  | ZX5E centralės (bazė 1-5 kilpos) | vnt | 1 | 0 | 0
3 |  | Rezervinio maitinimo šaltinio montavimas | vnt. | 1 | 0 | 0
4 |  | Akumuliatoriai 12V, 18.0 Ah | vnt | 2 | 0 | 0
5 |  | Maitinimo šaltinis | vnt | 1 | 0 | 0
6 |  | PRIEŠGAISRINĖS IR APSAUGINĖS SIGNALIZACIJOS CENTRALĖS 16 ZONŲ IŠPLĖTIMO MODULIO MONTAVIMAS | vnt. | 1 | 0 | 0
7 |  | 795-007-020 zonų išplėtimo plokštės centralei ZX5E | vnt | 1 | 0 | 0
8 |  | Optinio spindulinio dūmų, šilumos jutiklio (siųstuvo-imtuvo) komplekto montavimas | kompl. | 53 | 0 | 0
9 |  | ECO-1003 optiniai dūmų jutikliai, EN-54 | vnt | 53 | 0 | 0
10 |  | PRIEŠGAISRINĖS IR APSAUGINĖS SIGNALIZACIJOS JUTIKLIO MONTAVIMAS, TVIRTINANT MEDSRAIGČIAIS | vnt. | 24 | 0 | 0
11 |  | Nuotolinis pavojaus optinis indikatorius | vnt | 24 | 0 | 0
12 |  | Gaisro pavojaus mygtuko montavimas, tvirtinant medsraigčiais | vnt. | 1 | 0 | 0
13 |  | Pavojaus mygtukas adresinis gaisrinis su virštink. montavimo dėžute, daugkartinis (EN54) | vnt | 1 | 0 | 0
14 |  | ALIARMO SIRENOS, BLYKSTĖS ARBA SKAMBUČIO MONTAVIMAS PATALPOS VIDUJE | vnt. | 3 | 0 | 0
15 |  | Vidinė adresuojama sirena | vnt. | 3
16 |  | Aliarmo sirenos, blykstės montavimas išorėje | vnt. | 1 | 0 | 0
17 |  | BL-800A lauko sirena | vnt | 1 | 0 | 0
18 |  | KEIČIAMŲ BLOKŲ (MODULIŲ, LĄSTELIŲ, TEZŲ) MONTAVIMAS, KAI BLOKO MASĖ IKI 5 KG | vnt | 3 | 0 | 0
19 |  | 4 įėjimų/ 4išėjimų modulis su korpusu | vnt | 3 | 0 | 0
20 |  | Gaisro signalizacijos kabelis 2x1,0 mm² behalogeninis, ekranuotas, degumo klasė Cca s1,d1,a1 E60 | 100m | 11.2 | 0 | 0
21 |  | FTP 6kat. 4x2x0,5 | m | 20
22 |  | .KABELIŲ, LAIDŲ APSAUGOS GOFRUOTŲ VAMZDŽIŲ KLOJIMAS, TVIRTINANAT PRIE KONSTRUKCIJŲ , kai vamzdžių išorinis skersmuo daugiau 32 mm iki 63 mm | 100m | 7.7 | 0 | 0
23 |  | Behalogeninis vamzdis įv. diametrų | m | 770 | 0 | 0
24 |  | Papildomos instaliacinės medžiagos E60 | kompl. | 1
25 |  | Papildomos tvirtinimo detalės detektorių tvirtinimui E60 | kompl. | 1
26 |  | Technologinių ertmių sienose ir lubose užtaisymo mišinys | kompl. | 1
27 |  | Visi darbai, kurie reikalingi instaliuoti, markiruoti ir testuoti šiame projekte numatytas sistemas pagal instaliuojamų medžiagų gamintojų reikalavimus, šio projekto reikalavimus. Dokumentacija (programų aprašymas, vartotojo instrukcijos, išpildomoji dokumentacija). Personalo apmokymas. | kompl. | 1
22 |  | MIKROPROCESORINĖS PRIEŠGAISRINĖS ADRESINĖS SISTEMOS DERININIMAS, KAI SISTEMOJE IKI 126 JUTIKLIŲ | vnt. | 1 | 0 | 0
|  | Skyriuje 1 |  |  |  | 0
|  | žiniaraštyje 9 |  |  |  | 0
|  | Pridėtinės vertės mokestis 21.00% |  |  |  | 0
|  | Iš viso žiniaraštyje 9 |  |  |  | 0
DARBŲ KIEKIŲ ŽINIARAŠTIS
Sudaryta pagal 2022.10 kainas
Statinių grupė PE220505 Lopšelio-darželio Vasario 16-osios g. 17, Teleičių k., Kauno r. sav. rekonstravimo ir paskirties keitimo iš kitos į mokslo paskirties pastatą projektas. A laida
Statinys 1 I etapas
Žiniaraštis 10 Automatikos dalis
2025.04.15 |  |  | Suma objektui EUR
Sąm. | Darbo | Darbų ir išlaidų | Mato | Kiekis | Kaina | EUR
eil. | kodas | aprašymai | vnt |  | Vieneto kaina | Iš viso
| 1 | Pastato valdymo sistema
2 |  | REZERVINIO MAITINIMO ŠALTINIO MONTAVIMAS | vnt. | 1 | 0 | 0
|  | Vizualizacijos programos licencija | vnt. | 1
4 |  | DAUGIAKONTŪRINĖS AUTOMATINIO REGULIAVIMO SISTEMOS DERINIMAS,KAI DERINAMA IKI 5 PARAMETRŲ | vnt | 1 | 0 | 0
|  | Skyriuje 1 |  |  |  | 0
| 2 | Montavimo medžiagos
1 |  | .KABELIŲ, LAIDŲ APSAUGOS GOFRUOTŲ VAMZDŽIŲ KLOJIMAS, TVIRTINANAT PRIE KONSTRUKCIJŲ, kai vamzdžių išorinis skersmuo iki 32 mm | 100m | 3.2 | 0 | 0
2 |  | Elektros instaliacijos vamzdžiai TRL iš PVC (lygūs, su movomis) 16/14mm | m | 300 | 0 | 0
3 |  | Elektros instaliacijos vamzdžiai TXL iš PVC (gofr., be movų) 16/12.1mm | m | 10 | 0 | 0
4 |  | Elektros instaliacijos vamzdžiai TXL iš PVC (gofr., be movų) 25/20.1mm | m | 10 | 0 | 0
5 |  | El. instaliacijos plastikinių kanalų iki 60x40 mm skersmens montavimas, tvirtinant prie mūro sienos | 100m | 0.5 | 0 | 0
6 |  | Sujungimų dėžutė | vnt. | 20
7 |  | Kabelių tvirtinimo elementai | kompl | 1
8 |  | Kabelių ir įrenginių ženklinimo elementai | kompl | 1
9 |  | Cinkuoti kabeliniai kanalai KG 60x100x1.00 (50x40), neperfor. | m | 50 | 0 | 0
|  | Skyriuje 2 |  |  |  | 0
| 3 | Kabeliai
1 |  | SIGNALINIO KABELIO TARP SISTEMOS ELEMENTŲ TIESIMAS PLASTIKINIUOSE KANALUOSE | 100m | 6.4 | 0 | 0
2 |  | Montavimo darbai , pastato valdymo sistemos papildymo darbai | kompl | 1
|  | Skyriuje 3 |  |  |  | 0
|  | žiniaraštyje 10 |  |  |  | 0
|  | Pridėtinės vertės mokestis 21.00% |  |  |  | 0
|  | Iš viso žiniaraštyje 10 |  |  |  | 0