## Sheet1
DARBŲ KIEKIŲ ŽINIARAŠTIS
Sudaryta pagal 2022.10 kainas
Statinių grupė PE220505 Lopšelio-darželio Vasario 16-osios g. 17, Teleičių k., Kauno r. sav. rekonstravimo ir paskirties keitimo iš kitos į mokslo paskirties pastatą projektas. A laida
Statinys 4 IV etapas
Žiniaraštis 1 Statinio architektūra
2025.04.15 |  |  | Suma objektui EUR
Sąm. | Darbo | Darbų ir išlaidų | Mato | Kiekis | Kaina | EUR
eil. | kodas | aprašymai | vnt |  | Vieneto kaina | Iš viso
| 1 | Demontavimo darbai
1 |  | LANGŲ ANGŲ UŽPILDYMO IŠARDYMAS,KAI LANGAI SU PALANGĖMIS | 100m2 | 1.036 | 0 | 0
2 |  | 0,25-0,4M PLOČIO SANDRIKŲ, PALANGIŲ NUOLAJŲ IR ATSKIRŲ KARNIZŲ DANGOS NUARDYMAS | m | 24.61 | 0 | 0
3 |  | MEDINIŲ DURŲ ANGŲ UŽPILDYMO IŠARDYMAS MŪRO SIENOSE, NUKAPOJANT TINKĄ | 100m2 | 0.9472 | 0 | 0
4 |  | RULONINIŲ STOGŲ DANGOS IŠARDYMAS | 100m2 | 0.58 | 0 | 0
5 |  | STAMBIAPLOKŠČIŲ PASTATŲ VIDAUS SIENOS (demontavimas) k1=0.80,k2=0.80,k3=0.000 | m3 | 102 | 0 | 0
6 |  | MŪRINIŲ SIENŲ IŠARDYMAS BE PLYTŲ ATRINKIMO k8=1.17 | m3 | 186 | 0 | 0
7 |  | BETONINIŲ PAMATŲ (panduso, laiptų) IŠARDYMAS k8=1.17 | m3 | 14 | 0 | 0
8 |  | SIENŲ APTAISYMO GLAZŪRUOTOMIS PLYTELĖMIS IŠARDYMAS, BE PLYTELIŲ IŠSAUGOJIMO | m2 | 231 | 0 | 0
9 |  | KERAMINIŲ PLYTELIŲ DANGOS IŠARDYMAS (BE GRINDJUOSČIŲ) | 100m2 | 1.7 | 0 | 0
10 |  | PAGRINDO PO GRINDIMIS IŠ BETONO SU ŽVYRU IŠARDYMAS k8=1.17 | m3 | 10 | 0 | 0
11 |  | LENTINIŲ GRINDŲ ARDYMAS | m2 | 216 | 0 | 0
|  | Skyriuje 1 |  |  |  | 0
| 2 | Langų įrengimas L-1, L-2, L-3, L-4, L-5, L-6, L-7, L-8, L-9
1 |  | KEIČIAMŲ LANGŲ, DURŲ SANDŪRŲ SANDARINIMAS IŠ LAUKO PUSĖS IŠSIPLEČIANČIAIS SANDARINIMO TARPIKLIAIS | 100m | 1.64 | 0 | 0
2 |  | LANGŲ IR DURŲ STAKTŲ SANDŪRŲ SU SIENA PERIMETRINIS SANDARINIMAS IZOLIACINĖMIS JUOSTOMIS | 100m | 1.64 | 0 | 0
3 |  | ALIUMINIO ARBA PLASTIKO LANGŲ BLOKŲ SU VARSTOMOMIS SĄVAROMIS MONTAVIMAS MŪRINĖSE SIENOSE , kai langų blokų plotas daugiau 1m2 iki 2 m2 | m2 | 6 | 0 | 0
4 |  | ALIUMINIO ARBA PLASTIKO LANGŲ BLOKŲ SU VARSTOMOMIS SĄVAROMIS MONTAVIMAS MŪRINĖSE SIENOSE , kai langų blokų plotas daugiau 2 m2 iki 3 m2 | m2 | 12.63 | 0 | 0
5 |  | ALIUMINIO ARBA PLASTIKO LANGŲ BLOKŲ SU VARSTOMOMIS SĄVAROMIS MONTAVIMAS MŪRINĖSE SIENOSE , kai langų blokų plotas daugiau 3 m2 | m2 | 55.33 | 0 | 0
6 |  | STAKTŲ SANDŪRŲ SU SIENA IZOLIAVIMAS montavimo putomis | 100m | 1.64 | 0 | 0
7 |  | PALANGIŲ NUOLAJŲ TVIRTINIMAS | m | 42.5 | 0 | 0
8 |  | PLASTIKINIŲ PALANGIŲ LENTŲ ĮSTATYMAS | m | 42.5 | 0 | 0
9 |  | VIDAUS ANGOKRAŠČIŲ TINKO REMONTAS CEMENTO-KALKIŲ SKIEDINIU k8=1.15 | m2 | 49 | 0 | 0
10 |  | SIENŲ VIDINIŲ PAVIRŠIŲ GLAISTYMAS LATEKSINIAIS ARBA POLIMERINIAIS GLAISTAIS (pirmasis 1.00 mm storio sluoksnis) | 100m2 | 0.49 | 0 | 0
11 |  | SIENŲ VIDINIŲ PAVIRŠIŲ GLAISTYMAS LATEKSINIAIS ARBA POLIMERINIAIS GLAISTAIS (kartotinis 1.00 mm storio sluoksnis) | 100m2 | 0.49 | 0 | 0
12 |  | SIENŲ VIDINIŲ PAVIRŠIŲ DAŽYMAS EMULSINIAIS DAŽAIS vienu sluoksniu voleliu | 100m2 | 0.49 | 0 | 0
13 |  | SIENŲ VIDINIŲ PAVIRŠIŲ DAŽYMAS EMULSINIAIS DAŽAIS antru arba kartotiniu sluoksniu voleliu | 100m2 | 0.49 | 0 | 0
14 |  | LANGŲ APKAUSTŲ KEITIMAS ( langų sklendės) (atidarymo ribotuvų įrengimas) k1=0.80,k2=0.80 | vnt. | 6 | 0 | 0
|  | Skyriuje 2 |  |  |  | 0
| 3 | Vidaus PVC profilio langas VL-1, VL-2
1 |  | ALIUMINIO ARBA PLASTIKO LANGŲ BLOKŲ SU VARSTOMOMIS SĄVAROMIS MONTAVIMAS MŪRINĖSE SIENOSE , kai langų blokų plotas daugiau 1m2 iki 2 m2 | m2 | 3.38 | 0 | 0
2 |  | STAKTŲ SANDŪRŲ SU SIENA IZOLIAVIMAS montavimo putomis | 100m | 0.103 | 0 | 0
|  | Skyriuje 3 |  |  |  | 0
| 4 | Aliuminio profilio vitrina V2, V3
1 |  | KEIČIAMŲ LANGŲ, DURŲ SANDŪRŲ SANDARINIMAS IŠ LAUKO PUSĖS IŠSIPLEČIANČIAIS SANDARINIMO TARPIKLIAIS | 100m | 1.403 | 0 | 0
2 |  | LANGŲ IR DURŲ STAKTŲ SANDŪRŲ SU SIENA PERIMETRINIS SANDARINIMAS IZOLIACINĖMIS JUOSTOMIS | 100m | 1.403 | 0 | 0
3 |  | SURENKAMŲ - IŠARDOMŲ PERTVARŲ IŠ ALIUMINIO PROFILIŲ MONTAVIMAS | m2 | 411.12 | 0 | 0
4 |  | STAKTŲ SANDŪRŲ SU SIENA IZOLIAVIMAS montavimo putomis | 100m | 1.403 | 0 | 0
5 |  | PALANGIŲ NUOLAJŲ TVIRTINIMAS | m | 44.43 | 0 | 0
6 |  | VIDAUS ANGOKRAŠČIŲ TINKO REMONTAS CEMENTO-KALKIŲ SKIEDINIU k8=1.15 | m2 | 22.13 | 0 | 0
7 |  | SIENŲ VIDINIŲ PAVIRŠIŲ GLAISTYMAS LATEKSINIAIS ARBA POLIMERINIAIS GLAISTAIS (pirmasis 1.00 mm storio sluoksnis) | 100m2 | 0.2213 | 0 | 0
8 |  | SIENŲ VIDINIŲ PAVIRŠIŲ GLAISTYMAS LATEKSINIAIS ARBA POLIMERINIAIS GLAISTAIS (kartotinis 1.00 mm storio sluoksnis) | 100m2 | 0.2213 | 0 | 0
9 |  | SIENŲ VIDINIŲ PAVIRŠIŲ DAŽYMAS EMULSINIAIS DAŽAIS vienu sluoksniu voleliu | 100m2 | 0.2213 | 0 | 0
10 |  | SIENŲ VIDINIŲ PAVIRŠIŲ DAŽYMAS EMULSINIAIS DAŽAIS antru arba kartotiniu sluoksniu voleliu | 100m2 | 0.2213 | 0 | 0
|  | Skyriuje 4 |  |  |  | 0
| 5 | Naujos lauko durys LD-1, LD-2, LD-3, LD-4, LD-5, LD-6, LD-7
1 |  | PLASTIKINĖS LAUKO DURYS (M2 BLOKO) | m2 | 80.84 | 0 | 0
2 |  | KEIČIAMŲ LANGŲ, DURŲ SANDŪRŲ SANDARINIMAS IŠ LAUKO PUSĖS IŠSIPLEČIANČIAIS SANDARINIMO TARPIKLIAIS | 100m | 1.7 | 0 | 0
3 |  | LANGŲ IR DURŲ STAKTŲ SANDŪRŲ SU SIENA PERIMETRINIS SANDARINIMAS IZOLIACINĖMIS JUOSTOMIS | 100m | 1.7 | 0 | 0
4 |  | VIDAUS PAVIRŠIŲ PAGERINTAS TINKAVIMAS MECHANIZUOTAI CEMENTO-KALKIŲ SKIEDINIAIS (sluoksnis 15.00 mm , angokraščiai) k8=1.09 | 100m2 | 0.4 | 0 | 0
5 |  | SIENŲ VIDINIŲ PAVIRŠIŲ GLAISTYMAS LATEKSINIAIS ARBA POLIMERINIAIS GLAISTAIS (pirmasis 1.00 mm storio sluoksnis) | 100m2 | 0.4 | 0 | 0
6 |  | SIENŲ VIDINIŲ PAVIRŠIŲ GLAISTYMAS LATEKSINIAIS ARBA POLIMERINIAIS GLAISTAIS (kartotinis 1.00 mm storio sluoksnis) | 100m2 | 0.4 | 0 | 0
7 |  | SIENŲ VIDINIŲ PAVIRŠIŲ DAŽYMAS EMULSINIAIS DAŽAIS vienu sluoksniu voleliu | 100m2 | 0.4 | 0 | 0
8 |  | SIENŲ VIDINIŲ PAVIRŠIŲ DAŽYMAS EMULSINIAIS DAŽAIS antru arba kartotiniu sluoksniu voleliu | 100m2 | 0.4 | 0 | 0
9 |  | DURŲ UŽDARYMO PRIETAISŲ MONTAVIMAS ( durų pritraukimo įtaisas) | vnt. | 16 | 0 | 0
10 |  | DURŲ UŽDARYMO PRIETAISŲ MONTAVIMAS ( fiksatoriai nevarstomai durų daliai) (atraminė kojelė) | vnt. | 28 | 0 | 0
|  | Skyriuje 5 |  |  |  | 0
| 6 | Naujos vidaus durys D-1, D-2, D-3, D-4, D-5, D-6, D-7, D-8, D-9, D-10
1 |  | FANERUOTOS DURYS MŪRO SIENOSE BE SPYNOS (M2 BLOKO) | m2 | 72.62 | 0 | 0
2 |  | ALIUMINIO (plieninės) DURYS (M2 BLOKO) | m2 | 17.6 | 0 | 0
3 |  | PLASTIKINĖS BALKONO IR VIDAUS DURYS (M2 BLOKO) | m2 | 9.32 | 0 | 0
4 |  | VIDAUS PAVIRŠIŲ PAGERINTAS TINKAVIMAS MECHANIZUOTAI CEMENTO-KALKIŲ SKIEDINIAIS (sluoksnis 15.00 mm , angokraščiai) k8=1.09 | 100m2 | 0.05 | 0 | 0
5 |  | SIENŲ VIDINIŲ PAVIRŠIŲ GLAISTYMAS LATEKSINIAIS ARBA POLIMERINIAIS GLAISTAIS (pirmasis 1.00 mm storio sluoksnis) | 100m2 | 0.05 | 0 | 0
6 |  | SIENŲ VIDINIŲ PAVIRŠIŲ GLAISTYMAS LATEKSINIAIS ARBA POLIMERINIAIS GLAISTAIS (kartotinis 1.00 mm storio sluoksnis) | 100m2 | 0.05 | 0 | 0
7 |  | SIENŲ VIDINIŲ PAVIRŠIŲ DAŽYMAS EMULSINIAIS DAŽAIS vienu sluoksniu voleliu | 100m2 | 0.05 | 0 | 0
8 |  | SIENŲ VIDINIŲ PAVIRŠIŲ DAŽYMAS EMULSINIAIS DAŽAIS antru arba kartotiniu sluoksniu voleliu | 100m2 | 0.05 | 0 | 0
9 |  | DURŲ UŽDARYMO PRIETAISŲ MONTAVIMAS ( spynos iškaltuose lizduose) | vnt. | 47 | 0 | 0
10 |  | DURŲ ATMUŠŲ MONTAVIMAS | vnt. | 18 | 0 | 0
|  | Skyriuje 6 |  |  |  | 0
| 7 | Cokolio apdailos įrengimas
1 |  | SIENŲ, APŠILTINTŲ IZOLIACINĖMIS PLOKŠTĖMIS, DVISLUOKSNIS TINKAVIMAS, ARMUOJANT SINTETINIAIS TINKLELIAIS , kai sienos su angomis k9=1.15 | 100m2 | 0.98 | 0 | 0
2 |  | SIENŲ PAVIRŠIŲ, APŠILTINTŲ IZOLIACINĖMIS PLOKŠTĖMIS, GRUNTAVIMAS PRIEŠ DEKORATYVINĘ APDAILĄ k9=1.15 | 100m2 | 0.98 | 0 | 0
3 |  | SIENŲ TINKAVIMAS DEKORATYVINIAIS TINKO SKIEDINIAIS (sluoksnis 2.00 mm , kai sienos su angomis) k9=1.15 | 100m2 | 0.98 | 0 | 0
|  | Skyriuje 7 |  |  |  | 0
| 8 | Fasadų apdailos įrengimas
1 |  | SIENŲ, APŠILTINTŲ IZOLIACINĖMIS PLOKŠTĖMIS, VIENSLUOKSNIS TINKAVIMAS, ARMUOJANT SINTETINIAIS TINKLELIAIS , kai sienos su angomis k9=1.15 | 100m2 | 5.52 | 0 | 0
2 |  | SIENŲ PAVIRŠIŲ, APŠILTINTŲ IZOLIACINĖMIS PLOKŠTĖMIS, GRUNTAVIMAS PRIEŠ DEKORATYVINĘ APDAILĄ k9=1.15 | 100m2 | 5.52 | 0 | 0
3 |  | SIENŲ TINKAVIMAS DEKORATYVINIAIS TINKO SKIEDINIAIS (sluoksnis 2.00 mm , kai sienos su angomis) k9=1.15 | 100m2 | 5.52 | 0 | 0
4 |  | PLONASIENIŲ MONTAVIMO OMEGA PROFILIŲ MONTAVIMAS | 100m | 1.56 | 0 | 0
5 |  | SIENŲ, APŠILTINTŲ IZOLIACINĖMIS PLOKŠTĖMIS, APTAISYMAS APDAILOS PLOKŠTĖMIS , kai karkasas metalinis | m2 | 52 | 0 | 0
6 |  | Aukšto slėgio laminato (HPL) fasadinės plokštės 6mm (ventil. fasadų apdailai) | m2 | 53.56 | 0 | 0
|  | Skyriuje 8 |  |  |  | 0
| 9 | Stogo komponentiniai elementai
1 |  | ŠLAITINIŲ STOGŲ APSAUGINIŲ KONSTRUKCINIŲ ELEMENTŲ ĮRENGIMAS ( stogo kopėčios) | 100m | 0.085 | 0 | 0
2 |  | VARSTOMŲ STOGLANGIŲ, STOGO LIUKŲ BE GROTELIŲ MONTAVIMAS, TVIRTINANT PRIE LENGVŲ METALINIŲ PLOKŠČIŲ STOGŲ KONSTRUKCIJŲ , kai blokų plotas iki 1 m2 | m2 | 1 | 0 | 0
3 |  | Stogo langai | m2 | 1 | 0 | 0
4 |  | KEIČIAMŲ LANGŲ, DURŲ SANDŪRŲ SANDARINIMAS IŠ LAUKO PUSĖS IŠSIPLEČIANČIAIS SANDARINIMO TARPIKLIAIS | 100m | 0.04 | 0 | 0
5 |  | LANGŲ IR DURŲ STAKTŲ SANDŪRŲ SU SIENA PERIMETRINIS SANDARINIMAS IZOLIACINĖMIS JUOSTOMIS | 100m | 0.04 | 0 | 0
6 |  | STAKTŲ SANDŪRŲ SU SIENA IZOLIAVIMAS montavimo putomis | 100m | 0.04 | 0 | 0
7 |  | Plokščių stogų ventiliacinių kaminėlių įrengimas, aptaisant ritinine danga, kai stogo danga bituminė k8=1.07,k9=1.15 | vnt. | 14 | 0 | 0
8 |  | PARAPETŲ, STOGELIŲ DENGIMAS SKARDA, PAGAMINANT DETALES, kai tvirtinimo pagrindas betonas arba mūras | 100m2 | 0.76 | 0 | 0
|  | Skyriuje 9 |  |  |  | 0
| 10 | Įėjimo stogeliai
1 |  | STOGELIŲ METALINIŲ KARKASŲ MONTAVIMAS k8=1.05 | t | 0.39 | 0 | 0
2 |  | ŠLAITINIŲ STOGŲ DENGIMAS PLIENINIAIS PROFILIUOTAIS LAKŠTAIS ( lakštų jungtis perdengiant, kai lakštai banguoti ar trapecijos formos) | 100m2 | 0.105 | 0 | 0
3 |  | SIENŲ (stogelių apačios), APŠILTINTŲ IZOLIACINĖMIS PLOKŠTĖMIS, APTAISYMAS APDAILOS PLOKŠTĖMIS , kai karkasas metalinis | m2 | 10.5 | 0 | 0
4 |  | Aukšto slėgio laminato (HPL) fasadinės plokštės 6mm (ventil. fasadų apdailai) | m2 | 10.82 | 0 | 0
5 |  | PLASTIKINIŲ LAUKO STOGELIŲ ĮRENGIMAS VIRŠ DURŲ, kai stogelio ilgis iki 1,6 m | m2 | 6 | 0 | 0
|  | Skyriuje 10 |  |  |  | 0
| 11 | Sienų apdailos įrengimas
1 |  | ANKSČIAU DAŽYTŲ SIENŲ VANDENINIAIS DAŽAIS NUVALYMAS, NUPLAUNANT PAVIRŠIŲ | 100m2 | 9.36 | 0 | 0
2 |  | DVISLUOKSNIŲ GIPSKARTONIO PERTVARŲ SU METALINIU KARKASU IR 75MM IZOLIACIJOS SLUOKSNIU ĮRENGIMAS | 100m2 | 1.42 | 0 | 0
3 |  | DVISLUOKSNIŲ (drėgmei atsparių) GIPSKARTONIO PERTVARŲ SU METALINIU KARKASU IR 75MM IZOLIACIJOS SLUOKSNIU ĮRENGIMAS | 100m2 | 0.99 | 0 | 0
4 |  | DVISLUOKSNIŲ (ugniai atsparių) GIPSKARTONIO PERTVARŲ SU METALINIU KARKASU IR 75MM IZOLIACIJOS SLUOKSNIU ĮRENGIMAS | 100m2 | 1.25 | 0 | 0
5 |  | NEARMUOTOS 1/2 PLYTOS STORIO PERTVAROS (AUTOKRANU),KAI PLYTOS SILIKATINĖS k8=1.12,k9=1.15 | 100m2 | 11.5 | 0 | 0
6 |  | SIENŲ ATSKIRŲ VIETŲ DAUGIAU KAIP 5 M2 PLOTO TINKO REMONTAS CEMENTO-KALKIŲ SKIEDINIU k8=1.15 | m2 | 936 | 0 | 0
7 |  | VERTIKALI DVIEJŲ SLUOKSNIŲ TEPTINĖ BITUMO MASTIKOS HIDROIZOLIACIJA k8=1.14,k9=1.15 | 100m2 | 0.36 | 0 | 0
8 |  | VIDAUS PAVIRŠIŲ PAGERINTAS TINKAVIMAS MECHANIZUOTAI CEMENTO-KALKIŲ SKIEDINIAIS (sluoksnis 15 mm , vidinės sienos) k8=1.09 | 100m2 | 8.33 | 0 | 0
9 |  | SIENŲ VIDINIŲ PAVIRŠIŲ GLAISTYMAS LATEKSINIAIS ARBA POLIMERINIAIS GLAISTAIS (pirmasis 1.00 mm storio sluoksnis) | 100m2 | 8.33 | 0 | 0
10 |  | SIENŲ VIDINIŲ PAVIRŠIŲ GLAISTYMAS LATEKSINIAIS ARBA POLIMERINIAIS GLAISTAIS (kartotinis 1.00 mm storio sluoksnis) | 100m2 | 8.33 | 0 | 0
11 |  | SIENŲ VIDINIŲ PAVIRŠIŲ TARPINIS GRUNTAVIMAS voleliu | 100m2 | 8.33 | 0 | 0
12 |  | SIENŲ VIDINIŲ PAVIRŠIŲ DAŽYMAS EMULSINIAIS DAŽAIS vienu sluoksniu voleliu | 100m2 | 8.33 | 0 | 0
13 |  | SIENŲ VIDINIŲ PAVIRŠIŲ DAŽYMAS EMULSINIAIS DAŽAIS antru arba kartotiniu sluoksniu voleliu | 100m2 | 8.33 | 0 | 0
14 |  | SIENŲ VIDINIŲ PAVIRŠIŲ GLAISTYMAS LATEKSINIAIS ARBA POLIMERINIAIS GLAISTAIS (pirmasis 1.00 mm storio sluoksnis) | 100m2 | 2.91 | 0 | 0
15 |  | SIENŲ VIDINIŲ PAVIRŠIŲ GLAISTYMAS LATEKSINIAIS ARBA POLIMERINIAIS GLAISTAIS (kartotinis 1.00 mm storio sluoksnis) | 100m2 | 2.91 | 0 | 0
16 |  | SIENŲ VIDINIŲ PAVIRŠIŲ TARPINIS GRUNTAVIMAS voleliu | 100m2 | 2.91 | 0 | 0
17 |  | SIENŲ VIDINIŲ PAVIRŠIŲ DAŽYMAS EMULSINIAIS DAŽAIS vienu sluoksniu voleliu | 100m2 | 2.91 | 0 | 0
18 |  | SIENŲ VIDINIŲ PAVIRŠIŲ DAŽYMAS EMULSINIAIS DAŽAIS antru arba kartotiniu sluoksniu voleliu | 100m2 | 2.91 | 0 | 0
19 |  | SIENŲ VIDINIŲ PAVIRŠIŲ APTAISYMAS KERAMINĖMIS PLYTELĖMIS, KAI SIŪLIŲ PLOTIS IKI 5 MM , plytelės plotas daugiau 0,012 m2 iki 0,05 m2 | m2 | 353 | 0 | 0
|  | Skyriuje 11 |  |  |  | 0
| 12 | Grindų įrengimas
1 |  | CEMENTINIO SKIEDINIO GRINDŲ IŠLYGINAMŲJŲ SLUOKSNIŲ ĮRENGIMASsiurbliu, kai sluoksnio storis 20 mm | 100m2 | 1.05 | 0 | 0
2 |  | KERAMINIŲ PLYTELIŲ GRINDŲ DANGOS ĮRENGIMAS ANT IŠLYGINTO PAGRINDO, KAI SIŪLĖS IKI 8MM PLOČIO , plytelės plotas daugiau 0,05 iki 0,10m2 | m2 | 567.46 | 0 | 0
3 |  | KERAMINIŲ PLYTELIŲ GRINDŲ DANGOS ĮRENGIMAS ANT IŠLYGINTO PAGRINDO, KAI SIŪLĖS IKI 8MM PLOČIO , plytelės plotas daugiau 0,05 iki 0,10m2 | m2 | 27 | 0 | 0
4 |  | GRINDJUOSČIŲ ĮRENGIMAS PLYTELIŲ GRINDŲ DANGOMS , keramines grindų plyteles padarant grindjuostėmis | m | 362 | 0 | 0
5 |  | GRINDŲ TEPTINĖS HIDROIZOLIACIJOS ĮRENGIMAS, NAUDOJANT MINERALINIUS MIŠINIUS , tepant 2 kartus | m2 | 36.5 | 0 | 0
6 |  | SPORTO SALIŲ RITININIŲ GRINDŲ DANGŲ ĮRENGIMAS, KLIJUOJANT AMORTIZUOJANTĮ PASLUOKSNĮ IR DANGĄ ( Pvc) | m2 | 114 | 0 | 0
7 |  | LINOLEUMO GRINDŲ DANGŲ ĮRENGIMAS, KLIJUOJANT IR SULYDANT SUJUNGIMUS BEI UŽKLIJUOJANT DANGĄ ANT SIENOS (M2 PADENGTO PL.) , kai danga vienos spalvos | m2 | 132 | 0 | 0
8 |  | PLIENINIŲ GRINDJUOSČIŲ (sujungimo profilių) IŠ LENKTŲ PROFILIŲ ĮRENGIMAS | 100m | 0.14 | 0 | 0
9 |  | GRINDŲ PAGRINDŲ IŠLYGINIMAS SAVAIME IŠSILYGINANČIU SKIEDINIU ( sluoksnio storis 3.00 mm) | 100m2 | 1.7 | 0 | 0
10 |  | KERAMINIŲ PLYTELIŲ GRINDŲ DANGOS ĮRENGIMAS ANT IŠLYGINTO PAGRINDO, KAI SIŪLĖS IKI 8MM PLOČIO , aptaisant laiptus | m2 | 170 | 0 | 0
11 |  | BATŲ VALYMO GROTELIŲ MONTAVIMAS , kai grotelės su rėmu k9=1.15 | vnt. | 2 | 0 | 0
12 |  | Aco Vario batų valymosi polimerbet. vonelė su cink. plieno grotelėmis 500x1000(1200) | vnt | 2 | 0 | 0
|  | Skyriuje 12 |  |  |  | 0
| 13 | Lubų apdailos įrengimas
1 |  | ANKSČIAU DAŽYTŲ LUBŲ VANDENINIAIS DAŽAIS NUVALYMAS, NUPLAUNANT PAVIRŠIŲ | 100m2 | 6.35 | 0 | 0
2 |  | "AMSTRONG" AKUSTINIŲ PAKABINAMŲ LUBŲ SU METALO KONSTRUKCIJA IR PLOKŠTĖMIS 600X600 MM ĮRENGIMAS | m2 | 557 | 0 | 0
|  | Akustinių plokščių įrengimas su karkasu | m2 | 14
3 |  | VIDAUS PAVIRŠIŲ PAGERINTAS TINKAVIMAS MECHANIZUOTAI CEMENTO-KALKIŲ SKIEDINIAIS (sluoksnis 15 mm , lubos) k8=1.09 | 100m2 | 3.18 | 0 | 0
4 |  | LUBŲ PAVIRŠIŲ GLAISTYMAS LATEKSINIAIS ARBA POLIMERINIAIS GLAISTAIS (pirmasis 1.00 mm storio sluoksnis) | 100m2 | 3.18 | 0 | 0
5 |  | LUBŲ PAVIRŠIŲ GLAISTYMAS LATEKSINIAIS ARBA POLIMERINIAIS GLAISTAIS (kartotinis 1.00 mm storio sluoksnis) | 100m2 | 3.18 | 0 | 0
6 |  | LUBŲ PAVIRŠIŲ TARPINIS GRUNTAVIMAS voleliu | 100m2 | 3.18 | 0 | 0
7 |  | LUBŲ PAVIRŠIŲ DAŽYMAS EMULSINIAIS DAŽAIS vienu sluoksniu voleliu | 100m2 | 3.18 | 0 | 0
8 |  | LUBŲ PAVIRŠIŲ DAŽYMAS EMULSINIAIS DAŽAIS antru arba kartotiniu sluoksniu voleliu | 100m2 | 3.18 | 0 | 0
9 |  | LUBŲ PAVIRŠIŲ TARPINIS GRUNTAVIMAS voleliu | 100m2 | 3.17 | 0 | 0
10 |  | LUBŲ PAVIRŠIŲ DAŽYMAS EMULSINIAIS DAŽAIS vienu sluoksniu voleliu | 100m2 | 3.17 | 0 | 0
11 |  | LUBŲ PAVIRŠIŲ DAŽYMAS EMULSINIAIS DAŽAIS antru arba kartotiniu sluoksniu voleliu | 100m2 | 3.17 | 0 | 0
|  | Skyriuje 13 |  |  |  | 0
| 14 | Pastato pritaikymas ŽN
1 |  | KELEIVINIO LYNINIO LIFTO, KURIO KĖLIMO GALIA IKI 630 KG, MONTAVIMAS( sustojimai - 3) | vnt | 1 | 0 | 0
3 |  | GRINDJUOSČIŲ TVIRTINIMAS LINOLEUMO DANGŲ GRINDIMS , kai grindjuostės PVC (įspėjamųjų laiptų juostų klijavimas) | m | 18 | 0 | 0
4 |  | Įspėjamieji paviršiai/juostos ant laiptų | m | 18 | 0 | 0
5 |  | RANKTŪRIŲ NEĮGALIESIEMS MONTAVIMAS , kai varžtų skaičius 4 vnt | vnt. | 8 | 0 | 0
|  | Skyriuje 14 |  |  |  | 0
| 15 | Kiti darbai
1 |  | Metalinio turėklo įrengimas ant laiptų pakopų ir perdangos (turėklas cinkuotas ir dažytas milteliniu būdu) | m | 39 | 0 | 0
|  | Metalinio turėklo įrengimas ant laiptų pakopų ir perdangos (turėklas cinkuotas ir dažytas milteliniu būdu) | kg | 1560
2 |  | Cinkuoto ir dažyto milteliniu būdu metalinio porankio montavimas į sieną | m | 41 | 0 | 0
|  | Cinkuoto ir dažyto milteliniu būdu metalinio porankio montavimas į sieną | kg | 205
3 |  | VIDAUS PAVIRŠIŲ APTAISYMAS VEIDRODŽIAIS ( sienų) | m2 | 1.5 | 0 | 0
|  | Skyriuje 15 |  |  |  | 0
| 16 | Šiukšlių išvežimas
1 |  | STATYBINIŲ ŠIUKŠLIŲ IŠVEŽIMAS 10 KM ATSTUMU AUTOMOBILIAIS-SAVIVARČIAIS, PAKRAUNANT RANKINIU BŪDU | t | 1 | 0 | 0
2 |  | .STATYBINIŲ ŠIUKŠLIŲ IŠVEŽIMAS 10 KM ATSTUMU AUTOMOBILIAIS-SAVIVARČIAIS, PAKRAUNANT EKSKAVATORIAIS 0,25 M3 TALPOS KAUŠAIS | t | 2519 | 0 | 0
3 |  | TRANSPORTUOJANT STATYBINES ŠIUKŠLES UŽ KIEKVIENĄ PAPILDOMĄ KILOMETRĄ PRIDĖTI k4=5.000 | t | 2520 | 0 | 0
|  | Skyriuje 16 |  |  |  | 0
|  | žiniaraštyje 1 |  |  |  | 0
|  | Pridėtinės vertės mokestis 21.00% |  |  |  | 0
|  | Iš viso žiniaraštyje 1 |  |  |  | 0
DARBŲ KIEKIŲ ŽINIARAŠTIS
Sudaryta pagal 2022.10 kainas
Statinių grupė PE220505 Lopšelio-darželio Vasario 16-osios g. 17, Teleičių k., Kauno r. sav. rekonstravimo ir paskirties keitimo iš kitos į mokslo paskirties pastatą projektas. A laida
Statinys 4 IV etapas
Žiniaraštis 2 Statinio konstrukcijos
2025.04.15 |  |  | Suma objektui EUR
Sąm. | Darbo | Darbų ir išlaidų | Mato | Kiekis | Kaina | EUR
eil. | kodas | aprašymai | vnt |  | Vieneto kaina | Iš viso
| 1 | Grunto kasimas
1 |  | GRUNTO KASIMAS 1,0 M3 KAUŠO TALPOS EKSKAVATORIUMI, SUVERČIANT GRUNTĄ Į SANKASĄ , kai gruntas II grupės k9=1.15 | 100m3 | 1.14 | 0 | 0
2 |  | GRUNTO TRANSPORTAVIMAS 8,5T AUTOSAVIVARČIAIS 1KM ATSTUMU, PAKRAUNANT 1,0M3 KAUŠO TALPOS EKSKAVATORIUMI , kai gruntas II grupės | 100m3 | 1.14 | 0 | 0
3 |  | GRUNTO TRANSPORTAVIMO SĄNAUDŲ POKYTIS UŽ PAPILDOMĄ 1KM ATSTUMĄ, VEŽANT 8,5T AUTOSAVIVARČIAIS , kai gruntas I-II grupės k4=4.000 | 100m3 | 1.14 | 0 | 0
|  | Skyriuje 1 |  |  |  | 0
| 2 | Poliniai pamatai P-1
1 |  | IKI 600 MM SKERSMENS GRĘŽINIŲ PAMATAMS GRĘŽIMAS II grupės grunte | vnt. | 117 | 0 | 0
2 |  | GRĘŽTINIŲ PAMATŲ BETONAVIMAS | m3 | 39.5 | 0 | 0
3 |  | GRĘŽTINIŲ PAMATŲ ARMAVIMAS | t | 3.9
|  | Skyriuje 2 |  |  |  | 0
| 3 | Galvena G-1
1 |  | GELŽBETONINIAI IKI 3M3 TŪRIO PAMATAI KOLONOMS,PADUODANT BETONĄ KRANU k8=1.04,k9=1.15 | m3 | 9.45 | 0 | 0
2 |  | Gelžbetoninės galvenos armavimas S500 klasės armatūra | t | 1.89
3 |  | ANKERIAI KOLONOMS TVIRTINTI | vnt. | 72 | 0 | 0
4 |  | PAGRINDŲ POSLUOKSNIŲ PO PAMATAIS ĮRENGIMAS iš skaldos kranu k8=1.03,k9=1.15 | m3 | 6.2 | 0 | 0
5 |  | PAGRINDŲ POSLUOKSNIŲ PO PAMATAIS ĮRENGIMAS iš betono kranu k8=1.03,k9=1.15 | m3 | 4.5 | 0 | 0
|  | Skyriuje 3 |  |  |  | 0
| 4 | Rostverkas R-1
1 |  | GELŽBETONINĖS PAMATŲ SIJOS,ĮRENGIANT KLOJINIUS IŠ SKYDŲ,PADUODANT BETONĄ KRANU k8=1.04,k9=1.15 | m3 | 61.6 | 0 | 0
2 |  | Betono mišiniai C30/37 | m3 | 62.52 | 0 | 0
3 |  | Gelžbetoninės galvenos armavimas S500 klasės armatūra | t | 12.425
4 |  | PAGRINDŲ POSLUOKSNIŲ PO PAMATAIS ĮRENGIMAS iš betono siurbliu k8=1.03,k9=1.15 | m3 | 19
5 |  | Betono mišiniai C8/10 | m3 | 19.38 | 0 | 0
6 |  | Grindų ant grunto šiltinimas, naudojant putų polistireno plokštes, kai izoliacinio sluoksnio storis 100mm. | m3 | 38 | 0 | 0
7 |  | PAGRINDŲ POSLUOKSNIŲ PO PAMATAIS ĮRENGIMAS iš skaldos kranu k8=1.03,k9=1.15 | m3 | 38 | 0 | 0
|  | Skyriuje 4 |  |  |  | 0
| 5 | Silikatinių blokelių mūras
1 |  | PAPRASTAS 250MM STORIO SIENŲ MŪRAS (AUTOKRANU),KAI PLYTOS SILIKATINĖS k8=1.12,k9=1.15 | m3 | 113 | 0 | 0
2 |  | SIENŲ IR KITŲ MŪRINIŲ KONSTRUKCIJŲ ARMAVIMAS | t | 0.824 | 0 | 0
|  | Skyriuje 5 |  |  |  | 0
| 6 | Betoninių blokelių mūras
1 |  | BLOKŲ MŪRO ĮRENGIMAS, UŽPILDANT TUŠTUMAS BETONU, naudojant "Durisol" blokus DSi 30/20 k8=1.09,k9=1.15 | m2 | 78 | 0 | 0
2 |  | SIENŲ IR KITŲ MŪRINIŲ KONSTRUKCIJŲ ARMAVIMAS | t | 1.225 | 0 | 0
|  | Skyriuje 6 |  |  |  | 0
| 7 | Kolona K-1 (15vnt.)
1 |  | METALINIŲ KOLONŲ MONTAVIMAS , kai kolonų masė daugiau 0,25t iki 0,50t k8=1.03 | t | 6.66 | 0 | 0
2 |  | VIDAUS SIJŲ, KOLONŲ PAVIRŠIŲ DAŽYMAS vienu sluoksniu voleliu | 100m2 | 2.35 | 0 | 0
3 |  | VIDAUS SIJŲ, KOLONŲ PAVIRŠIŲ DAŽYMAS antru arba kartotiniu sluoksniu voleliu | 100m2 | 2.35 | 0 | 0
4 |  | METALINIŲ JUOSTINIŲ PAVIRŠIŲ PADENGIMAS UGNIAI ATSPARIAIS DAŽAIS 1250 MIKRONŲ SLUOKSNIU TEPTUKU k8=1.17 R60 | m2 | 235 | 0 | 0
|  | Skyriuje 7 |  |  |  | 0
| 8 | Sijos S-1
1 |  | METALINIŲ SIJŲ IR ILGINIŲ MONTAVIMAS , kai sijų, ilginių masė daugiau 0,10t iki 0,25t k8=1.03 | t | 4.23 | 0 | 0
2 |  | VIDAUS SIJŲ, KOLONŲ PAVIRŠIŲ DAŽYMAS vienu sluoksniu voleliu | 100m2 | 1.53 | 0 | 0
3 |  | VIDAUS SIJŲ, KOLONŲ PAVIRŠIŲ DAŽYMAS antru arba kartotiniu sluoksniu voleliu | 100m2 | 1.53 | 0 | 0
4 |  | METALINIŲ JUOSTINIŲ PAVIRŠIŲ PADENGIMAS UGNIAI ATSPARIAIS DAŽAIS 1250 MIKRONŲ SLUOKSNIU TEPTUKU k8=1.17 R60 | m2 | 153 | 0 | 0
|  | Skyriuje 8 |  |  |  | 0
| 9 | Ryšinės sijos RS-1
1 |  | METALINIŲ SIJŲ IR ILGINIŲ MONTAVIMAS , kai sijų, ilginių masė daugiau 0,10t iki 0,25t k8=1.03 | t | 1.445 | 0 | 0
2 |  | VIDAUS SIJŲ, KOLONŲ PAVIRŠIŲ DAŽYMAS vienu sluoksniu voleliu | 100m2 | 0.53 | 0 | 0
3 |  | VIDAUS SIJŲ, KOLONŲ PAVIRŠIŲ DAŽYMAS antru arba kartotiniu sluoksniu voleliu | 100m2 | 0.53 | 0 | 0
4 |  | METALINIŲ JUOSTINIŲ PAVIRŠIŲ PADENGIMAS UGNIAI ATSPARIAIS DAŽAIS 1250 MIKRONŲ SLUOKSNIU TEPTUKU k8=1.17 R60 | m2 | 53 | 0 | 0
|  | Skyriuje 9 |  |  |  | 0
| 10 | Perdangos plokštės (138vnt./ surenkamos)
1 |  | SURENKAMI GELŽBETONIO TUŠTUMINIŲ PLOKŠČIŲ PERDENGINIAI | m3 | 117.2 | 0 | 0
2 |  | Betono mišiniai C30/37 | m3 | 7.2 | 0 | 0
3 |  | RYŠIŲ (INKARŲ, SĄVARŽŲ) ĮRENGIMAS KIAURYMĖTŲ PERDANGOS PLOKŠČIŲ ATRAMOSE | t | 2.445 | 0 | 0
|  | Skyriuje 10 |  |  |  | 0
| 11 | Monolitiniai perdangos ruožai (60m2)
1 |  | PERDENGINIŲ ANT METALINIŲ SIJŲ ARBA TARPŲ TARP SURENKAMŲ PERDENGINIŲ IKI 200MM STORIO IR IKI 10M2 PLOTO BETONAVIMAS k8=1.04,k9=1.15 | m3 | 18 | 0 | 0
2 |  | Gelžbetoninės konstrukcijos armavimas | t | 2.4
Monolitinių sąramų įrengimas
1 |  | MONOLITINĖS GELŽBETONINĖS SĄRAMOS k8=1.04,k9=1.15 | m3 | 15 | 0 | 0
2 |  | Gelžbetoninės konstrukcijos armavimas | t | 2.2
Monolitiniai žiedai ant mūro
1 |  | GELŽBETONINIŲ JUOSTŲ PADARYMAS, ĮRENGIANT KLOJINIUS k8=1.04,k9=1.15 | m3 | 17 | 0 | 0
2 |  | Gelžbetoninės konstrukcijos armavimas | t | 2.1
Monolitinis gelžbetonis rūsio angoms panaikinti
1 |  | .GELŽBET.SIENOS,PERTVAROS IKI 100MM STORIO, IKI 3M AUKŠČIO,ĮRENGIANT KLOJINIUS IŠ SKYDŲ,PADUODANT BETONĄ KRANU k8=1.04,k9=1.15 | m3 | 95
2 |  | Gelžbetoninės konstrukcijos armavimas | t | 11.23
|  | Skyriuje 11 |  |  |  | 0
| 12 | Lifto šachtos įrengimas
1 |  | ANGŲ PRAMUŠIMAS BETONINĖSE KONSTRUKCIJOSE k1=1.10,k2=1.10,k8=1.17 | m3 | 0.8 | 0 | 0
2 |  | GRUNTO KASIMAS PASTATE, KEIČIANT GRINDŲ LYGĮ,KAI GRUNTAS II GRUPĖS | m3 | 3 | 0 | 0
3 |  | GELŽB.JUOSTINIAI PAMATAI, ATRAMINĖS RŪSIO SIENOS IKI 300MM PLOČIO,ĮRENGIANT KLOJINIUS IŠ SKYDŲ k8=1.04,k9=1.15 | m3 | 2.8 | 0 | 0
4 |  | Gelžbetoninės konstrukcijos armavimas | t | 0.285
5 |  | PAGRINDŲ POSLUOKSNIŲ PO PAMATAIS ĮRENGIMAS iš betono mažų apimčių k8=1.03,k9=1.15 | m3 | 0.5 | 0 | 0
6 |  | PAGRINDŲ POSLUOKSNIŲ PO PAMATAIS ĮRENGIMAS iš skaldos kranu k8=1.03,k9=1.15 | m3 | 1 | 0 | 0
7 |  | METALINIŲ SIJŲ IR ILGINIŲ MONTAVIMAS , kai sijų, ilginių masė daugiau 0,10t iki 0,25t k8=1.03 | t | 0.2 | 0 | 0
8 |  | PAPRASTAS 250MM STORIO SIENŲ MŪRAS (AUTOKRANU),KAI PLYTOS SILIKATINĖS k8=1.12,k9=1.15 | m3 | 9.75 | 0 | 0
9 |  | PLYTŲ MŪRO ARMAVIMAS tinklais k8=1.17,k9=1.15 | t | 0.825 | 0 | 0
|  | Skyriuje 12 |  |  |  | 0
| 13 | Stogo danga
1 |  | RULONINIŲ STOGŲ DANGOS IŠARDYMAS, iki denginio | 100m2 | 4.22 | 0 | 0
2 |  | DENGINIŲ ŠILUMOS IZOLIACIJA MINERALINĖS VATOS PLOKŠTĖMIS, NEKLIJUOJANT (demontavimas) k1=0.30,k2=0.30,k3=0.000,k8=1.14 | m3 | 152 | 0 | 0
3 |  | DENGINIŲ ŠILTINAMOSIOS IZOLIACIJOS ĮRENGIMAS, NAUDOJANT POLISTIRENINIO PUTPLASČIO PLOKŠTES (plokštė 180 mm storio , be tvirtinimo) | 100m2 | 6.53 | 0 | 0
4 |  | Polistireninis putplastis EPS 100 | m3 | 122.24 | 0 | 0
5 |  | VIENSLUOKSNĖS DENGINIŲ ŠILTINAMOSIOS IZOLIACIJOS ĮRENGIMAS, NAUDOJANT APKROVAS LAIKANČIAS MINERALINĖS VATOS PLOKŠTES (plokštė 40 mm storio , be tvirtinimo) | 100m2 | 6.53 | 0 | 0
6 |  | PAPILDOMAS ŠILTINAMOSIOS IZOLIACIJOS TVIRTINIMAS SMEIGĖMIS , kai pagrindas betonas | 100vnt | 26.12 | 0 | 0
7 |  | VENTILIUOJAMŲ PARAPETŲ ŠILTINAMOSIOS IZOLIACIJOS ĮRENGIMAS, TVIRTINANT PRIE PAGRINDO SMEIGĖMIS , kai plokštės storis 40.00 mm | 100m2 | 1 | 0 | 0
8 |  | PERIMETRINIO APVADĖLIO (TOLYGIAM PERĖJIMUI PRIE SIENOS, PARAPETO) ĮRENGIMAS ( mineralinės vatos apvadėlis) | 100m | 1.53 | 0 | 0
9 |  | Garo izoliacinė plėvelė | 100m2 | 8.06
10 |  | PLOKŠČIŲ STOGŲ DENGIMAS RITININE BITUMINE DANGA ( viensluoksne, prilydant) k8=1.14,k9=1.15 | 100m2 | 8.06 | 0 | 0
11 |  | PLOKŠČIŲ STOGŲ DENGIMAS RITININE BITUMINE DANGA (viensluoksne, prilydant) k8=1.14,k9=1.15 | 100m2 | 8.06 | 0 | 0
|  | Skyriuje 13 |  |  |  | 0
| 14 | Sienų apšiltinimas
1 |  | SIENŲ PAVIRŠIAUS VALYMAS VANDENIU, NAUDOJANT AUKŠTO SLĖGIO PLOVIMO ĮRENGINĮ ( paviršiaus plovimas) k8=1.09 | 100m2 | 5.52 | 0 | 0
2 |  | Pelėsių likvidavimo priemonė | l | 110.4 | 0 | 0
3 |  | STAMBIAPLOKŠČIŲ NAMŲ IŠORĖS SIENŲ SANDŪRŲ SIŪLIŲ HERMETIZAVIMAS , kai užtaisomų sandūrų 10% (m2 sienos ploto) k9=1.15 | m2 | 552 | 0 | 0
4 |  | SIENŲ ŠILTINIMAS, KLIJUOJANT IR TVIRTINANT MECHANIŠKAI,kai naudojamos putų polistireno plokštės, izoliacijos sluoksnio storis 180 mm | 100m2 | 5.12 | 0 | 0
5 |  | Polistireninis putplastis EPS 70 | m3 | 95.85 | 0 | 0
6 |  | LANGŲ IR DURŲ IŠORĖS ANGOKRAŠČIŲ ŠILTINIMAS,kai putų polistireno sluoksnio storis 30 mm k9=1.15 | 100m2 | 0.4 | 0 | 0
7 |  | Polistireninis putplastis EPS 100 | m3 | 1.32 | 0 | 0
|  | Skyriuje 14 |  |  |  | 0
| 15 | Cokolio apšiltinimas
1 |  | II GR.GRUNTO KASIMAS RANK.BŪDU IKI 2M PLOČIO IR IKI 2M GYLIO NESUTVIRTINTOSE TRANŠĖJOSE IR IKI 1.5M GYLIO DUOBIŲ KASIMAS k9=1.15 | 100m3 | 0.342 | 0 | 0
2 |  | SIENŲ PAVIRŠIAUS VALYMAS VANDENIU, NAUDOJANT AUKŠTO SLĖGIO PLOVIMO ĮRENGINĮ (paviršiaus plovimas) k8=1.09 | 100m2 | 2.88 | 0 | 0
3 |  | TEPTINĖS HIDROIZOLIACIJOS ĮRENGIMAS, ŠILTINANT COKOLIUS IR RŪSIO SIENAS ( tepant 2 kartus hidroizoliaciniu bitumu) k9=1.15 | m2 | 190 | 0 | 0
4 |  | RŪSIO SIENŲ IR COKOLIO ŠILTINIMAS , naudojant putų polistireno plokštes, kai izoliacijos sluoksnio storis 140.00 mm k9=1.15 | 100m2 | 2.88 | 0 | 0
5 |  | Polistireninis putplastis EPS 100 | m3 | 41.93 | 0 | 0
6 |  | RŪSIO SIENŲ IR COKOLIO ŠILTINAMOSIOS IZOLIACIJOS PAPLIDOMAS TVIRTINIMAS SMEIGĖMIS | 100vnt | 3.92 | 0 | 0
7 |  | RITININIŲ MEDŽIAGŲ HIDROIZOLIACIJOS ĮRENGIMAS, ŠILTINANT COKOLIUS IR RŪSIO SIENAS ( tvirtinant drenažo ritininę dangą) | m2 | 190 | 0 | 0
|  | Skyriuje 15 |  |  |  | 0
| 16 | Vėdinamo fasado apšiltinimas
1 |  | METALINIO KARKASO MONTAŽINIŲ KAMPŲ (LAIKIKLIŲ) MONTAVIMAS SIENŲ ŠILTINIMUI , tvirtinant dviem sraigtais | vnt. | 198 | 0 | 0
2 |  | METALINIO KARKASO PLONASIENIŲ LAIKANČIŲ PROFILIŲ MONTAVIMAS, TVIRTINANT PRIE MONTAŽINIŲ KAMPŲ, SIENŲ ŠILTINIMUI , kai profilių skerspjūvis T | 100m | 1.485 | 0 | 0
3 |  | SIENŲ (IŠORINIŲ PAVIRŠIŲ) ŠILTINIMAS ĮRENGTUOSE KARKASUOSE , naudojant universalias mineralinės vatos plokštes, kai izoliacijos sluoksnio storis 160.00 mm | 100m2 | 0.495 | 0 | 0
4 |  | SIENŲ (IŠORINIŲ PAVIRŠIŲ) ŠILTINIMAS ĮRENGTUOSE KARKASUOSE , naudojant ventiliuojamų atitvarų mineralinės vatos plokštes, kai izoliacijos sluoksnio storis 30.00 mm | 100m2 | 0.495 | 0 | 0
|  | Skyriuje 16 |  |  |  | 0
| 17 | Grindys ant grunto GR-3 (270m2)
1 |  | POSLUOKSNIŲ ĮRENGIMAS GRINDIMS MECHANIZUOTAI , kai smėlio sluoksnio storis 200.00 mm | 100m2 | 2.7 | 0 | 0
2 |  | GRINDŲ HIDROIZOLIACIJA, PAKLOJANT POLIETILENINĘ PLĖVELĘ | 100m2 | 2.7 | 0 | 0
3 |  | Grindų ant grunto šiltinimas, naudojant putų polistireno plokštes, kai izoliacinio sluoksnio storis 100mm. | m3 | 45
4 |  | BETONO POSLUOKSNIŲ ĮRENGIMAS GRINDIMS,paduodant betoną siurbliu, kai sluoksnio storis 100 mm | 100m2 | 2.7 | 0 | 0
5 |  | Betono mišiniai C30/37 | m3 | 27.54 | 0 | 0
6 |  | BETONINIŲ GRINDŲ ARMAVIMAS TINKLAIS k8=1.12 | t | 0.675 | 0 | 0
7 |  | Armatūrinis tinklas | t | 0.675 | 0 | 0
|  | Skyriuje 17 |  |  |  | 0
| 18 | Grindys ant grunto GR-2 (330m2)
1 |  | POSLUOKSNIŲ ĮRENGIMAS GRINDIMS MAŽOSIOS MECHANIZACIJOS PRIEMONĖMIS , kai skaldos sluoksnio storis 200.00 mm | 100m2 | 3.3 | 0 | 0
2 |  | GRINDŲ HIDROIZOLIACIJA, PAKLOJANT POLIETILENINĘ PLĖVELĘ | 100m2 | 3.3 | 0 | 0
3 |  | BETONO POSLUOKSNIŲ ĮRENGIMAS GRINDIMS,paduodant betoną siurbliu, kai sluoksnio storis 120 mm | 100m2 | 3.3 | 0 | 0
4 |  | Betono mišiniai C30/37 | m3 | 40.39 | 0 | 0
5 |  | BETONINIŲ GRINDŲ ARMAVIMAS TINKLAIS k8=1.12 | t | 0.825 | 0 | 0
6 |  | Armatūrinis tinklas | t | 0.825 | 0 | 0
|  | Skyriuje 18 |  |  |  | 0
| 19 | Grindys ant perdangos GR-1 ir GR-1A (556m2)
1 |  | GRINDŲ ŠILTINAMŲJŲ (GARSO) IZOLIACIJŲ ĮRENGIMAS, NAUDOJANT IZOLIACINES PLOKŠTES,kai pagrindo mineralinės vatos plokštės storis 20 mm | 100m2 | 5.56 | 0 | 0
2 |  | GRINDŲ HIDROIZOLIACIJA, PAKLOJANT POLIETILENINĘ PLĖVELĘ | 100m2 | 5.56
3 |  | BETONINIŲ GRINDŲ ARMAVIMAS TINKLAIS k8=1.12 | t | 0.6 | 0 | 0
4 |  | BETONO POSLUOKSNIŲ ĮRENGIMAS GRINDIMS , paduodant betoną siurbliu, kai sluoksnio storis 65.00 mm | 100m2 | 5.56 | 0 | 0
5 |  | Betono mišiniai C30/37 | m3 | 36.86 | 0 | 0
|  | Skyriuje 19 |  |  |  | 0
| 20 | Rūsio perdangos šiltinimas iš apačios (grindyse GR1A)
1 |  | RŪSIO LUBŲ ŠILTINIMAS IŠ APAČIOS, KLIJUOJANT (pagrindo mineralinės vatos plokštes,kai izoliacijos sluoksnio storis 150 mm) | 100m2 | 3.18 | 0 | 0
|  | Skyriuje 20 |  |  |  | 0
| 21 | Pandusai
1 |  | GELŽBETONINIŲ LAIPTŲ MARŠŲ (panduso) PADARYMAS ANT PARUOŠTO PAGRINDO k8=1.04,k9=1.15 | m3 | 55 | 0 | 0
2 |  | Armatūra 1.020000 | t | 8.007 | 0 | 0
3 |  | Betono mišiniai C30/37 | m3 | 55.83 | 0 | 0
4 |  | PAGRINDŲ POSLUOKSNIŲ PO PAMATAIS ĮRENGIMAS iš skaldos kranu k8=1.03,k9=1.15 | m3 | 35 | 0 | 0
5 |  | PAGRINDŲ POSLUOKSNIŲ PO PAMATAIS ĮRENGIMAS iš smėlio kranu k8=1.03,k9=1.15 | m3 | 76 | 0 | 0
| 22 | Trūkių užtaisymas
1 |  | Trūkių užtaisymas remontiniu mišiniu | kompl. | 1 | 0 | 0
|  | Skyriuje 22 |  |  |  | 0
|  | žiniaraštyje 2 |  |  |  | 0
|  | Pridėtinės vertės mokestis 21.00% |  |  |  | 0
|  | Iš viso žiniaraštyje 2 |  |  |  | 0
DARBŲ KIEKIŲ ŽINIARAŠTIS
Sudaryta pagal 2022.10 kainas
Statinių grupė PE220505 Lopšelio-darželio Vasario 16-osios g. 17, Teleičių k., Kauno r. sav. rekonstravimo ir paskirties keitimo iš kitos į mokslo paskirties pastatą projektas. A laida
Statinys 4 IV etapas
Žiniaraštis 3 Vandentiekio, nuotekų sistemos
2025.04.15 |  |  | Suma objektui EUR
Sąm. | Darbo | Darbų ir išlaidų | Mato | Kiekis | Kaina | EUR
eil. | kodas | aprašymai | vnt |  | Vieneto kaina | Iš viso
| 1 | Karšto vandentiekio sistema (T3, T4)
1 |  | VANDENTIEKIO, ŠILDYMO IR SUSPAUSTO ORO VAMZDYNŲ IŠ PLASTIKINIŲ VAMZDŽIŲ TIESIMAS, TVIRTINANT PRIE KONSTRUKCIJŲ ( vamzdžio išorinis skersmuo iki 32 mm) | m | 162 | 0 | 0
2 |  | VANDENTIEKIO, ŠILDYMO IR SUSPAUSTO ORO VAMZDYNŲ IŠ PLASTIKINIŲ VAMZDŽIŲ TIESIMAS, TVIRTINANT PRIE KONSTRUKCIJŲ ( vamzdžio išorinis skersmuo daugiau 32 mm iki 63 mm) | m | 93 | 0 | 0
3 |  | FV-plast vamzdžiai PN 20, 20x2.8 (plast.vir.vamzdyn. PPR) | m | 48.96 | 0 | 0
4 |  | FV-plast vamzdžiai PN 20, 25x3.5 (plast.vir.vamzdyn. PPR) | m | 81.6 | 0 | 0
5 |  | FV-plast vamzdžiai PN 20, 32x4.4 (plast.vir.vamzdyn. PPR) | m | 34.68 | 0 | 0
6 |  | FV-plast vamzdžiai PN 20, 40x5.5 (plast.vir.vamzdyn. PPR) | m | 68.34 | 0 | 0
7 |  | FV-plast vamzdžiai PN 20, 50x6.9 (plast.vir.vamzdyn. PPR) | m | 26.52 | 0 | 0
8 |  | VANDENTIEKIO, ŠILDYMO IR SUSPAUSTO ORO VAMZDYNŲ IŠ PLASTIKINIŲ VAMZDŽIŲ TIESIMAS ANT GRINDŲ PAGRINDO ( vamzdžio išorinis skersmuo iki 32 mm) | m | 58 | 0 | 0
9 |  | Daugiasluoksniai vamzdžiai 16x2.0mm | m | 48.96 | 0 | 0
10 |  | Daugiasluoksniai vamzdžiai ritėse 20x2.25mm | m | 10.2 | 0 | 0
11 |  | Movinių ventilių, čiaupų, vožtuvų, kurių D iki 50mm, prijung. | vnt | 20 | 0 | 0
12 |  | Rutuliniai ventiliai ilga rankenėle diam. 1/2'', PP I/V sriegis | vnt | 7 | 0 | 0
13 |  | Rutuliniai ventiliai ilga rankenėle diam. 3/4'', PP I/V sriegis | vnt | 4 | 0 | 0
14 |  | Rutuliniai ventiliai ilga rankenėle diam. 1'', PP I/V sriegis | vnt | 1 | 0 | 0
15 |  | Rutuliniai ventiliai ilga rankenėle diam. 1 1/4'', PP I/V sriegis | vnt | 5 | 0 | 0
16 |  | Rutuliniai ventiliai ilga rankenėle diam. 1 1/2`, PP V/V sriegis | vnt | 1 | 0 | 0
17 |  | Automatinis nuorintojas 1/2` MKV 15 R/N | vnt | 2 | 0 | 0
18 |  | TIESIOGINIO VEIKIMO TEMPERATŪROS REGULIATORIAUS SU MOVINE JUNGTIMI MONTAVIMAS, PJAUNANT SRIEGIUS ANT VAMZDŽIŲ GALŲ k8=1.04 | vnt | 7 | 0 | 0
19 |  | Termostatiniai balansiniai ventiliai MTCV DN 15 (A versija) | vnt | 4 | 0 | 0
20 |  | Termostatiniai balansiniai ventiliai MTCV DN 20 (A versija) | vnt | 3 | 0 | 0
21 |  | RANKŠLUOSČIŲ DŽIOVINTUVŲ IŠ PL.CINKUOTŲ VAMZDŽIŲ MONTAVIMAS ANT GLAZŪRA APTAISYTŲ SIENŲ | vnt. | 2 | 0 | 0
22 |  | VAMZDYNO VAMZDŽIŲ IZOLIAVIMAS LANKSČIAIS VAMZDŽIŲ KEVALAIS , kai vamzdžio išorinis skersmuo iki 35 mm | 100m | 1.62 | 0 | 0
23 |  | VAMZDYNO VAMZDŽIŲ IZOLIAVIMAS LANKSČIAIS VAMZDŽIŲ KEVALAIS, kai vamzdžio išorinis skersmuo 42-54 mm | 100m | 0.93 | 0 | 0
24 |  | Kevalai Paroc Hvac Section AluCoat T, izoliac. diam. 22mm, storis 20mm | m | 48.48 | 0 | 0
25 |  | Kevalai Paroc Hvac Section AluCoat T, izoliac. diam. 28mm, storis 20mm | m | 80.8 | 0 | 0
26 |  | Kevalai Paroc Hvac Section AluCoat T, izoliac. diam. 35mm, storis 30mm | m | 34.34 | 0 | 0
27 |  | Kevalai Paroc Hvac Section AluCoat T, izoliac. diam. 42mm, storis 40mm | m | 67.67 | 0 | 0
28 |  | Kevalai Paroc Hvac Section AluCoat T, izoliac. diam. 54mm, storis 40mm | m | 26.26 | 0 | 0
29 |  | Vid.šild.ir vandent.sist.vamzd., kurių D iki 400mm, hidr.išbandymas | 100m | 3.13 | 0 | 0
30 |  | Vamzdynų iki 400 mm skersmens praplovimas su dezinfekcija, kai vamzdžių skersmuo iki 65 mm k9=1.15 | 100m | 3.13 | 0 | 0
|  | Skyriuje 1 |  |  |  | 0
| 2 | Šalto vandentiekio sistema (V1)
1 |  | VANDENTIEKIO, ŠILDYMO IR SUSPAUSTO ORO VAMZDYNŲ IŠ PLASTIKINIŲ VAMZDŽIŲ TIESIMAS, TVIRTINANT PRIE KONSTRUKCIJŲ ( vamzdžio išorinis skersmuo iki 32 mm) | m | 42 | 0 | 0
2 |  | VANDENTIEKIO, ŠILDYMO IR SUSPAUSTO ORO VAMZDYNŲ IŠ PLASTIKINIŲ VAMZDŽIŲ TIESIMAS, TVIRTINANT PRIE KONSTRUKCIJŲ ( vamzdžio išorinis skersmuo daugiau 32 mm iki 63 mm) | m | 92 | 0 | 0
3 |  | VANDENTIEKIO, ŠILDYMO IR SUSPAUSTO ORO VAMZDYNŲ IŠ PLASTIKINIŲ VAMZDŽIŲ TIESIMAS, TVIRTINANT PRIE KONSTRUKCIJŲ ( vamzdžio išorinis skersmuo daugiau 63 mm) | m | 16 | 0 | 0
4 |  | FV-plast vamzdžiai PN 16, 20x2.8 (plast.vir.vamzdyn. PPR) | m | 26.52 | 0 | 0
5 |  | FV-plast vamzdžiai PN 16, 25x3.5 (plast.vir.vamzdyn. PPR) | m | 4.08 | 0 | 0
6 |  | FV-plast vamzdžiai PN 16, 32x4.4 (plast.vir.vamzdyn. PPR) | m | 12.24 | 0 | 0
7 |  | FV-plast vamzdžiai PN 16, 50x4.6 (plast.vir.vamzdyn. PPR) | m | 73.44 | 0 | 0
8 |  | FV-plast vamzdžiai PN 16, 63x5.8 (plast.vir.vamzdyn. PPR) | m | 20.4 | 0 | 0
9 |  | FV-plast vamzdžiai PN 16, 75x6.8 (plast.vir.vamzdyn. PPR) | m | 9.18 | 0 | 0
10 |  | FV-plast vamzdžiai PN 16, 110x10.0 (plast.vir.vamzdyn. PPR) | m | 7.14 | 0 | 0
11 |  | VANDENTIEKIO, ŠILDYMO IR SUSPAUSTO ORO VAMZDYNŲ IŠ PLASTIKINIŲ VAMZDŽIŲ TIESIMAS ANT GRINDŲ PAGRINDO ( vamzdžio išorinis skersmuo iki 32 mm) | m | 67 | 0 | 0
12 |  | Daugiasluoksniai vamzdžiai 16x2.0mm | m | 56.1 | 0 | 0
13 |  | Daugiasluoksniai vamzdžiai ritėse 20x2.25mm | m | 12.24 | 0 | 0
14 |  | Movinių ventilių, čiaupų, vožtuvų, kurių D iki 50mm, prijung. | vnt | 8 | 0 | 0
15 |  | Rutuliniai ventiliai ilga rankenėle diam. 1/2'', PP I/V sriegis | vnt | 2 | 0 | 0
16 |  | Rutuliniai ventiliai ilga rankenėle diam. 1'', PP I/V sriegis | vnt | 2 | 0 | 0
17 |  | Rutuliniai ventiliai ilga rankenėle diam. 1 1/2`, PP V/V sriegis | vnt | 3 | 0 | 0
18 |  | Rutuliniai ventiliai ilga rankenėle diam. 2`, PP V/V sriegis | vnt | 1 | 0 | 0
19 |  | VAMZDYNO VAMZDŽIŲ IZOLIAVIMAS LANKSČIAIS VAMZDŽIŲ KEVALAIS , kai vamzdžio išorinis skersmuo iki 35 mm | 100m | 0.42 | 0 | 0
20 |  | VAMZDYNO VAMZDŽIŲ IZOLIAVIMAS LANKSČIAIS VAMZDŽIŲ KEVALAIS , kai vamzdžio išorinis skersmuo 42-54 mm | 100m | 0.92 | 0 | 0
21 |  | VAMZDYNO VAMZDŽIŲ IZOLIAVIMAS LANKSČIAIS VAMZDŽIŲ KEVALAIS, kai vamzdžio išorinis skersmuo 60-114 mm | 100m | 0.71 | 0 | 0
22 |  | Putų poliet. izoliacija 22/20 | m | 26.26 | 0 | 0
23 |  | Putų poliet. izoliacija 28/20 | m | 4.04 | 0 | 0
24 |  | Putų poliet. izoliacija 35/20 | m | 12.12 | 0 | 0
25 |  | Putų poliet. izoliacija 42/20 | m | 72.72 | 0 | 0
26 |  | Putų poliet. izoliacija 54/20 | m | 20.2 | 0 | 0
27 |  | Putų poliet. izoliacija 65/20 | m | 9.09 | 0 | 0
28 |  | Putų poliet. izoliacija 78/20 | m | 7.07 | 0 | 0
29 |  | Putų poliet. izoliacija 114/20 | m | 55.55 | 0 | 0
30 |  | Vid.šild.ir vandent.sist.vamzd., kurių D iki 400mm, hidr.išbandymas | 100m | 2.17 | 0 | 0
31 |  | Vamzdynų iki 400 mm skersmens praplovimas su dezinfekcija, kai vamzdžių skersmuo iki 65 mm k9=1.15 | 100m | 2.01 | 0 | 0
32 |  | VAMZDYNŲ IKI 400 MM SKERSMENS PRAPLOVIMAS SU DEZINFEKCIJA , kai vamzdžių skersmuo 100 mm k9=1.15 | 100m | 0.16 | 0 | 0
|  | Skyriuje 2 |  |  |  | 0
| 3 | Buitinių nuotekų tinklai (F1)
1 |  | VIDAUS NUOTEKŲ PLASTIKINIŲ SKIRSTOMŲJŲ VAMZDYNŲ IR STOVŲ VAMZDŽIŲ MONTAVIMAS , kai nominalusis vidinis skersmuo iki 50 mm (m vamzdyno) | m | 69 | 0 | 0
2 |  | VIDAUS NUOTEKŲ PLASTIKINIŲ SKIRSTOMŲJŲ VAMZDYNŲ IR STOVŲ VAMZDŽIŲ MONTAVIMAS , kai nominalusis vidinis skersmuo iki 110 mm (m vamzdyno) | m | 64 | 0 | 0
3 |  | IKI 110 MM SKERSMENS PLASTMASINIŲ ĮMOVINIŲ VAMZDŽIŲ MONTAVIMAS, KAI 100 M VAMZDYNE -17 SANDŪRŲ k9=1.15 | 100m | 0.1 | 0 | 0
4 |  | PE vamzdžiai PE80 PN10 SDR 13.6, d32X2.4 | m | 24.48 | 0 | 0
5 |  | PVC vamzdžiai su movomis 50x1.8x1000, su gum. tarpin.(vid.nuotek.) | vnt | 45 | 0 | 0
6 |  | PVC vamzdžiai su movomis 110x3.2x1000, su gum.tarpin.(vid. nuotek.) | vnt | 64 | 0 | 0
7 |  | PVC vamzdžiai klasė N 110x3.2x1000 (išor. nuotek.) | vnt | 10 | 0 | 0
8 |  | VIDAUS NUOTEKŲ PLASTIKINIŲ VAMZDYNŲ JUNGIAMŲJŲ (FASONINIŲ) DALIŲ MONTAVIMAS, kai nominalusis vidinis skersmuo iki 50 mm | vnt. | 48 | 0 | 0
9 |  | VIDAUS NUOTEKŲ PLASTIKINIŲ VAMZDYNŲ JUNGIAMŲJŲ (FASONINIŲ) DALIŲ MONTAVIMAS, kai nominalusis vidinis skersmuo iki 110 mm | vnt. | 84 | 0 | 0
10 |  | PVC trišakiai d 50/50x45` (vid. nuotek. ) | vnt | 4 | 0 | 0
11 |  | PVC trišakiai d 110/50x45` (vid. nuotek. ) | vnt | 11 | 0 | 0
12 |  | PVC trišakiai d 110/110x45` (vid. nuotek.) | vnt | 11 | 0 | 0
13 |  | PVC keturšakiai 110/110/110/x87` (vid. nuotek.) | vnt | 2 | 0 | 0
14 |  | PVC alkūnės d 50x 45` (vid. nuotek.) | vnt | 42 | 0 | 0
15 |  | PVC alkūnės d 110x 45` (vid. nuotek.) | vnt | 58 | 0 | 0
16 |  | PP perėjimai d 50/32 (vid. nuotek.) | vnt | 2 | 0 | 0
17 |  | PVC perėjimai d 110/50 (vid. nuotek.) | vnt | 2 | 0 | 0
18 |  | VIDAUS NUOTEKŲ PLASTIKINIŲ VAMZDYNŲ JUNGIAMŲJŲ (FASONINIŲ) DALIŲ (pravalų, revizijų) MONTAVIMAS, kai nominalusis vidinis skersmuo iki 110 mm | vnt. | 8 | 0 | 0
19 |  | PVC pravalos (revizijos) d 50mm (vid. nuotek.) | vnt | 2 | 0 | 0
20 |  | PVC pravalos (revizjos) d 110mm (vid. nuotek. ) | vnt | 6 | 0 | 0
21 |  | BUITINIŲ VENTILIACIJOS GROTELIŲ (revizinių durelių) MONTAVIMAS ( tvirtinimas specialiais fiksatoriais) | vnt. | 7 | 0 | 0
22 |  | Revizinės durelės 300x300(200) RLMA3030 vidaus | vnt | 2 | 0 | 0
23 |  | Revizinės durelės 300x400mm RLM3040 vidaus | vnt | 5 | 0 | 0
24 |  | VAMZDŽIŲ KIRTIMOSI SU PASTATO KONSTRUKCIJOMIS VIETŲ UŽTAISYMAS UGNIAI ATSPARIAIS ŽIEDAIS ( statybinių plokščių sienose ir pertvarose) | vnt. | 9 | 0 | 0
25 |  | Ugniai atsparūs žiedai D50 | vnt. | 12 | 0 | 0
26 |  | Ugniai atsparūs žiedai D110 | vnt. | 6 | 0 | 0
27 |  | NUOTEKŲ VAMZDYNŲ HIDRAULINIS BANDYMAS ( buitinių nuotekų) | 100m | 1.43 | 0 | 0
28 |  | VAMZDYNŲ ĮVADŲ (IŠVADŲ) HERMETIZAVIMAS ELASTINĖMIS SANDARINANČIOMIS MEMBRANOMIS | vnt. | 1 | 0 | 0
29 |  | Plokščių stogų (buitinių stovų) ventiliacinių kaminėlių įrengimas, aptaisant ritinine danga, kai stogo danga bituminė k8=1.07,k9=1.15 | vnt. | 2 | 0 | 0
30 |  | Alsuokliai DN 50/100 | vnt | 2 | 0 | 0
31 |  | TRAPO, KURIO SKERSMUO 100MM, MONTAVIMAS | kompl. | 2 | 0 | 0
32 |  | .Trapas (hermetinis) Dn110 su siurbliuku, q=2 l/s, 0,37 kW, pakėlimo aukštis 3,0m | kompl. | 2 | 0 | 0
33 |  | VAMZDYNO VAMZDŽIŲ IZOLIAVIMAS LANKSČIAIS VAMZDŽIŲ KEVALAIS , kai vamzdžio išorinis skersmuo 60-114 mm | 100m | 0.03 | 0 | 0
34 |  | Putų poliet. izoliacija 114/10 | m | 3.03 | 0 | 0
|  | Skyriuje 3 |  |  |  | 0
| 4 | Kondensato nuvedimui nuo kondicionierių (K)
1 |  | VANDENTIEKIO, ŠILDYMO IR SUSPAUSTO ORO VAMZDYNŲ IŠ PLASTIKINIŲ VAMZDŽIŲ TIESIMAS, TVIRTINANT PRIE KONSTRUKCIJŲ ( vamzdžio išorinis skersmuo iki 32 mm) | m | 13 | 0 | 0
2 |  | PVC-U Slėginiai vamzdžiai PN16 d25; s1,9; E21,2; 5 m | m | 5.1 | 0 | 0
3 |  | PVC-U Slėginiai vamzdžiai PN16 d32; s2,4; E27,2; 5 m | m | 8.16 | 0 | 0
4 |  | SIFONŲ KEITIMAS (įrengimas) plastikiniais sifonais | vnt. | 2 | 0 | 0
5 |  | HL sifonas su durelėmis aptarnavimui | kompl. | 2 | 0 | 0
|  | Skyriuje 4 |  |  |  | 0
| 5 | Gamybinių nuotekų tinklai
1 |  | VIDAUS NUOTEKŲ PLASTIKINIŲ SKIRSTOMŲJŲ VAMZDYNŲ IR STOVŲ VAMZDŽIŲ MONTAVIMAS , kai nominalusis vidinis skersmuo iki 50 mm (m vamzdyno) | m | 24 | 0 | 0
2 |  | VIDAUS NUOTEKŲ PLASTIKINIŲ SKIRSTOMŲJŲ VAMZDYNŲ IR STOVŲ VAMZDŽIŲ MONTAVIMAS, kai nominalusis vidinis skersmuo iki 75 mm (m vamzdyno) | m | 2 | 0 | 0
3 |  | VIDAUS NUOTEKŲ PLASTIKINIŲ SKIRSTOMŲJŲ VAMZDYNŲ IR STOVŲ VAMZDŽIŲ MONTAVIMAS , kai nominalusis vidinis skersmuo iki 110 mm (m vamzdyno) | m | 38 | 0 | 0
4 |  | IKI 110 MM SKERSMENS PLASTMASINIŲ ĮMOVINIŲ VAMZDŽIŲ MONTAVIMAS, KAI 100 M VAMZDYNE -17 SANDŪRŲ k9=1.15 | 100m | 0.02 | 0 | 0
5 |  | PVC vamzdžiai su movomis 50x1.8x1000, su gum. tarpin.(vid.nuotek.) | vnt | 24 | 0 | 0
6 |  | PVC vamzdžiai su movomis 75x3.0x1000, su gum. tarpin.(vid. nuotek.Optima) | vnt | 2 | 0 | 0
7 |  | PVC vamzdžiai su movomis 110x3.2x1000, su gum.tarpin.(vid. nuotek.) | vnt | 38 | 0 | 0
8 |  | PVC vamzdžiai klasė N 110x3.2x1000 (išor. nuotek.) | vnt | 2 | 0 | 0
9 |  | VIDAUS NUOTEKŲ PLASTIKINIŲ VAMZDYNŲ JUNGIAMŲJŲ (FASONINIŲ) DALIŲ MONTAVIMAS, kai nominalusis vidinis skersmuo iki 50 mm | vnt. | 53 | 0 | 0
10 |  | VIDAUS NUOTEKŲ PLASTIKINIŲ VAMZDYNŲ JUNGIAMŲJŲ (FASONINIŲ) DALIŲ MONTAVIMAS, kai nominalusis vidinis skersmuo iki 110 mm | vnt. | 51 | 0 | 0
11 |  | PVC trišakiai d 110/50x45` (vid. nuotek. ) | vnt | 11 | 0 | 0
12 |  | PVC trišakiai d 110/75x45` (vid. nuotek. ) | vnt | 1 | 0 | 0
13 |  | PVC trišakiai d 110/110x45` (vid. nuotek.) | vnt | 7 | 0 | 0
14 |  | PVC alkūnės d 50x 45` (vid. nuotek.) | vnt | 53 | 0 | 0
15 |  | PVC alkūnės d 75x 45` (vid. nuotek. ) | vnt | 4 | 0 | 0
16 |  | PVC alkūnės d 110x 45` (vid. nuotek.) | vnt | 26 | 0 | 0
17 |  | PVC perėjimai d 110/50 (vid. nuotek.) | vnt | 2 | 0 | 0
18 |  | VIDAUS NUOTEKŲ PLASTIKINIŲ VAMZDYNŲ JUNGIAMŲJŲ (FASONINIŲ) DALIŲ (pravalų, revizijų) MONTAVIMAS, kai nominalusis vidinis skersmuo iki 110 mm | vnt. | 2 | 0 | 0
19 |  | PVC pravalos (revizjos) d 110mm (vid. nuotek. ) | vnt | 2 | 0 | 0
20 |  | BUITINIŲ VENTILIACIJOS GROTELIŲ (revizinių durelių) MONTAVIMAS ( tvirtinimas specialiais fiksatoriais) | vnt. | 1 | 0 | 0
21 |  | Revizinės durelės 300x400mm RLM3040 vidaus | vnt | 1 | 0 | 0
22 |  | NUOTEKŲ VAMZDYNŲ HIDRAULINIS BANDYMAS ( buitinių nuotekų) | 100m | 0.66 | 0 | 0
23 |  | Plokščių stogų (buitinių stovų) ventiliacinių kaminėlių įrengimas, aptaisant ritinine danga, kai stogo danga bituminė k8=1.07,k9=1.15 | vnt. | 1 | 0 | 0
24 |  | Alsuokliai DN 50/100 | vnt | 1 | 0 | 0
25 |  | VAMZDYNO VAMZDŽIŲ IZOLIAVIMAS LANKSČIAIS VAMZDŽIŲ KEVALAIS , kai vamzdžio išorinis skersmuo 60-114 mm | 100m | 0.03 | 0 | 0
26 |  | Putų poliet. izoliacija 114/10 | m | 3.03 | 0 | 0
|  | Skyriuje 5 |  |  |  | 0
| 6 | Lietaus nuotekų tinklai (L1)
1 |  | VIDAUS NUOTEKŲ PLASTIKINIŲ SKIRSTOMŲJŲ VAMZDYNŲ IR STOVŲ VAMZDŽIŲ MONTAVIMAS , kai nominalusis vidinis skersmuo iki 110 mm (m vamzdyno) | m | 68 | 0 | 0
2 |  | 110 MM SKERSMENS PLASTMASINIŲ ĮMOVINIŲ VAMZDŽIŲ MONTAVIMAS, KAI 100 M VAMZDYNE -17 SANDŪRŲ k9=1.15 | 100m | 0.02 | 0 | 0
3 |  | PVC vamzdžiai su movomis 110x3.2x1000, su gum.tarpin.(vid. nuotek.) | vnt | 68 | 0 | 0
4 |  | PVC vamzdžiai klasė N 110x3.2x1000 (išor. nuotek.) | vnt | 2 | 0 | 0
5 |  | VIDAUS NUOTEKŲ PLASTIKINIŲ VAMZDYNŲ JUNGIAMŲJŲ (FASONINIŲ) DALIŲ MONTAVIMAS , kai nominalusis vidinis skersmuo iki 160 mm | vnt. | 25 | 0 | 0
6 |  | PVC trišakiai d 110/110x45` (vid. nuotek.) | vnt | 5 | 0 | 0
7 |  | PVC alkūnės d 110x 45` (vid. nuotek.) | vnt | 20 | 0 | 0
8 |  | VIDAUS NUOTEKŲ PLASTIKINIŲ VAMZDYNŲ JUNGIAMŲJŲ (FASONINIŲ) DALIŲ (pravalų, revizijų) MONTAVIMAS, kai nominalusis vidinis skersmuo iki 110 mm | vnt. | 8 | 0 | 0
9 |  | PVC pravalos (revizjos) d 110mm (vid. nuotek. ) | vnt | 8 | 0 | 0
10 |  | BUITINIŲ VENTILIACIJOS GROTELIŲ (revizinių durelių) MONTAVIMAS ( tvirtinimas specialiais fiksatoriais) | vnt. | 4 | 0 | 0
11 |  | Revizinės durelės aptarnavimui, 400x300 | vnt | 4 | 0 | 0
12 |  | VAMZDŽIŲ KIRTIMOSI SU PASTATO KONSTRUKCIJOMIS VIETŲ UŽTAISYMAS UGNIAI ATSPARIAIS ŽIEDAIS ( statybinių plokščių sienose ir pertvarose) | vnt. | 2 | 0 | 0
13 |  | Ugniai atsparūs žiedai D110 | vnt. | 4 | 0 | 0
14 |  | NUOTEKŲ VAMZDYNŲ HIDRAULINIS BANDYMAS ( buitinių nuotekų) | 100m | 0.7 | 0 | 0
15 |  | VAMZDYNŲ ĮVADŲ (IŠVADŲ) HERMETIZAVIMAS ELASTINĖMIS SANDARINANČIOMIS MEMBRANOMIS | vnt. | 1 | 0 | 0
16 |  | Plokščių stogų įlajų įrengimas, aptaisant ritinine danga, kai stogo danga bituminė k8=1.07,k9=1.15 | vnt. | 5 | 0 | 0
17 |  | Univers. šild. įlajos plastik. denginiams Sita Flansch HZB DN 70, 100, 125 | vnt | 5 | 0 | 0
18 |  | Kompensacinė mova 110 | vnt | 4 | 0 | 0
19 |  | VAMZDYNO VAMZDŽIŲ IZOLIAVIMAS LANKSČIAIS VAMZDŽIŲ KEVALAIS , kai vamzdžio išorinis skersmuo 60-114 mm | 100m | 0.68 | 0 | 0
20 |  | Putų poliet. izoliacija 114/10 | m | 68.68 | 0 | 0
|  | Skyriuje 6 |  |  |  | 0
| 7 | Sanitariniai prietaisai
1 |  | Unitazų montavimas ( su prijungtais nuplovimo bakeliais) | vnt. | 7 | 0 | 0
2 |  | Unitazas komplekte su nuplovimo bakeliu | kompl. | 5 | 0 | 0
3 |  | Unitazas komplekte su nuplovimo bakeliu žmonėms su negalia | kompl. | 2 | 0 | 0
4 |  | ĮVAIRIŲ RŪŠIŲ IR TIPŲ VANDENS MAIŠYTUVŲ MONTAVIMAS | vnt | 2 | 0 | 0
5 |  | Praustuvų su vandens maišytuvais montavimas, tvirtinant prie sienų | vnt. | 10 | 0 | 0
6 |  | Praustuvas | kompl. | 8 | 0 | 0
7 |  | Praustuvas žmonėms su negalia | kompl. | 2 | 0 | 0
8 |  | VIDUARO MONTAVIMAS | kompl. | 1 | 0 | 0
9 |  | ĮVAIRIŲ RŪŠIŲ IR TIPŲ VANDENS MAIŠYTUVŲ MONTAVIMAS | vnt | 1 | 0 | 0
10 |  | TRAPO, KURIO SKERSMUO 50MM, MONTAVIMAS | kompl. | 1 | 0 | 0
11 |  | ĮVAIRIŲ RŪŠIŲ IR TIPŲ VANDENS MAIŠYTUVŲ MONTAVIMAS | vnt | 9 | 0 | 0
12 |  | TRAPO, KURIO SKERSMUO 100MM, MONTAVIMAS | kompl. | 4 | 0 | 0
13 |  | TRAPO, KURIO SKERSMUO 100MM, MONTAVIMAS | kompl. | 1 | 0 | 0
14 |  | TRAPO, KURIO SKERSMUO 50MM, MONTAVIMAS | kompl. | 1 | 0 | 0
15 |  | MOVINIŲ VENTILIŲ, ČIAUPŲ, VOŽTUVŲ, KURIŲ D IKI 50MM, PRIJUNG. | vnt | 45 | 0 | 0
16 |  | Rutuliniai ventiliai ilga rankenėle diam. 1/2'', PP I/V sriegis | vnt | 45 | 0 | 0
|  | Skyriuje 7 |  |  |  | 0
| 8 | Demontacija (išardant)
1 |  | VIDAUS VAMZDYNŲ IŠ PLIENINIŲ VANDENTIEKIO - DUJOTIEKIO IKI 32 MM SKERSMENS VAMZDŽIŲ ARDYMAS | m | 400 | 0 | 0
2 |  | VIDAUS VAMZDYNŲ IŠ PLIENINIŲ VANDENTIEKIO - DUJOTIEKIO IKI 63 MM SKERSMENS VAMZDŽIŲ ARDYMAS | m | 100 | 0 | 0
3 |  | VIDAUS VAMZDYNŲ IŠ PLIENINIŲ VANDENTIEKIO - DUJOTIEKIO IKI 76 MM SKERSMENS VAMZDŽIŲ ARDYMAS | m | 20 | 0 | 0
4 |  | PLAST.KANALIZAC.VAMZDŽIŲ, KURIŲ D 50-100MM, DEMONTAVIMAS k1=0.30,k2=0.30,k3=0.000 | m | 130 | 0 | 0
5 |  | PLAUTUVIŲ NUĖMIMAS | vnt | 3 | 0 | 0
6 |  | VONIŲ NUĖMIMAS | vnt | 1 | 0 | 0
7 |  | PRAUSTUVŲ ARBA KRIAUKLIŲ NUĖMIMAS | vnt | 3 | 0 | 0
8 |  | KLOZETO PUODŲ ARBA PISUARŲ NUĖMIMAS | vnt | 1 | 0 | 0
9 |  | STATYBINIŲ ŠIUKŠLIŲ IŠVEŽIMAS 10 KM ATSTUMU AUTOMOBILIAIS-SAVIVARČIAIS, PAKRAUNANT RANKINIU BŪDU | t | 0.4 | 0 | 0
10 |  | TRANSPORTUOJANT STATYBINES ŠIUKŠLES UŽ KIEKVIENĄ PAPILDOMĄ KILOMETRĄ PRIDĖTI k4=5.000 | t | 0.4 | 0 | 0
|  | Skyriuje 8 |  |  |  | 0
|  | žiniaraštyje 3 |  |  |  | 0
|  | Pridėtinės vertės mokestis 21.00% |  |  |  | 0
|  | Iš viso žiniaraštyje 3 |  |  |  | 0
DARBŲ KIEKIŲ ŽINIARAŠTIS
Sudaryta pagal 2022.10 kainas
Statinių grupė PE220505 Lopšelio-darželio Vasario 16-osios g. 17, Teleičių k., Kauno r. sav. rekonstravimo ir paskirties keitimo iš kitos į mokslo paskirties pastatą projektas. A laida
Statinys 4 IV etapas
Žiniaraštis 4 Šildymas
2025.04.15 |  |  | Suma objektui EUR
Sąm. | Darbo | Darbų ir išlaidų | Mato | Kiekis | Kaina | EUR
eil. | kodas | aprašymai | vnt |  | Vieneto kaina | Iš viso
| 1 | Šildymas T11/T21 (radiatorinio/grindinio šildymo kontūras)
1 |  | Plieninis radiatorius šoninio pajungimo su: tvirtinimo kronšteinais, nuorintoju, vandens išleidėju 65/45/10°C:
2 |  | Qpriet.=297W, 11-500-400Š | kompl | 1
3 |  | Qpriet.=520W, 11-500-700Š | kompl | 1
4 |  | Qpriet.=669W, 11-500-900Š | kompl | 1
5 |  | Qpriet.=892W, 11-500-1200Š | kompl | 2
6 |  | Plieninis radiatorius apatinio pajungimo su: tvirtinimo kronšteinais, nuorintoju, vandens išleidėju, integruotu išankstinio nustatymo termostatiniu ventiliu, 65/45/18°C:
7 |  | Qpriet.=228W, 11-500-400 | kompl | 6
8 |  | Qpriet.=285W, 11-500-500 | kompl | 1
9 |  | Qpriet.=341W, 11-500-600 | kompl | 2
10 |  | Qpriet.=512W, 11-500-900 | kompl | 1
11 |  | Qpriet.=797W, 11-500-1400 | kompl | 1
12 |  | Qpriet.=1053W, 22-500-1100 | kompl | 2
13 |  | Qpriet.=1532W, 22-500-1600 | kompl | 5
14 |  | Qpriet.=2114W, 33-500-1600 | kompl | 5
15 |  | Qpriet.=211W, 11-500-400 | kompl | 1
16 |  | Qpriet.=422W, 11-500-800 | kompl | 1
17 |  | Qpriet.=474W, 11-500-900 | kompl | 2
18 |  | Qpriet.=527W, 11-500-1000 | kompl | 1
19 |  | Qpriet.=633W, 11-500-1200 | kompl | 1
20 |  | Qpriet.=738W, 11-500-1400 | kompl | 5
21 |  | Qpriet.=194W, 11-500-400 | kompl | 5
22 |  | Qpriet.=340W, 11-500-700 | kompl | 3
23 |  | Qpriet.=826W, 22-500-700 | kompl | 2
24 |  | Qpriet.=1443W, 22-500-1400 | kompl | 3
25 |  | TIESIOGINIO VEIKIMO TEMPERATŪROS REGULIATORIAUS SU MOVINE JUNGTIMI MONTAVIMAS, PJAUNANT SRIEGIUS ANT VAMZDŽIŲ GALŲ k8=1.04 | vnt | 109 | 0 | 0
26 |  | RLV-S 15 Uždarymo ventilis DN15, Tiesus, kvs 2.2 | vnt | 5 | 0 | 0
27 |  | H tipo uždarymo ventilis, tiesus DN15 | vnt. | 47 | 0 | 0
28 |  | Termostatinis vožtuvas, tiesioginis, DN15 (Rp1/2) su išankst.nustat. | vnt | 5 | 0 | 0
29 |  | RA 2978 įmontuotas daviklis su dujinu užpildu, temp. ribos 5-26 °C. Rekomenduojama naudoti | vnt | 52 | 0 | 0
30 |  | Jungtis su apsauginiu žiedu (nuo vagystės), tinka galvoms K, DX, D, WK | vnt | 14 | 0 | 0
31 |  | KOLEKTORIAUS SPINTOS TVIRTINIMAS PARUOŠTOJE NIŠOJE | vnt | 5 | 0 | 0
32 |  | KOLEKTORIAUS MAZGO MONTAVIMAS, KAI MAZGE 2 KOLEKTORIAI | vnt. | 5 | 0 | 0
33 |  | FHF-6 1" Tiekimo ir grąžinimo kolektorius su uždarymo, reguliavimo funkcija 6+6, 2 vnt. | vnt | 1 | 0 | 0
34 |  | FHF-8 1" Tiekimo ir grąžinimo kolektorius su uždarymo, reguliavimo funkcija 8+8, 2 vnt. | vnt | 1 | 0 | 0
35 |  | FHF-10 1" Tiekimo ir grąžinimo kolektorius su uždarymo, reguliavimo funkcija 10+10, 2 vnt. | vnt | 1 | 0 | 0
36 |  | FHF-11 1" Tiekimo ir grąžinimo kolektorius su uždarymo, reguliavimo funkcija 11+11, 2 vnt. | vnt | 1 | 0 | 0
37 |  | FHF-12 1" Tiekimo ir grąžinimo kolektorius su uždarymo, reguliavimo funkcija 12+12, 2 vnt. | vnt | 1 | 0 | 0
38 |  | VANDENTIEKIO, ŠILDYMO, DUJOTIEKIO VAMZDYNŲ IŠ PLIENINIŲ VAMZDŽIŲ TIESIMAS, TVIRTINANT PRIE KONSTRUKCIJŲ ( vamzdžio išorinis skersmuo iki 22 mm) | m | 231 | 0 | 0
39 |  | VANDENTIEKIO, ŠILDYMO, DUJOTIEKIO VAMZDYNŲ IŠ PLIENINIŲ VAMZDŽIŲ TIESIMAS, TVIRTINANT PRIE KONSTRUKCIJŲ ( vamzdžio išorinis skersmuo daugiau 22 mm iki 40 mm) | m | 136 | 0 | 0
40 |  | VANDENTIEKIO, ŠILDYMO, DUJOTIEKIO VAMZDYNŲ IŠ PLIENINIŲ VAMZDŽIŲ TIESIMAS, TVIRTINANT PRIE KONSTRUKCIJŲ ( vamzdžio išorinis skersmuo daugiau 40 mm iki 70 mm) | m | 71 | 0 | 0
41 |  | Nelegiruoto plieno presuojami vamzdžiai, su išoriniu cinkavimu d15 | m | 134.64 | 0 | 0
42 |  | Nelegiruoto plieno presuojami vamzdžiai, su išoriniu cinkavimu d18 | m | 37.74 | 0 | 0
43 |  | Nelegiruoto plieno presuojami vamzdžiai, su išoriniu cinkavimu d22 | m | 63.24 | 0 | 0
44 |  | Nelegiruoto plieno presuojami vamzdžiai, su išoriniu cinkavimu d28 | m | 105.06 | 0 | 0
45 |  | Nelegiruoto plieno presuojami vamzdžiai, su išoriniu cinkavimu d35 | m | 33.66 | 0 | 0
46 |  | Nelegiruoto plieno presuojami vamzdžiai, su išoriniu cinkavimu d42 | m | 3.06 | 0 | 0
47 |  | Nelegiruoto plieno presuojami vamzdžiai, su išoriniu cinkavimu d54 | m | 69.36 | 0 | 0
48 |  | Vamzdžių fasoninės dalys | kompl. | 1
49 |  | .VANDENTIEKIO, ŠILDYMO IR SUSPAUSTO ORO VAMZDYNŲ IŠ PLASTIKINIŲ VAMZDŽIŲ TIESIMAS, TVIRTINANT PRIE KONSTRUKCIJŲ ( vamzdžio išorinis skersmuo iki 32 mm) | m | 1117 | 0 | 0
50 |  | Daugiasluoksniai vamzdžiai 16x2.0mm | m | 1139.34 | 0 | 0
51 |  | VAMZDYNO VAMZDŽIŲ IZOLIAVIMAS LANKSČIAIS VAMZDŽIŲ KEVALAIS , kai vamzdžio išorinis skersmuo iki 35 mm | 100m | 11.17 | 0 | 0
52 |  | PEX šarvas d 25/20 (juodas) | m | 1128.17 | 0 | 0
53 |  | IKI 15 MM SKERSMENS MOVINĖS UŽDAROMOSIOS ARMATŪROS MONTAVIMAS, PJAUNANT SRIEGIUS ANT VAMZDŽIŲ GALŲ | vnt | 30 | 0 | 0
54 |  | Rutuliniai ventiliai ilga rankenėle diam. 1/2'', PP I/V sriegis | vnt | 4 | 0 | 0
55 |  | Rutuliniai ventiliai MSV-5 DN 15 su drenažo funkcija | vnt | 16 | 0 | 0
56 |  | Automatinis nuorintojas 1/2'' MKV 15 R/N | vnt | 10 | 0 | 0
57 |  | 20 MM SKERSMENS MOVINĖS UŽDAROMOSIOS ARMATŪROS MONTAVIMAS, PJAUNANT SRIEGIUS ANT VAMZDŽIŲ GALŲ | vnt | 12 | 0 | 0
58 |  | Rutuliniai ventiliai ilga rankenėle diam. 3/4`, PP I/V sriegis | vnt | 6 | 0 | 0
59 |  | Rutuliniai ventiliai MSV-5 DN 20 su drenažo funkcija | vnt | 6 | 0 | 0
60 |  | 25 MM SKERSMENS MOVINĖS UŽDAROMOSIOS ARMATŪROS MONTAVIMAS, PJAUNANT SRIEGIUS ANT VAMZDŽIŲ GALŲ | vnt | 14 | 0 | 0
61 |  | Rutuliniai ventiliai ilga rankenėle diam. 1`, PP I/V sriegis | vnt | 10 | 0 | 0
62 |  | Rutuliniai ventiliai MSV-5 DN 25 su drenažo funkcija | vnt | 4 | 0 | 0
63 |  | 32 MM SKERSMENS MOVINĖS UŽDAROMOSIOS ARMATŪROS MONTAVIMAS, PJAUNANT SRIEGIUS ANT VAMZDŽIŲ GALŲ | vnt | 2 | 0 | 0
64 |  | Rutuliniai ventiliai ilga rankenėle diam. 1 1/4`, PP I/V sriegis | vnt | 2 | 0 | 0
65 |  | 50 MM SKERSMENS MOVINĖS UŽDAROMOSIOS ARMATŪROS MONTAVIMAS, PJAUNANT SRIEGIUS ANT VAMZDŽIŲ GALŲ | vnt | 4 | 0 | 0
66 |  | Rutuliniai ventiliai ilga rankenėle diam. 2`, PP V/V sriegis | vnt | 4 | 0 | 0
67 |  | VAMZDYNO VAMZDŽIŲ IZOLIAVIMAS FOLIJA PADENGTAIS KEVALAIS , kai vamzdžio išorinis skersmuo iki 35 mm | 100m | 1.69 | 0 | 0
68 |  | VAMZDYNO VAMZDŽIŲ IZOLIAVIMAS FOLIJA PADENGTAIS KEVALAIS , kai vamzdžio išorinis skersmuo 42-54 mm | 100m | 0.25 | 0 | 0
69 |  | Kevalai Paroc Hvac Section AluCoat T, izoliac. diam. 15mm, storis 30mm | m | 88.88 | 0 | 0
70 |  | Kevalai Paroc Hvac Section AluCoat T, izoliac. diam. 18mm, storis 30mm | m | 37.37 | 0 | 0
71 |  | Kevalai Paroc Hvac Section AluCoat T, izoliac. diam. 22mm, storis 30mm | m | 36.36 | 0 | 0
72 |  | Kevalai Paroc Hvac Section AluCoat T, izoliac. diam. 28mm, storis 30mm | m | 8.08 | 0 | 0
73 |  | Kevalai Paroc Hvac Section AluCoat T, izoliac. diam. 54mm, storis 50mm | m | 25.25 | 0 | 0
74 |  | VAMZDYNO VAMZDŽIŲ IZOLIAVIMAS FOLIJA PADENGTAIS KEVALAIS , kai vamzdžio išorinis skersmuo iki 35 mm | 100m | 1.98 | 0 | 0
75 |  | VAMZDYNO VAMZDŽIŲ IZOLIAVIMAS FOLIJA PADENGTAIS KEVALAIS , kai vamzdžio išorinis skersmuo 42-54 mm | 100m | 0.46 | 0 | 0
76 |  | Kevalai Paroc Hvac Section AluCoat T, izoliac. diam. 15mm, storis 20mm | m | 44.44 | 0 | 0
77 |  | Kevalai Paroc Hvac Section AluCoat T, izoliac. diam. 22mm, storis 20mm | m | 26.26 | 0 | 0
78 |  | Kevalai Paroc Hvac Section AluCoat T, izoliac. diam. 28mm, storis 20mm | m | 95.95 | 0 | 0
79 |  | Kevalai Paroc Hvac Section AluCoat T, izoliac. diam. 35mm, storis 20mm | m | 33.33 | 0 | 0
80 |  | Kevalai Paroc Hvac Section AluCoat T, izoliac. diam. 42mm, storis 30mm | m | 3.03 | 0 | 0
81 |  | Kevalai Paroc Hvac Section AluCoat T, izoliac. diam. 54mm, storis 30mm | m | 43.43 | 0 | 0
82 |  | IKI 15 MM SKERSMENS MOVINĖS UŽDAROMOSIOS ARMATŪROS MONTAVIMAS, PJAUNANT SRIEGIUS ANT VAMZDŽIŲ GALŲ | vnt | 12 | 0 | 0
83 |  | Balansiniai ventiliai ASV-I DN 15 | vnt | 6 | 0 | 0
84 |  | Automat. balansavimo ventiliai ASV-PV DN 15, 1.5m kap. vamzdelis | vnt | 6 | 0 | 0
85 |  | 25 MM SKERSMENS MOVINĖS UŽDAROMOSIOS ARMATŪROS MONTAVIMAS, PJAUNANT SRIEGIUS ANT VAMZDŽIŲ GALŲ | vnt | 2 | 0 | 0
86 |  | Balansiniai ventiliai ASV-I DN 25 | vnt | 1 | 0 | 0
87 |  | Automat. balansavimo ventiliai ASV-PV DN 25/kvs 4.0,vid sr.,palaiko vienod.sl. | vnt | 1 | 0 | 0
88 |  | KOLEKTORIAUS MAZGO MONTAVIMAS, KAI MAZGE 2 KOLEKTORIAI | vnt. | 1 | 0 | 0
89 |  | KOLEKTORIAUS SPINTOS TVIRTINIMAS PARUOŠTOJE NIŠOJE | vnt | 1 | 0 | 0
90 |  | FHF-7F 1" Reguliuojamas grindinio šildymo kolektorius, su srauto matuokliais tiekime ir iš | vnt | 1 | 0 | 0
91 |  | ŠILDYMO GRINDYSE KABELIŲ VALDYMO IR REGULIAVIMO PRIETAISO MONTAVIMAS | vnt. | 1 | 0 | 0
92 |  | 24V grindų šildymo valdiklis, 10 zonų, matinimas 230V, pavaros 24V | vnt | 1 | 0 | 0
93 |  | VYKDYMO MECHANIZMO MONTAVIMAS, KAI JO MASĖ IKI 20 KG | kompl. | 7 | 0 | 0
94 |  | ABN A5 pavara 230V 5mm NC, su adapteriu AB-QM VA41 5mm eiga | vnt | 7 | 0 | 0
95 |  | ŠILDYMO KABELIŲ SISTEMOS TERMOSTATŲ MONTAVIMAS, TVIRTINANT PRIE SIENOS | vnt | 1 | 0 | 0
96 |  | RET2000M Patalpos termostatas su ekranu, maitinimas 230V, 3A. Išėjimo kontaktai laisvi nu | vnt | 1 | 0 | 0
97 |  | PAVIRŠINIŲ TEMPERATŪROS ARBA SLĖGIO DAVIKLIŲ MONTAVIMAS | vnt | 1 | 0 | 0
98 |  | Grindų temperatūros daviklis T-26 termostatui 3m 230V | vnt | 1 | 0 | 0
99 |  | ELEVATORINIO MAZGO NR.1 IR NR.2 MONTAVIMAS (grindinio šildymo elementų montavimas) k3=0.000,k8=1.02 | kompl. | 1 | 0 | 0
100 |  | Profilis siūlėms | kompl. | 1 | 0 | 0
101 |  | Pakraščių kompensacinė juosta su poliet. juost., (storis 8 mm, plotis 150 mm) | m | 45 | 0 | 0
102 |  | Trišakis G1-G1-G1 | vnt | 1 | 0 | 0
103 |  | Kampinis mazgas SET-K G1"×G1" | vnt. | 1 | 0 | 0
104 |  | Lipni juosta hermetizavimui | vnt. | 2 | 0 | 0
105 |  | PLASTIKINIŲ VAMZDŽIŲ KLOJIMAS GRINDŲ ŠILDYMUI , rišant prie armatūros tinklo | m | 600 | 0 | 0
106 |  | Vamzdžiai grindiniam šild. PE-RT 90`C, 3 bar, 18x2 | m | 600 | 0 | 0
107 |  | NEJUDAMŲ ATRAMŲ ĮRENGIMAS VAMZDYNAMS, KAI JŲ SKERSMUO IKI 100 MM | vnt | 12 | 0 | 0
108 |  | Vid.šild.ir vandent.sist.vamzd., kurių D iki 400mm, hidr.išbandymas | 100m | 21.55 | 0 | 0
109 |  | Vamzdynų praplovimas | sist. | 1
110 |  | Šiluminis išbandymas | kompl | 1
111 |  | Vamzdynų ženklinimas | kompl | 1
112 |  | Sistemos paleidimas, derinimas | kompl | 1
|  | Skyriuje 1 |  |  |  | 0
| 2 | Demontavimas
1 |  | RADIATORIŲ IŠMONTAVIMAS, KAI JŲ MASĖ IKI 80 KG | vnt | 36 | 0 | 0
2 |  | CENTRINIO ŠILDYMO IKI 50 MM SKERSMENS VAMZDYNŲ IŠARDYMAS, NEIŠSAUGOJANT MEDŽIAGŲ | m | 430 | 0 | 0
3 |  | ORTAKIAI IŠ 0,6MM CINKUOTOS SKARDOS, KURIŲ D NUO 225MM IKI 315MM k1=0.30,k2=0.30,k3=0.000,k8=1.01 | m2 | 37.59 | 0 | 0
|  | Skyriuje 2 |  |  |  | 0
| 3 | Sistema T13/T23 (vėdinimo kontūras)
1 |  | VANDENTIEKIO, ŠILDYMO, DUJOTIEKIO VAMZDYNŲ IŠ PLIENINIŲ VAMZDŽIŲ TIESIMAS, TVIRTINANT PRIE KONSTRUKCIJŲ ( vamzdžio išorinis skersmuo daugiau 22 mm iki 40 mm) | m | 122 | 0 | 0
2 |  | VANDENTIEKIO, ŠILDYMO, DUJOTIEKIO VAMZDYNŲ IŠ PLIENINIŲ VAMZDŽIŲ TIESIMAS, TVIRTINANT PRIE KONSTRUKCIJŲ ( vamzdžio išorinis skersmuo daugiau 40 mm iki 70 mm) | m | 87 | 0 | 0
3 |  | Juodi vand.- dujotiek. vamzdžiai DN25, išor. 33.7x2.8 | m | 124.44 | 0 | 0
4 |  | Juodi vand.- dujotiek. vamzdžiai DN40, išor. 48.3x2.9 | m | 62.22 | 0 | 0
5 |  | Juodi vand.- dujotiek. vamzdžiai DN50, išor. 60.3x3.0 | m | 26.52 | 0 | 0
6 |  | Vamzdžių fasoninės dalys | kompl. | 1
7 |  | VAMZDYNO VAMZDŽIŲ IZOLIAVIMAS FOLIJA PADENGTAIS KEVALAIS , kai vamzdžio išorinis skersmuo iki 35 mm | 100m | 1.22 | 0 | 0
8 |  | VAMZDYNO VAMZDŽIŲ IZOLIAVIMAS FOLIJA PADENGTAIS KEVALAIS , kai vamzdžio išorinis skersmuo 42-54 mm | 100m | 0.61 | 0 | 0
9 |  | VAMZDYNO VAMZDŽIŲ IZOLIAVIMAS FOLIJA PADENGTAIS KEVALAIS , kai vamzdžio išorinis skersmuo 60-114 mm | 100m | 0.26 | 0 | 0
10 |  | Kevalai Paroc Hvac Section AluCoat T, izoliac. diam. 35mm, storis 30mm | m | 123.22 | 0 | 0
11 |  | Kevalai Paroc Hvac Section AluCoat T, izoliac. diam. 48mm, storis 30mm | m | 61.61 | 0 | 0
12 |  | Kevalai Paroc Hvac Section AluCoat T, izoliac. diam. 60mm, storis 30mm | m | 26.26 | 0 | 0
13 |  | IKI 15 MM SKERSMENS MOVINĖS UŽDAROMOSIOS ARMATŪROS MONTAVIMAS, PJAUNANT SRIEGIUS ANT VAMZDŽIŲ GALŲ | vnt | 10 | 0 | 0
14 |  | Automatinis nuorintojas 1/2'' MKV 15 R/N | vnt | 10 | 0 | 0
15 |  | NEJUDAMŲ ATRAMŲ ĮRENGIMAS VAMZDYNAMS, KAI JŲ SKERSMUO IKI 100 MM | vnt | 7 | 0 | 0
16 |  | Metalinių paviršių gruntavimas , teptuku | 100m2 | 0.22 | 0 | 0
17 |  | Metalinių paviršių dažymas emale , teptuku | 100m2 | 0.22 | 0 | 0
18 |  | Vid.šild.ir vandent.sist.vamzd., kurių D iki 400mm, hidr.išbandymas | 100m | 2.09 | 0 | 0
19 |  | Vamzdynų praplovimas | sist. | 1
20 |  | Šiluminis išbandymas | kompl | 1
21 |  | Vamzdynų ženklinimas | kompl | 1
22 |  | Sistemos paleidimas, derinimas | kompl | 1
23 |  | 20 MM SKERSMENS MOVINĖS UŽDAROMOSIOS ARMATŪROS MONTAVIMAS, PJAUNANT SRIEGIUS ANT VAMZDŽIŲ GALŲ | vnt | 1 | 0 | 0
24 |  | Automatiniai ventiliai AB-QM DN 20 | vnt | 1 | 0 | 0
25 |  | 32 MM SKERSMENS MOVINĖS UŽDAROMOSIOS ARMATŪROS MONTAVIMAS, PJAUNANT SRIEGIUS ANT VAMZDŽIŲ GALŲ | vnt | 1 | 0 | 0
26 |  | Automatiniai ventiliai AB-QM DN 32 | vnt | 1 | 0 | 0
27 |  | AHU-4 vėdinimo kameros aprišimo mazgas (gamyklinis). Komplektacija: Cirkuliacinis siurblys Vožtuvas su pavara (0-10V) Termomanometrai (2vnt.); Filtras; Gamyklinis izoliacinis kevalas; | kompl | 1
28 |  | AHU-5 vėdinimo kameros aprišimo mazgas (gamyklinis). Komplektacija: Cirkuliacinis siurblys Vožtuvas su pavara (0-10V) Termomanometrai (2vnt.); Filtras; Gamyklinis izoliacinis kevalas; | kompl | 1
|  | Skyriuje 3 |  |  |  | 0
|  | žiniaraštyje 4 |  |  |  | 0
|  | Pridėtinės vertės mokestis 21.00% |  |  |  | 0
|  | Iš viso žiniaraštyje 4 |  |  |  | 0
DARBŲ KIEKIŲ ŽINIARAŠTIS
Sudaryta pagal 2022.10 kainas
Statinių grupė PE220505 Lopšelio-darželio Vasario 16-osios g. 17, Teleičių k., Kauno r. sav. rekonstravimo ir paskirties keitimo iš kitos į mokslo paskirties pastatą projektas. A laida
Statinys 4 IV etapas
Žiniaraštis 5 Vėdinimas. Vėsinimas
2025.04.15 |  |  | Suma objektui EUR
Sąm. | Darbo | Darbų ir išlaidų | Mato | Kiekis | Kaina | EUR
eil. | kodas | aprašymai | vnt |  | Vieneto kaina | Iš viso
| 1 | Sistema AHU-4
1 |  | VĖDINIMO AGREGATO, KURIO NAŠUMAS IKI 2000 M3/H, MONTAVIMAS | vnt. | 1 | 0 | 0
3 |  | ĮVAIRIŲ TIPŲ PLIENINIŲ ŠTAMPUOTŲ ŽALIUZI GROTELIŲ, KURIŲ PLOTAS IKI 0,25M2 ŠVIESOJE, MONTAVIMAS k8=1.02 | vnt | 2 | 0 | 0
4 |  | ĮVAIRIŲ TIPŲ PLIENINIŲ ŠTAMPUOTŲ ŽALIUZI GROTELIŲ, KURIŲ PLOTAS IKI 1,5M2 ŠVIESOJE, MONTAVIMAS k8=1.02 | vnt | 1 | 0 | 0
5 |  | Lauko grotos 600x400 | vnt | 1 | 0 | 0
6 |  | Lauko grotos 1100x1000 | vnt | 1 | 0 | 0
7 |  | STAČIAKAMPIŲ TRIUKŠMO SLOPINTUVŲ SU PERTVAROMIS MONTAVIMAS , kai slopintuvo jungties perimetras daugiau 1600 mm iki 2400 mm | vnt. | 4 | 0 | 0
8 |  | Triukšmo slopintuvas 800x400 1200mm | vnt | 2 | 0 | 0
9 |  | Triukšmo slopintuvas 800x400 550mm | vnt | 2 | 0 | 0
10 |  | UGNĮ SULAIKANČIŲ VOŽTUVŲ, KURIŲ PERIMETRAS IKI 1800MM, MONTAVIMAS | vnt | 27 | 0 | 0
11 |  | UGNĮ SULAIKANČIŲ VOŽTUVŲ, KURIŲ PERIMETRAS IKI 4500MM, MONTAVIMAS | vnt | 1 | 0 | 0
12 |  | Ugnies vožtuvas D100 EI30 | vnt | 6 | 0 | 0
13 |  | Ugnies vožtuvas D125 EI30 | vnt | 2 | 0 | 0
14 |  | Ugnies vožtuvas D160 EI30 | vnt | 2 | 0 | 0
15 |  | Ugnies vožtuvas D200 EI30 | vnt | 7 | 0 | 0
16 |  | Ugnies vožtuvas d315 EI30 | vnt | 2 | 0 | 0
17 |  | Ugnies vožtuvas 300x400mm EI30 | vnt | 1 | 0 | 0
18 |  | Ugnies vožtuvas 300x200mm EI30 | vnt | 2 | 0 | 0
19 |  | Ugnies vožtuvas 400x400mm EI30 | vnt | 1 | 0 | 0
20 |  | Ugnies vožtuvas 500x300mm EI30 | vnt | 4 | 0 | 0
21 |  | Ugnies vožtuvas 700x600mm EI30 | vnt | 1 | 0 | 0
22 |  | VOŽTUVŲ, SKLENDŽIŲ, UŽKAIŠŲ MONTAVIMAS STAČIAKAMPIUOSE ORTAKIUOSE, kai jungties perimetras daugiau 1000 mm iki 1600 mm | vnt. | 1 | 0 | 0
23 |  | Atbulinės traukos sklendė 500x300 | vnt | 1 | 0 | 0
24 |  | VOŽTUVŲ, SKLENDŽIŲ, UŽKAIŠŲ MONTAVIMAS APVALIUOSE ORTAKIUOSE , kai jungties skersmuo iki 160 mm | vnt. | 69 | 0 | 0
25 |  | VOŽTUVŲ, SKLENDŽIŲ, UŽKAIŠŲ MONTAVIMAS APVALIUOSE ORTAKIUOSE , kai jungties skersmuo daugiau 160 mm iki 315 mm | vnt. | 3 | 0 | 0
26 |  | Reguliavimo sklendė D100 | vnt | 28 | 0 | 0
27 |  | Reguliavimo sklendė D125 | vnt | 27 | 0 | 0
28 |  | Reguliavimo sklendė D160 | vnt | 14 | 0 | 0
29 |  | Reguliavimo sklendė D200 | vnt | 1 | 0 | 0
30 |  | Oro kiekio reguliavimo sklendė D315 | vnt | 2 | 0 | 0
31 |  | DIFUZORIŲ MONTAVIMAS , kai jungties skersmuo iki 160 mm | vnt. | 58 | 0 | 0
32 |  | Oro tiekimo šalinimo difuzorius D100 | vnt | 16 | 0 | 0
33 |  | Oro tiekimo šalinimo difuzorius D125 | vnt | 32 | 0 | 0
34 |  | Oro tiekimo šalinimo difuzorius D160 | vnt | 10 | 0 | 0
35 |  | GROTELIŲ MONTAVIMAS ORTAKIUOSE, IŠPJAUNANT ANGAS , kai išpjaunamos angos perimetras iki 1000 mm | vnt. | 16 | 0 | 0
36 |  | GROTELIŲ MONTAVIMAS ORTAKIUOSE, IŠPJAUNANT ANGAS , kai išpjaunamos angos perimetras daugiau 1500 mm iki 2000 mm | vnt. | 7 | 0 | 0
37 |  | Plieninės oro tiekimo/šalinimo grotelės 225*75 su srauto reguliavimo vožtuvu | vnt | 16 | 0 | 0
38 |  | Plieninės oro tiekimo/šalinimo grotelės 525x75 su srauto reguliavimo vožtuvu | vnt | 5 | 0 | 0
39 |  | Plieninės oro tiekimo/šalinimo grotelės 825x75 su srauto reguliavimo vožtuvu | vnt | 2 | 0 | 0
40 |  | Pusapvalio formos perforuotas tekstilinis ortakis 1/2 su tvirtinimo elementais:
41 |  | Tekstilinė oro tiekimo sistema 1/2 d 400 mm L-11 000mmsu tvirtinimo elementais ir atvamzdžiu pajungimui prie d315 mm skardinio ortakio | vnt. | 1
42 |  | Cinkuotos skardos apvalūs ortakiai, d100 | m | 185
43 |  | Cinkuotos skardos apvalūs ortakiai, d125 | m | 109
44 |  | Cinkuotos skardos apvalūs ortakiai, d160 | m | 174
45 |  | Cinkuotos skardos apvalūs ortakiai, d200 | m | 60
46 |  | Cinkuotos skardos apvalūs ortakiai, d250 | m | 20
47 |  | Cinkuotos skardos apvalūs ortakiai, d315 | m | 18
48 |  | Cinkuotos skardos stačiakampiai ortakiai, 300x200 | m | 34
49 |  | Cinkuotos skardos stačiakampiai ortakiai, 400x200 | m | 8
50 |  | Cinkuotos skardos stačiakampiai ortakiai, 400x300 | m | 9
51 |  | Cinkuotos skardos stačiakampiai ortakiai, 400x400 | m | 3
52 |  | Cinkuotos skardos stačiakampiai ortakiai, 500x300 | m | 61
53 |  | Cinkuotos skardos stačiakampiai ortakiai, 600x400 | m | 1
54 |  | Cinkuotos skardos stačiakampiai ortakiai, 800x600 | m | 1
55 |  | Cinkuotos skardos stačiakampiai ortakiai, 700x600 | m | 8
56 |  | Ortakių fasoninės dalys ir tvirtinimo elementai | kompl | 1
57 |  | ĮVAIRIŲ TIPŲ PLIENINIŲ ŠTAMPUOTŲ ŽALIUZI GROTELIŲ, KURIŲ PLOTAS IKI 0,25M2 ŠVIESOJE, MONTAVIMAS k8=1.02 | vnt | 19 | 0 | 0
58 |  | Oro pertekėjimo grotelės į duris 400x100 | vnt | 19 | 0 | 0
59 |  | Antikondensacinė izoliacija ortakiams (oro paėmimo ir išmetimo ortakiams) rūsyje, šachtose ir ant stogo, 20mm storio | m2 | 77
60 |  | VAMZDYNŲ D DAUGIAU KAIP 600 MM IZOLIACIJOS PADENGIMAS LAKŠTINIU METALU, TVIRTINANT SRAIGTAIS IR GAMINANT DETALES | 100m2 | 0.14 | 0 | 0
61 |  | HERMETINIŲ LIUKŲ MONTAVIMAS | vnt | 1 | 0 | 0
62 |  | Montavimas ir sandarinimo medžiagos | kompl. | 1
63 |  | VENTILIACIJOS SISTEMOS DERINIMAS, KAI SISTEMOJE 31 - 50 ORO TIEKIMO TAŠKŲ | vnt. | 1 | 0 | 0
|  | Skyriuje 1 |  |  |  | 0
| 2 | Sistema AHU-5
1 |  | PRITEKĖJIMO KAMERŲ BE DRĖKINIMO SEKCIJŲ, KURIŲ NAŠUMAS IKI 10 TŪKST M3/H, MONTAVIMAS | vnt | 1 | 0 | 0
2 |  | STAČIAKAMPIŲ TRIUKŠMO SLOPINTUVŲ SU PERTVAROMIS MONTAVIMAS , kai slopintuvo jungties perimetras daugiau 2400 mm iki 3200 mm | vnt. | 2 | 0 | 0
3 |  | Triukšmo slopintuvas 1000x500 1200mm | vnt | 1 | 0 | 0
4 |  | Triukšmo slopintuvas 1000x500 550mm | vnt | 1 | 0 | 0
5 |  | UGNĮ SULAIKANČIŲ VOŽTUVŲ, KURIŲ PERIMETRAS IKI 4500MM, MONTAVIMAS | vnt | 2 | 0 | 0
6 |  | Ugnies vožtuvas 600x400mm, EI30 | vnt | 2 | 0 | 0
7 |  | VOŽTUVŲ, SKLENDŽIŲ, UŽKAIŠŲ MONTAVIMAS STAČIAKAMPIUOSE ORTAKIUOSE, kai jungties perimetras daugiau 1600 mm iki 2400 mm | vnt. | 1 | 0 | 0
8 |  | Atbulinės traukos sklendė 600x400 | vnt | 1 | 0 | 0
9 |  | Pusapvalio formos perforuotas tekstilinis ortakis 1/2 su tvirtinimo elementais:
10 |  | Tekstilinė oro tiekimo sistema 1/2 d 500/ 1/2 d 900 mm L-15 880mm su tvirtinimo elementais ir atvamzdžiu pajungimui prie 600x400 mm stačiakampio skardinio ortakio | vnt. | 1
11 |  | Cinkuotos skardos stačiakampiai ortakiai, B sandarumo klasė, 600x400 | m | 30
12 |  | Antikondensacinė izoliacija oro paėmimo ortakiams, 20mm storio | m2 | 27
13 |  | HERMETINIŲ LIUKŲ MONTAVIMAS | vnt | 1 | 0 | 0
14 |  | VENTILIACIJOS SISTEMOS DERINIMAS, KAI SISTEMOJE IKI 5 ORO TIEKIMO TAŠKŲ | vnt. | 1 | 0 | 0
|  | Skyriuje 2 |  |  |  | 0
| 3 | Sistema TOŠ-1
1 |  | KANALINIŲ VENTILIATORIŲ MONTAVIMAS APVALIUOSE ORTAKIUOSE , kai ventiliatoriaus našumas daugiau 2000 m3/val. iki 3000 m3/val. | vnt. | 1 | 0 | 0
2 |  | ĮVAIRIŲ TIPŲ PLIENINIŲ ŠTAMPUOTŲ ŽALIUZI GROTELIŲ, KURIŲ PLOTAS IKI 0,25M2 ŠVIESOJE, MONTAVIMAS k8=1.02 | vnt | 1 | 0 | 0
3 |  | Lauko oro paėmimo grotos D400 | vnt | 1 | 0 | 0
4 |  | 900 MM ILGIO APVALIŲ TRIUKŠMO SLOPINTUVŲ MONTAVIMAS ORTAKIUOSE, kai slopintuvo vidaus skersmuo daugiau 315 mm iki 500 mm | vnt. | 1 | 0 | 0
5 |  | Triukšmo slopintuvas apvaliems ortakiams: d 400 mm, l=900 mm | vnt | 1 | 0 | 0
6 |  | VOŽTUVŲ, SKLENDŽIŲ, UŽKAIŠŲ MONTAVIMAS APVALIUOSE ORTAKIUOSE, kai jungties skersmuo daugiau 315 mm iki 500 mm | vnt. | 2 | 0 | 0
7 |  | Atbulinės traukos sklendė D400 | vnt | 2 | 0 | 0
8 |  | VOŽTUVŲ, SKLENDŽIŲ, UŽKAIŠŲ MONTAVIMAS APVALIUOSE ORTAKIUOSE , kai jungties skersmuo daugiau 160 mm iki 315 mm | vnt. | 2 | 0 | 0
9 |  | Reguliavimo sklendė D315 | vnt | 2 | 0 | 0
10 |  | Cinkuotos skardos apvalūs ortakiai, d315 | m | 3
11 |  | Cinkuotos skardos apvalūs ortakiai, d400 | m | 8
12 |  | Ortakių fasoninės dalys ir tvirtinimo elementai | kompl | 1
13 |  | VAMZDYNŲ IZOLIAVIMAS FOLIJA PADENGTAIS MINERALINĖS VATOS DEMBLIAIS, KAI IZOLIACIJOS STORIS 50 MM | m3 | 0.3 | 0 | 0
14 |  | VAMZDYNŲ D IKI 600 MM IZOLIACIJOS PADENGIMAS LAKŠTINIU METALU, TVIRTINANT SRAIGTAIS IR GAMINANT DETALES | 100m2 | 0.06 | 0 | 0
15 |  | AŠINIO VENTILIATORIAUS, ĮRENGTO ORTAKYJE, ŠACHTOJE, ANGOJE ARBA ANT STOGO DERINIMAS, KAI JO NAŠUMAS IKI 15 TŪKST. M3/H | vnt. | 1 | 0 | 0
|  | Skyriuje 3 |  |  |  | 0
| 4 | Sistema TOŠ-2
1 |  | KANALINIŲ VENTILIATORIŲ MONTAVIMAS APVALIUOSE ORTAKIUOSE , kai ventiliatoriaus našumas daugiau 2000 m3/val. iki 3000 m3/val. | vnt. | 1 | 0 | 0
2 |  | ĮVAIRIŲ TIPŲ PLIENINIŲ ŠTAMPUOTŲ ŽALIUZI GROTELIŲ, KURIŲ PLOTAS IKI 0,25M2 ŠVIESOJE, MONTAVIMAS k8=1.02 | vnt | 1 | 0 | 0
3 |  | Lauko oro paėmimo/šalinimo grotos D250 | vnt | 1 | 0 | 0
4 |  | 900 MM ILGIO APVALIŲ TRIUKŠMO SLOPINTUVŲ MONTAVIMAS ORTAKIUOSE , kai slopintuvo vidaus skersmuo daugiau 200 mm iki 315 mm | vnt. | 1 | 0 | 0
5 |  | Triukšmo slopintuvas Ø250 ortakyje 900mm | vnt | 1 | 0 | 0
6 |  | VOŽTUVŲ, SKLENDŽIŲ, UŽKAIŠŲ MONTAVIMAS APVALIUOSE ORTAKIUOSE, kai jungties skersmuo daugiau 160 mm iki 315 mm | vnt. | 2 | 0 | 0
7 |  | Atbulinės traukos sklendė D250 | vnt | 2 | 0 | 0
8 |  | Cinkuotos skardos apvalūs ortakiai, d250 | m | 8
9 |  | Ortakių fasoninės dalys ir tvirtinimo elementai | kompl | 1
10 |  | VAMZDYNŲ IZOLIAVIMAS FOLIJA PADENGTAIS MINERALINĖS VATOS DEMBLIAIS, KAI IZOLIACIJOS STORIS 50 MM | m3 | 0.25 | 0 | 0
11 |  | VAMZDYNŲ D IKI 600 MM IZOLIACIJOS PADENGIMAS LAKŠTINIU METALU, TVIRTINANT SRAIGTAIS IR GAMINANT DETALES | 100m2 | 0.05 | 0 | 0
12 |  | AŠINIO VENTILIATORIAUS, ĮRENGTO ORTAKYJE, ŠACHTOJE, ANGOJE ARBA ANT STOGO DERINIMAS, KAI JO NAŠUMAS IKI 15 TŪKST. M3/H | vnt. | 1 | 0 | 0
|  | Skyriuje 4 |  |  |  | 0
| 5 | OK-4 sistema
1 |  | KONDICIONIERIŲ IŠORINIŲ AGREGATŲ MONTAVIMAS ANT STOGO, KAI VIDINIAI AGREGATAI PRIJUNGIAMI 2 JUNGTIMIS , išorinio agregato šaldymo galia iki 5kW | vnt. | 1 | 0 | 0
2 |  | KONDICIONIERIŲ VIDINIŲ SIENINIŲ AGREGATŲ MONTAVIMAS , kai agregato šaldymo galia iki 5kW | vnt. | 1 | 0 | 0
4 |  | VANDENTIEKIO, ŠILDYMO VAMZDYNŲ IŠ VARINIŲ VAMZDŽIŲ TIESIMAS, TVIRTINANT PRIE KONSTRUKCIJŲ ( vamzdžio išorinis skersmuo iki 22 mm) | m | 16 | 0 | 0
5 |  | Variniai vamzdeliai su izoliacija D 6,35mm | m | 8.16 | 0 | 0
6 |  | Variniai vamzdeliai su izoliacija D 9,52mm | m | 8.16 | 0 | 0
7 |  | VANDENTIEKIO IR ŠILDYMO SISTEMŲ VAMZDYNŲ HIDRAULINIS BANDYMAS | 100m | 0.16 | 0 | 0
8 |  | ORO KONDICIONAVIMO SISTEMŲ UŽPILDYMAS ŠALDYMO SKYSČIAIS , kai sistemos šaldymo galia daugiau 20 kW | vnt. | 1 | 0 | 0
9 |  | ORO KONDICIONAVIMO SISTEMOS SU ATSKIRU AUŠINTUVU IR 2 VID. AGREGAT. DERINIMAS,KAI SISTEMOS ŠALDYMO GALIA IKI 25 kW | vnt. | 1 | 0 | 0
10 |  | UŽ KIEKVIENĄ PAPILDOMĄ VIDINĮ AGREGATĄ SISTEMOJE PRIE NORMATYVO D3-93 PRIDĖTI ARBA ATIMTI k4=-1.000 | vnt. | 1 | 0 | 0
|  | Skyriuje 5 |  |  |  | 0
|  | žiniaraštyje 5 |  |  |  | 0
|  | Pridėtinės vertės mokestis 21.00% |  |  |  | 0
|  | Iš viso žiniaraštyje 5 |  |  |  | 0
DARBŲ KIEKIŲ ŽINIARAŠTIS
Sudaryta pagal 2022.10 kainas
Statinių grupė PE220505 Lopšelio-darželio Vasario 16-osios g. 17, Teleičių k., Kauno r. sav. rekonstravimo ir paskirties keitimo iš kitos į mokslo paskirties pastatą projektas. A laida
Statinys 4 IV etapas
Žiniaraštis 6 Šilumos modulis
2025.04.15 |  |  | Suma objektui EUR
Sąm. | Darbo | Darbų ir išlaidų | Mato | Kiekis | Kaina | EUR
eil. | kodas | aprašymai | vnt |  | Vieneto kaina | Iš viso
| 1 | Šilumos modulis
1 |  | ŠILUMOKAIČIŲ SU FLANŠINĖMIS JUNGTIMIS MONTAVIMAS ( jungties skersmuo iki 50 mm) k8=1.04 | vnt. | 3 | 0 | 0
2 |  | XB37L-1 26 PN25 G 1 x20mm lituotas šilumokaitis rašto tipas MP | vnt | 1 | 0 | 0
3 |  | XB12H-1-90 G5/4 lituotas šilumokaitis rašto tipas MP | vnt | 1 | 0 | 0
4 |  | Išardomi plokšteliniai šilumokaičiai 60/30-5/55, 300kW, B45x48 | vnt | 1 | 0 | 0
5 |  | ŠILUMOS SKAITIKLIŲ SU FLANŠINĖMIS JUNGTIMIS MONTAVIMAS k8=1.03 | vnt. | 1 | 0 | 0
6 |  | IKI 15 MM SKERSMENS MOVINĖS UŽDAROMOSIOS ARMATŪROS MONTAVIMAS, PJAUNANT SRIEGIUS ANT VAMZDŽIŲ GALŲ | vnt | 3 | 0 | 0
7 |  | 20 MM SKERSMENS MOVINĖS UŽDAROMOSIOS ARMATŪROS MONTAVIMAS, PJAUNANT SRIEGIUS ANT VAMZDŽIŲ GALŲ | vnt | 1 | 0 | 0
8 |  | 25 MM SKERSMENS MOVINĖS UŽDAROMOSIOS ARMATŪROS MONTAVIMAS, PJAUNANT SRIEGIUS ANT VAMZDŽIŲ GALŲ | vnt | 1 | 0 | 0
9 |  | 32 MM SKERSMENS MOVINĖS UŽDAROMOSIOS ARMATŪROS MONTAVIMAS, PJAUNANT SRIEGIUS ANT VAMZDŽIŲ GALŲ | vnt | 1 | 0 | 0
10 |  | VYKDYMO MECHANIZMO MONTAVIMAS, KAI JO MASĖ IKI 20 KG | kompl. | 4 | 0 | 0
11 |  | VM2 PN25 DN15 kvs 2,5 reguliavimo vožtuvas dviejų angų darbo temperatūra 2+150°C jungtis - | vnt | 2 | 0 | 0
12 |  | VM2 PN25 DN20 kvs 4 reguliavimo vožtuvas dviejų angų darbo temperatūra 2+150°C jungtis - i | vnt | 1 | 0 | 0
13 |  | VM2 PN25 DN25 kvs 6,3 reguliavimo vožtuvas dviejų angų darbo temperatūra 2+150°C jungtis - | vnt | 1 | 0 | 0
14 |  | AME10 pavara reversinė ~24V 300N valdymas tolygus 0(2)-10V; 0(4)...20 mA padėties signalas | vnt | 2 | 0 | 0
15 |  | AME30 pavara reversinė ~24V 450N valdymas tolygus 0(2)-10V; 0(4)...20 mA padėties signalas | vnt | 2 | 0 | 0
16 |  | TA-MATIC3400 termo-maišymo vožtuvas, temp.45-65'C be jungčių, bronzinis PN10 DN32 kvs-8,5 | vnt | 1 | 0 | 0
17 |  | AMZ113 PN40 DN15 kvs 4,3 sklendė rutulinė darbo temperatūra 2+110°C jungtis - vidinis srie | vnt | 1 | 0 | 0
18 |  | Cirkuliacinio siurblio su movine jungtimi montavimas, pjaunant sriegius ant vamzdžių galų, kai jų skersmuo iki 50 mm | vnt | 3 | 0 | 0
19 |  | Elektroninis, cirkuliacinis siurblys šildymui G=3,6m³/h, H=7,3m.v.st., 230V, 153W, 1,33A | kompl. | 1 | 0 | 0
20 |  | Elektroninis, cirkuliacinis siurblys vėdinimui G=5,6m³/h, H=7,5m.v.st., 230V, 333W, 1,55A | kompl. | 1 | 0 | 0
21 |  | Cirkuliacinis siurblys karštam vandeniui G=1,3m³/h, H=5,0m.v.st., 230V, 50W, 0,44A | kompl. | 1 | 0 | 0
22 |  | IKI 15 MM SKERSMENS MOVINĖS UŽDAROMOSIOS ARMATŪROS MONTAVIMAS, PJAUNANT SRIEGIUS ANT VAMZDŽIŲ GALŲ | vnt | 3 | 0 | 0
23 |  | Slėgio reduktorius DRV 15N 1/2" (10015770) | vnt | 3 | 0 | 0
24 |  | PAVIRŠINIŲ TEMPERATŪROS ARBA SLĖGIO DAVIKLIŲ MONTAVIMAS | vnt | 1 | 0 | 0
25 |  | VANDENS SKAITIKLIO SU MOVINE JUNGTIMI MONTAVIMAS, PJAUNANT SRIEGIUS ANT VAMZDŽIŲ GALŲ | vnt | 2 | 0 | 0
26 |  | Vandens skaitiklis | vnt | 1 | 0 | 0
27 |  | PAVIRŠINIŲ TEMPERATŪROS ARBA SLĖGIO DAVIKLIŲ MONTAVIMAS | vnt | 12 | 0 | 0
28 |  | MEMBRANINIŲ IŠSIPLĖTIMO INDŲ MONTAVIMAS , kai išsiplėtimo indo talpa daugiau 150 l iki 200 l | vnt. | 1 | 0 | 0
29 |  | MEMBRANINIŲ IŠSIPLĖTIMO INDŲ MONTAVIMAS , kai išsiplėtimo indo talpa iki 25 l | vnt. | 1 | 0 | 0
30 |  | Plėtimosi indas 4 bar 3/4" (talpa 25l) | vnt | 1 | 0 | 0
31 |  | Išsiplėtimo indai (6 bar), 200 l talpos | vnt | 1 | 0 | 0
|  | Skyriuje 1 |  |  |  | 0
| 2 | Armatūra
1 |  | FLANŠINĖS UŽDAROMOSIOS ARMATŪROS MONTAVIMAS ( nominalusis vidinis skersmuo 80 mm) k8=1.04 | vnt. | 2 | 0 | 0
2 |  | Plieniniai flanšai | vnt | 2 | 0 | 0
3 |  | Privirinami ventiliai JIP-LD, DN65, T150 laipsnių C | vnt | 2 | 0 | 0
4 |  | IKI 50 MM SKERSMENS PRIVIRINAMOS UŽDAROMOSIOS ARMATŪROS MONTAVIMAS, PRIVIRINANT OBJEKTE k8=1.09 | vnt | 6 | 0 | 0
5 |  | Privirinami ventiliai JIP-LD, DN32, T150 laipsnių C | vnt | 4 | 0 | 0
6 |  | Privirinami ventiliai JIP-LD, DN50, T150 laipsnių C | vnt | 2 | 0 | 0
7 |  | 50 MM SKERSMENS MOVINĖS UŽDAROMOSIOS ARMATŪROS MONTAVIMAS, PJAUNANT SRIEGIUS ANT VAMZDŽIŲ GALŲ | vnt | 4 | 0 | 0
8 |  | Rutuliniai ventiliai ilga rankenėle diam. 2`, PP V/V sriegis | vnt | 4 | 0 | 0
9 |  | IKI 15 MM SKERSMENS MOVINĖS UŽDAROMOSIOS ARMATŪROS MONTAVIMAS, PJAUNANT SRIEGIUS ANT VAMZDŽIŲ GALŲ | vnt | 17 | 0 | 0
10 |  | Rutuliniai ventiliai ilga rankenėle diam. 1/2'', PP I/V sriegis | vnt | 17 | 0 | 0
11 |  | 50 MM SKERSMENS MOVINĖS UŽDAROMOSIOS ARMATŪROS MONTAVIMAS, PJAUNANT SRIEGIUS ANT VAMZDŽIŲ GALŲ | vnt | 6 | 0 | 0
12 |  | Rutuliniai ventiliai ilga rankenėle diam. 2`, PP V/V sriegis | vnt | 6 | 0 | 0
13 |  | 32 MM SKERSMENS MOVINĖS UŽDAROMOSIOS ARMATŪROS MONTAVIMAS, PJAUNANT SRIEGIUS ANT VAMZDŽIŲ GALŲ | vnt | 3 | 0 | 0
14 |  | Rutuliniai ventiliai ilga rankenėle diam. 1 1/4'', PP I/V sriegis | vnt | 3 | 0 | 0
15 |  | VANDENS VALYMO FILTRO, KURIO SKERSMUO IKI 50MM, MONTAVIMAS | vnt | 4 | 0 | 0
16 |  | VANDENS VALYMO FILTRO, KURIO SKERSMUO IKI 100MM, MONTAVIMAS | vnt | 1 | 0 | 0
17 |  | Plieniniai purvo surinktuvai DN 15 | vnt | 1 | 0 | 0
18 |  | Plieniniai purvo surinktuvai DN 32 | vnt | 1 | 0 | 0
19 |  | Plieniniai purvo surinktuvai DN 50 | vnt | 2 | 0 | 0
20 |  | Plieniniai purvo surinktuvai DN 63 | vnt | 1 | 0 | 0
21 |  | IKI 15 MM SKERSMENS MOVINĖS UŽDAROMOSIOS ARMATŪROS MONTAVIMAS, PJAUNANT SRIEGIUS ANT VAMZDŽIŲ GALŲ | vnt | 3 | 0 | 0
22 |  | 50 MM SKERSMENS MOVINĖS UŽDAROMOSIOS ARMATŪROS MONTAVIMAS, PJAUNANT SRIEGIUS ANT VAMZDŽIŲ GALŲ | vnt | 2 | 0 | 0
23 |  | 32 MM SKERSMENS MOVINĖS UŽDAROMOSIOS ARMATŪROS MONTAVIMAS, PJAUNANT SRIEGIUS ANT VAMZDŽIŲ GALŲ | vnt | 4 | 0 | 0
24 |  | Atbuliniai vožtuvai (horizontalūs) diam. 1/2'' | vnt | 3 | 0 | 0
25 |  | Atbuliniai vožtuvai (horizontalūs) diam. 1 1/4` | vnt | 4 | 0 | 0
26 |  | Atbuliniai vožtuvai (horizontalūs) diam. 2` | vnt | 2 | 0 | 0
27 |  | 32 MM SKERSMENS MOVINĖS UŽDAROMOSIOS ARMATŪROS MONTAVIMAS, PJAUNANT SRIEGIUS ANT VAMZDŽIŲ GALŲ | vnt | 5 | 0 | 0
28 |  | Apsauginiai vožtuvai 1 1/4'' | vnt | 5 | 0 | 0
29 |  | IKI 15 MM SKERSMENS MOVINĖS UŽDAROMOSIOS ARMATŪROS MONTAVIMAS, PJAUNANT SRIEGIUS ANT VAMZDŽIŲ GALŲ | vnt | 5 | 0 | 0
30 |  | 20 MM SKERSMENS MOVINĖS UŽDAROMOSIOS ARMATŪROS MONTAVIMAS, PJAUNANT SRIEGIUS ANT VAMZDŽIŲ GALŲ | vnt | 10 | 0 | 0
31 |  | Rutuliniai ventiliai MSV-5 DN 15 su drenažo funkcija | vnt | 3 | 0 | 0
32 |  | Rutuliniai ventiliai MSV-5 DN 20 su drenažo funkcija | vnt | 10 | 0 | 0
33 |  | Rutuliniai ventiliai ilga rankenėle diam. 1/2'', PP I/V sriegis | vnt | 2 | 0 | 0
34 |  | TERMOMETRŲ SU LIZDU MONTAVIMAS | kompl. | 14 | 0 | 0
35 |  | MANOMETRŲ SU TRIEIGIU ČIAUPU MONTAVIMAS | kompl. | 16 | 0 | 0
36 |  | 20 MM SKERSMENS MOVINĖS UŽDAROMOSIOS ARMATŪROS MONTAVIMAS, PJAUNANT SRIEGIUS ANT VAMZDŽIŲ GALŲ | vnt | 1 | 0 | 0
37 |  | 25 MM SKERSMENS MOVINĖS UŽDAROMOSIOS ARMATŪROS MONTAVIMAS, PJAUNANT SRIEGIUS ANT VAMZDŽIŲ GALŲ | vnt | 2 | 0 | 0
38 |  | Rutuliniai ventiliai MSV-5 DN 20 su drenažo funkcija | vnt | 1 | 0 | 0
39 |  | Rutuliniai ventiliai MSV-5 DN 25 su drenažo funkcija | vnt | 2 | 0 | 0
|  | Skyriuje 2 |  |  |  | 0
| 3 | Saulės kolektorių kontūras
1 |  | TERMINIŲ SAULĖS KOLEKTORIŲ MONTAVIMAS ANT ĮRENGTŲ ATRAMINIŲ KONSTRUKCIJŲ , kai stogai plokštieji | vnt. | 16 | 0 | 0
3 |  | SAULĖS ENERGIJOS KOLEKTORIAMS, MODULIAMS ATRAMŲ (LAIKIKLIŲ) MONTAVIMAS ANT PLOKŠČIŲ STOGŲ , įrengiant atramines konstrukcijas iš plieninių sijų (vienam kolektoriui, moduliui) | vnt. | 16 | 0 | 0
4 |  | AKUMULIACINIŲ TALPŲ MONTAVIMAS , kai akumuliacinės talpos tūris daugiau 0,6 m3 iki 1,0 m3 | vnt. | 3 | 0 | 0
6 |  | SIURBLIŲ AGREGATŲ MONTAVIMAS ( siurbimo nominalusis vidinis skersmuo iki 50 mm) k8=1.03 | vnt. | 1 | 0 | 0
8 |  | ŠILUMOKAIČIŲ SU FLANŠINĖMIS JUNGTIMIS MONTAVIMAS ( jungties skersmuo iki 50 mm) k8=1.04 | vnt. | 1 | 0 | 0
9 |  | Lituoti plokšteliniai šilumokaičiai 60/30-5/55, 120kW, B45x26 | vnt | 1 | 0 | 0
10 |  | Cirkuliacinio siurblio su movine jungtimi montavimas, pjaunant sriegius ant vamzdžių galų, kai jų skersmuo iki 50 mm | vnt | 4 | 0 | 0
11 |  | Elektroninis, cirkuliacinis siurblys saulės kontūrui G=2,4m³/h, H=4,1m.v.st., 230V, 85W, 0,75A | kompl. | 1 | 0 | 0
12 |  | Siurblys sistemos užpildymui G= 1,0 m3/h, H= 300 kPa; Ps= 6bar.; Ts=90°C, 0,46 kW, 3x400V, (terpė propilenglikolis 35%) | kompl. | 1 | 0 | 0
13 |  | PAVIRŠINIŲ TEMPERATŪROS ARBA SLĖGIO DAVIKLIŲ MONTAVIMAS | vnt | 1 | 0 | 0
14 |  | ŠILUMOS SKAITIKLIŲ SU FLANŠINĖMIS JUNGTIMIS MONTAVIMAS k8=1.03 | vnt. | 1 | 0 | 0
15 |  | MEMBRANINIŲ IŠSIPLĖTIMO INDŲ MONTAVIMAS , kai išsiplėtimo indo talpa daugiau 75 l iki 100 l | vnt. | 2 | 0 | 0
16 |  | MEMBRANINIŲ IŠSIPLĖTIMO INDŲ MONTAVIMAS , kai išsiplėtimo indo talpa daugiau 150 l iki 200 l | vnt. | 1 | 0 | 0
17 |  | Išsiplėtimo indai (6 bar), 80 l talpos | vnt | 2 | 0 | 0
18 |  | Išsiplėtimo indai (6 bar), 200 l talpos | vnt | 1 | 0 | 0
19 |  | AKUMULIACINIŲ TALPŲ MONTAVIMAS , kai akumuliacinės talpos tūris iki 0,25 m3 | vnt. | 1 | 0 | 0
20 |  | Akumuliacinė talpa BST 120-5 Ehp | vnt | 1 | 0 | 0
21 |  | IKI 15 MM SKERSMENS MOVINĖS UŽDAROMOSIOS ARMATŪROS MONTAVIMAS, PJAUNANT SRIEGIUS ANT VAMZDŽIŲ GALŲ | vnt | 3 | 0 | 0
22 |  | 20 MM SKERSMENS MOVINĖS UŽDAROMOSIOS ARMATŪROS MONTAVIMAS, PJAUNANT SRIEGIUS ANT VAMZDŽIŲ GALŲ | vnt | 5 | 0 | 0
23 |  | Rankinis balansinis STAD* 15 (R1/2") kvs-2,56 PN25 | vnt | 3 | 0 | 0
24 |  | Rankinis balansinis STAD* 20 (R3/4") kvs-5,39 PN25 | vnt | 5 | 0 | 0
25 |  | 32 MM SKERSMENS MOVINĖS UŽDAROMOSIOS ARMATŪROS MONTAVIMAS, PJAUNANT SRIEGIUS ANT VAMZDŽIŲ GALŲ | vnt | 3 | 0 | 0
26 |  | Rutuliniai ventiliai ilga rankenėle diam. 1 1/4'', PP I/V sriegis | vnt | 3 | 0 | 0
27 |  | 25 MM SKERSMENS MOVINĖS UŽDAROMOSIOS ARMATŪROS MONTAVIMAS, PJAUNANT SRIEGIUS ANT VAMZDŽIŲ GALŲ | vnt | 6 | 0 | 0
28 |  | Rutuliniai ventiliai ilga rankenėle diam. 1'', PP I/V sriegis | vnt | 6 | 0 | 0
29 |  | IKI 15 MM SKERSMENS MOVINĖS UŽDAROMOSIOS ARMATŪROS MONTAVIMAS, PJAUNANT SRIEGIUS ANT VAMZDŽIŲ GALŲ | vnt | 2 | 0 | 0
30 |  | Rutuliniai ventiliai ilga rankenėle diam. 1/2'', PP I/V sriegis | vnt | 2 | 0 | 0
31 |  | 32 MM SKERSMENS MOVINĖS UŽDAROMOSIOS ARMATŪROS MONTAVIMAS, PJAUNANT SRIEGIUS ANT VAMZDŽIŲ GALŲ | vnt | 11 | 0 | 0
32 |  | Rutuliniai ventiliai ilga rankenėle diam. 1 1/4'', PP I/V sriegis | vnt | 11 | 0 | 0
33 |  | IKI 15 MM SKERSMENS MOVINĖS UŽDAROMOSIOS ARMATŪROS MONTAVIMAS, PJAUNANT SRIEGIUS ANT VAMZDŽIŲ GALŲ | vnt | 4 | 0 | 0
34 |  | Rutuliniai ventiliai ilga rankenėle diam. 1/2'', PP I/V sriegis | vnt | 4 | 0 | 0
35 |  | VANDENS VALYMO FILTRO, KURIO SKERSMUO IKI 50MM, MONTAVIMAS | vnt | 2 | 0 | 0
36 |  | Plieniniai purvo surinktuvai DN 32 | vnt | 1 | 0 | 0
37 |  | Plieniniai purvo surinktuvai DN 15 |  | 1 | 0 | 0
38 |  | IKI 15 MM SKERSMENS MOVINĖS UŽDAROMOSIOS ARMATŪROS MONTAVIMAS, PJAUNANT SRIEGIUS ANT VAMZDŽIŲ GALŲ | vnt | 4 | 0 | 0
39 |  | Atbuliniai vožtuvai (horizontalūs) diam. 1/2'' | vnt | 1 | 0 | 0
40 |  | Apsauginiai vožtuvai 1/2` | vnt | 3 | 0 | 0
41 |  | 20 MM SKERSMENS MOVINĖS UŽDAROMOSIOS ARMATŪROS MONTAVIMAS, PJAUNANT SRIEGIUS ANT VAMZDŽIŲ GALŲ | vnt | 6 | 0 | 0
42 |  | Rutuliniai ventiliai MSV-5 DN 20 su drenažo funkcija | vnt | 6 | 0 | 0
43 |  | IKI 15 MM SKERSMENS MOVINĖS UŽDAROMOSIOS ARMATŪROS MONTAVIMAS, PJAUNANT SRIEGIUS ANT VAMZDŽIŲ GALŲ | vnt | 5 | 0 | 0
44 |  | Rutuliniai ventiliai ilga rankenėle diam. 1/2'', PP I/V sriegis | vnt | 5 | 0 | 0
45 |  | MANOMETRŲ SU TRIEIGIU ČIAUPU MONTAVIMAS | kompl. | 5 | 0 | 0
46 |  | TERMOMETRŲ SU LIZDU MONTAVIMAS | kompl. | 2 | 0 | 0
47 |  | 25 MM SKERSMENS MOVINĖS UŽDAROMOSIOS ARMATŪROS MONTAVIMAS, PJAUNANT SRIEGIUS ANT VAMZDŽIŲ GALŲ | vnt | 3 | 0 | 0
48 |  | Rutuliniai ventiliai MSV-5 DN 25 su drenažo funkcija | vnt | 3 | 0 | 0
|  | Skyriuje 3 |  |  |  | 0
| 4 | Vamzdynai
1 |  | .ŠILUMINIO PUNKTO VAMZDYNO MONTAVIMAS, RUOŠIANT DETALES OBJEKTE k8=1.05 | 100m | 0.96 | 0 | 0
2 |  | Juodi vand.- dujotiek. vamzdžiai DN15, išor. 21.3x2.6 | m | 11.66 | 0 | 0
3 |  | Juodi vand.- dujotiek. vamzdžiai DN20, išor. 26.9x2.60 | m | 2.12 | 0 | 0
4 |  | Juodi vand.- dujotiek. vamzdžiai DN25, išor. 33.7x2.8 | m | 15.9 | 0 | 0
5 |  | Juodi vand.- dujotiek. vamzdžiai DN32, išor. 42.4x2.9 | m | 27.56 | 0 | 0
6 |  | Juodi vand.- dujotiek. vamzdžiai DN50, išor. 60.3x3.0 | m | 15.9 | 0 | 0
7 |  | Juodi vand.- dujotiek. vamzdžiai išor. d 76.1x3.6 | m | 9.54 | 0 | 0
8 |  | Cinkuoti vamzdžiai DN15, išor. 21.3x2.60 | m | 1.06 | 0 | 0
9 |  | Cinkuoti vamzdžiai DN32, išor. 42.4x3.20 | m | 10.6 | 0 | 0
10 |  | Cinkuoti vamzdžiai DN50, išor. 60.3x3.2 | m | 7.42 | 0 | 0
11 |  | VAMZDYNO VAMZDŽIŲ IZOLIAVIMAS FOLIJA PADENGTAIS KEVALAIS , kai vamzdžio išorinis skersmuo iki 35 mm | 100m | 0.29 | 0 | 0
12 |  | VAMZDYNO VAMZDŽIŲ IZOLIAVIMAS FOLIJA PADENGTAIS KEVALAIS , kai vamzdžio išorinis skersmuo 42-54 mm | 100m | 0.33 | 0 | 0
13 |  | VAMZDYNO VAMZDŽIŲ IZOLIAVIMAS FOLIJA PADENGTAIS KEVALAIS , kai vamzdžio išorinis skersmuo 60-114 mm | 100m | 0.28 | 0 | 0
14 |  | Kevalai Paroc Hvac Section AluCoat T, izoliac. diam. 22mm, storis 30mm | m | 12.12 | 0 | 0
15 |  | Kevalai Paroc Hvac Section AluCoat T, izoliac. diam. 28mm, storis 40mm | m | 2.02 | 0 | 0
16 |  | Kevalai Paroc Hvac Section AluCoat T, izoliac. diam. 35mm, storis 40mm | m | 15.15 | 0 | 0
17 |  | Kevalai Paroc Hvac Section AluCoat T, izoliac. diam. 42mm, storis 40mm | m | 24.24 | 0 | 0
18 |  | Kevalai Paroc Hvac Section AluCoat T, izoliac. diam. 42mm, storis 60mm | m | 9.09 | 0 | 0
19 |  | Kevalai Paroc Hvac Section AluCoat T, izoliac. diam. 60mm, storis 40mm | m | 12.12 | 0 | 0
20 |  | Kevalai Paroc Hvac Section AluCoat T, izoliac. diam. 60mm, storis 60mm | m | 7.07 | 0 | 0
21 |  | Kevalai Paroc Hvac Section AluCoat T, izoliac. diam. 76mm, storis 60mm | m | 9.09 | 0 | 0
22 |  | VAMZDYNO VAMZDŽIŲ IZOLIAVIMAS PORĖTAIS SINTETINIO KAUČIUKO KEVALAIS , kai vamzdžio išorinis skersmuo 42-54 mm | 100m | 0.03 | 0 | 0
23 |  | VAMZDYNO VAMZDŽIŲ IZOLIAVIMAS PORĖTAIS SINTETINIO KAUČIUKO KEVALAIS, kai vamzdžio išorinis skersmuo 60-114 mm | 100m | 0.03 | 0 | 0
24 |  | Putų poliet. izoliacija 42/20 | m | 3.03 | 0 | 0
25 |  | Putų poliet. izoliacija 60/20 | m | 3.03 | 0 | 0
26 |  | PLOKŠČIŲ IR KREIVŲ PAVIRŠIŲ IZOLIAVIMAS MINERALINĖS VATOS PLOKŠTĖMIS | m3 | 0.5 | 0 | 0
27 |  | VANDENTIEKIO, ŠILDYMO VAMZDYNŲ IŠ VARINIŲ VAMZDŽIŲ TIESIMAS, TVIRTINANT PRIE KONSTRUKCIJŲ ( vamzdžio išorinis skersmuo daugiau 22 mm iki 54 mm) | m | 1.15 | 0 | 0
28 |  | Kieti variniai vamzdžiai 35x1 mm | m | 56.1 | 0 | 0
29 |  | Kieti variniai vamzdžiai 42x1 mm | m | 61.2 | 0 | 0
30 |  | VAMZDYNO VAMZDŽIŲ IZOLIAVIMAS FOLIJA PADENGTAIS KEVALAIS , kai vamzdžio išorinis skersmuo 42-54 mm | 100m | 1.15 | 0 | 0
31 |  | Kevalai Paroc Hvac Section AluCoat T, izoliac. diam. 35mm, storis 50mm | m | 55.55 | 0 | 0
32 |  | Kevalai Paroc Hvac Section AluCoat T, izoliac. diam. 42mm, storis 60mm | m | 60.6 | 0 | 0
33 |  | VAMZDYNŲ D IKI 200 MM IZOLIACIJOS PADENGIMAS LAKŠTINIU METALU, TVIRTINANT SRAIGTAIS IR GAMINANT DETALES | 100m2 | 0.3 | 0 | 0
34 |  | VANDENTIEKIO IR ŠILDYMO SISTEMŲ VAMZDYNŲ HIDRAULINIS BANDYMAS | 100m | 2.11 | 0 | 0
35 |  | METALINIŲ VAMZDŽIŲ PAVIRŠIŲ GRUNTAVIMAS | 100m2 | 0.12 | 0 | 0
36 |  | METALINIŲ PAVIRŠIŲ DAŽYMAS EMALE , TEPTUKU | 100m2 | 0.12 | 0 | 0
37 |  | ATRAMOS PO TECHNOLOGINIAIS VAMZDYNAIS, KRONŠTEINAI, APKABOS k8=1.04 | t | 0.12 | 0 | 0
38 |  | NEJUDAMŲ ATRAMŲ ĮRENGIMAS VAMZDYNAMS, KAI JŲ SKERSMUO IKI 100 MM | vnt | 3 | 0 | 0
39 |  | VAMZD., KURIŲ D IKI 50MM, PRIJUNG.PRIE VEIK.VID.ŠILD.IR VANDENT.SIST. k8=1.03 | vnt | 3 | 0 | 0
40 |  | NEPERTRAUKIAMO AR PAGAL IŠKVIETIMĄ TEMPERATŪROS MATAVIMO SISTEMOS DERINIMAS | vnt | 1 | 0 | 0
41 |  | NEPERTRAUKIAMO AR PAGAL IŠKVIETIMĄ SLĖGIO ARBA IŠRETINIMO MATAVIMO SISTEMOS DERINIMAS | vnt | 1 | 0 | 0
42 |  | NEPERTRAUKIAMO AR PAGAL IŠKVIETIMĄ DEBITO ARBA LYGIO MATAVIMO SISTEMOS DERINIMAS | vnt | 1 | 0 | 0
43 |  | ORO KONDICIONAVIMO SISTEMŲ UŽPILDYMAS ŠALDYMO SKYSČIAIS , kai sistemos šaldymo galia daugiau 20 kW | vnt. | 1 | 0 | 0
|  | Skyriuje 4 |  |  |  | 0
| 5 | Demontavimas
1 |  | ELEVATORINIO MAZGO NR.1 IR NR.2 DEMONTAVIMAS (Seno šilumos punkto demontavimas) k8=1.12 | kompl. | 1 | 0 | 0
2 |  | ŠILUMOS TIEKIMO TINKLŲ PLIENINIŲ VAMZDŽIŲ IKI 250 MM SKERSMENS KLOJIMAS PEREINAMUOSE KANALUOSE (BE SANDŪRŲ SUVIRINIMO) , kai vamzdžių skersmuo 80 mm (demontavimas) k1=0.30,k2=0.30,k3=0.000,k9=1.15 | m | 220 | 0 | 0
|  | Skyriuje 5 |  |  |  | 0
|  | žiniaraštyje 6 |  |  |  | 0
|  | Pridėtinės vertės mokestis 21.00% |  |  |  | 0
|  | Iš viso žiniaraštyje 6 |  |  |  | 0
DARBŲ KIEKIŲ ŽINIARAŠTIS
Sudaryta pagal 2022.10 kainas
Statinių grupė PE220505 Lopšelio-darželio Vasario 16-osios g. 17, Teleičių k., Kauno r. sav. rekonstravimo ir paskirties keitimo iš kitos į mokslo paskirties pastatą projektas. A laida
Statinys 4 IV etapas
Žiniaraštis 7 Elektros darbai
2025.04.15 |  |  | Suma objektui EUR
Sąm. | Darbo | Darbų ir išlaidų | Mato | Kiekis | Kaina | EUR
eil. | kodas | aprašymai | vnt |  | Vieneto kaina | Iš viso
| 1 | Elektros skydai
1 |  | MODULINIŲ PASKIRSTYMO POTINKINIŲ SKYDELIŲ SURINKIMAS IR MONTAVIMAS Į PARUOŠTAS NIŠAS, KAI SKYDELYJE (modulių 36 vnt) | vnt. | 4 | 0 | 0
2 |  | MODULINIŲ PASKIRSTYMO VIRŠTINKINIŲ SKYDELIŲ SURINKIMAS IR MONTAVIMAS, TVIRTINANT MEDSRAIGČIAIS, KAI SKYDELYJE (modulių 36 vnt) | vnt. | 3 | 0 | 0
3 |  | MODULINIŲ PASKIRSTYMO VIRŠTINKINIŲ SKYDELIŲ SURINKIMAS IR MONTAVIMAS, TVIRTINANT MEDSRAIGČIAIS, KAI SKYDELYJE (modulių 24 vnt) | vnt. | 1 | 0 | 0
4 |  | MODULINIŲ PASKIRSTYMO POTINKINIŲ SKYDELIŲ SURINKIMAS IR MONTAVIMAS Į PARUOŠTAS NIŠAS, KAI SKYDELYJE (modulių 120 vnt) | vnt. | 2 | 0 | 0
5 |  | Paskirstymo skydas JS-1-2 | kompl. | 1 | 0 | 0
6 |  | Paskirstymo skydas AS-1-2 | kompl. | 1 | 0 | 0
7 |  | Paskirstymo skydas JSV-0-2 | kompl. | 1 | 0 | 0
8 |  | Paskirstymo skydas JS-ŠP | kompl. | 1 | 0 | 0
9 |  | Paskirstymo skydas JS-VM | kompl. | 1 | 0 | 0
10 |  | Paskirstymo skydas JSV-0-3 | kompl. | 1 | 0 | 0
11 |  | Paskirstymo skydas JSN-1-1 | kompl. | 1 | 0 | 0
12 |  | Paskirstymo skydas JSN-1-2 | kompl. | 1 | 0 | 0
13 |  | Paskirstymo skydas JSN-1-3 | kompl. | 1 | 0 | 0
14 |  | Paskirstymo skydas AJS-0-1 | kompl. | 1 | 0 | 0
|  | Skyriuje 1 |  |  |  | 0
| 2 | Elektros kabeliai
1 |  | KABELIŲ TIESIMAS ĮRENGTOMIS KONSTRUKCIJOMIS ARBA LOVIAIS, TVIRTINANT VISU ILGIU , kai 1 m kabelio masė iki 1 kg | 100m | 1.86 | 0 | 0
2 |  | PIRMŲ LAIDŲ, KABELIŲ ĮTRAUKIMAS Į SUMONTUOTUS VAMZDŽIUS , kai laidų skerspjūvio plotas daugiau 35 mm2 iki 70 mm2 | 100m | 0.72 | 0 | 0
3 |  | PIRMŲ LAIDŲ, KABELIŲ ĮTRAUKIMAS Į SUMONTUOTUS VAMZDŽIUS , kai laidų skerspjūvio plotas daugiau 16 mm2 iki 35 mm2 | 100m | 0.03 | 0 | 0
4 |  | PIRMŲ LAIDŲ, KABELIŲ ĮTRAUKIMAS Į SUMONTUOTUS VAMZDŽIUS , kai laidų skerspjūvio plotas daugiau 6 mm2 iki 16 mm2 | 100m | 0.31 | 0 | 0
5 |  | PIRMŲ LAIDŲ, KABELIŲ ĮTRAUKIMAS Į SUMONTUOTUS VAMZDŽIUS, kai laidų skerspjūvio plotas iki 6 mm2 | 100m | 10.74 | 0 | 0
6 |  | KIEKVIENŲ KITŲ LAIDŲ, KABELIŲ ĮTRAUKIMAS Į SUMONTUOTUS VAMZDŽIUS , kai laidų skerspjūvio plotas iki 2,5 mm2 | 100m | 3.11 | 0 | 0
7 |  | 750V galios variniai kabeliai CYKY-J (apvalūs, su užpildu) 3x2.5 | m | 824 | 0 | 0
8 |  | 750V galios variniai kabeliai CYKY-J (apvalūs, su užpildu) 5x1.5 | m | 14.42 | 0 | 0
9 |  | 750V galios variniai kabeliai CYKY-J (apvalūs, su užpildu) 5x2.5 | m | 247.2 | 0 | 0
10 |  | 750V galios variniai kabeliai CYKY-J (apvalūs, su užpildu) 5x4 | m | 375.95 | 0 | 0
11 |  | 750V galios variniai kabeliai CYKY-J (apvalūs, su užpildu) 5x6 | m | 156.56 | 0 | 0
12 |  | 750V galios variniai kabeliai CYKY-J (apvalūs, su užpildu) 5x10 | m | 31.93 | 0 | 0
13 |  | 1kV galios variniai kabeliai NYY-J 5x35RM | m | 3.09 | 0 | 0
14 |  | 1kV galios variniai kabeliai NYY-J 5x70SM | m | 74.16 | 0 | 0
|  | Skyriuje 2 |  |  |  | 0
| 3 | Montažiniai gaminiai
1 |  | ROZEČIŲ MONTAVIMAS PRIE MŪRO PAGRINDO, KAI INSTALIACIJA ATVIROJI | 100vnt | 0.17 | 0 | 0
2 |  | ROZEČIŲ MONTAVIMAS, KAI INSTALIACIJA PASLĖPTOJI | 100vnt | 1.51 | 0 | 0
3 |  | VIRŠĮTAMPIŲ RIBOTUVŲ MONTAVIMAS TP 10 KV NARVELIUOSE | vnt. | 14 | 0 | 0
4 |  | Viršįtampių apsauga į kanalus po rozete (garsinis signalas), PODA 275 | vnt. | 14 | 0 | 0
5 |  | TERMOSUSITRAUKIANČIŲ GALINIŲ MOVŲ IKI 1 KV ĮTAMPOS 5 GYSLŲ KABELIAMS SU PLASTIKO IZOLIACIJA MONTAVIMAS , kai kabelio gyslų skerspjūvio plotas 35-50 mm2 | vnt. | 2 | 0 | 0
6 |  | TERMOSUSITRAUKIANČIŲ GALINIŲ MOVŲ IKI 1 KV ĮTAMPOS 5 GYSLŲ KABELIAMS SU PLASTIKO IZOLIACIJA MONTAVIMAS, kai kabelio gyslų skerspjūvio plotas 70-120 mm2 | vnt. | 2 | 0 | 0
7 |  | IZOLIUOTŲ ANTGALIŲ PRIJUNGIMAS PRIE KABELIŲ VIENVIELIŲ GYSLŲ, PRESUOJANT , kai kabelio gyslų skerspjūvio plotas daugiau 16 mm2 iki 35 mm2 | 100vnt | 0.1 | 0 | 0
8 |  | IZOLIUOTŲ ANTGALIŲ PRIJUNGIMAS PRIE KABELIŲ VIENVIELIŲ GYSLŲ, PRESUOJANT, kai kabelio gyslų skerspjūvio plotas daugiau 50 mm2 iki 70 mm2 | 100vnt | 0.1 | 0 | 0
9 |  | KABELIŲ, LAIDŲ APSAUGOS GOFRUOTŲ VAMZDŽIŲ KLOJIMAS, TVIRTINANAT PRIE KONSTRUKCIJŲ , kai vamzdžių išorinis skersmuo iki 32 mm | 100m | 11.4 | 0 | 0
10 |  | KABELIŲ, LAIDŲ APSAUGOS GOFRUOTŲ VAMZDŽIŲ KLOJIMAS, TVIRTINANAT PRIE KONSTRUKCIJŲ , kai vamzdžių išorinis skersmuo daugiau 32 mm iki 63 mm | 100m | 0.4 | 0 | 0
11 |  | Elektros instaliacijos vamzdžiai TXL iš PVC (gofr., be movų) 20/15.5mm | m | 1000 | 0 | 0
12 |  | Elektros instaliacijos vamzdžiai TXL iš PVC (gofr., be movų) 25/20.1mm | m | 60 | 0 | 0
13 |  | Elektros instaliacijos vamzdžiai TXL iš PVC (gofr., be movų) 32/24.6mm | m | 80 | 0 | 0
14 |  | Elektros instaliacijos vamzdžiai TXL iš PVC (gofr., be movų) 40/31.6mm | m | 20 | 0 | 0
15 |  | Elektros instaliacijos vamzdžiai TXL iš PVC (gofr., be movų) 63/52.6mm | m | 20 | 0 | 0
16 |  | METALINIŲ KOPĖČIŲ KABELIAMS MONTAVIMAS , kai kopėčių plotis iki 300 mm (kopėčių ilgis) | 100m | 1.86 | 0 | 0
17 |  | Kabelinės kopėčios KHZSP-300 š.c. | m | 186 | 0 | 0
18 |  | KABELIO PRAĖJIMŲ SIENOSE, PERTVAROSE UŽTAISYMAS SKIEDINIU | vnt | 30 | 0 | 0
|  | Skyriuje 3 |  |  |  | 0
| 4 | Potencialų išlyginimo kontūras
1 |  | ĮŽEMINIMO LAIDININKŲ IŠ VARINIO IZOLIUOTO LAIDO 25 MM2 SKERSPJŪVIO MONTAVIMAS, TVIRTINANT PRIE KONSTRUKCIJŲ | 100m | 2 | 0 | 0
2 |  | Laidas H07V-U 1x6 geltonai žalias | m | 206 | 0 | 0
3 |  | GNYBTŲ DĖŽUČIŲ IKI 6 GNYBTŲ IR 70 MM2 SKERSPJŪVIO KABELIAMS MONTAVIMAS, TVIRTINANT PRIE K-JŲ ANT SIENOS AR KOLONOS | vnt | 2 | 0 | 0
4 |  | ĮŽEMINIMO LAIDININKŲ IŠ JUOSTINIO PLIENO MONTAVIMAS, TVIRTINANT PRIE KONSTRUKCIJŲ, GRĘŽIANT SKYLES | 100m | 2 | 0 | 0
5 |  | Cinkuota juosta įžeminimui 30x4 mm 0.94 kg/m (ritė~50kg) | kg | 188 | 0 | 0
|  | Skyriuje 4 |  |  |  | 0
| 5 | Įlajų šildymas
1 |  | SUJUNGIMO DĖŽUTĖS IKI 12 GNYBTŲ MONTAVIMAS | vnt | 4 | 0 | 0
2 |  | TERMOSUSITRAUKIANČIŲ JUNGIAMŲJŲ MOVŲ IKI 1 KV ĮTAMPOS 3 GYSLŲ KABELIAMS SU PLASTIKO IZOLIACIJA MONTAVIMAS , kai kabelio gyslų skerspjūvio plotas 6-25 mm2 | vnt. | 4 | 0 | 0
|  | Skyriuje 5 |  |  |  | 0
| 6 | Apšvietimas
1 |  | .Interjerinių sieninių arba lubinių šviesos diodų arba halogeninių lempų šviestuvų montavimas ( šviestuvai vienos lempos) | vnt. | 129 | 0 | 0
2 |  | Vidaus apšvietimo šviesos diodų lempų šviestuvų montavimas pakabinamų lubų angose | vnt. | 101 | 0 | 0
3 |  | LAUKO ŠVIESTUVŲ, TVIRTINAMŲ PRIE SIENOS, MONTAVIMAS nuo kopėčių | vnt. | 8 | 0 | 0
4 |  | PROŽEKTORIŲ SU 500 W GALIOS LEMPOMIS MONTAVIMAS, TVIRTINANT PRIE KRONŠTEINŲ ANT ATRAMŲ | 100vnt | 0.04 | 0 | 0
5 |  | Prožektorius MATMA MTH 70 W R7s | vnt | 4 | 0 | 0
6 |  | APŠVIETIMO ŠYNLAIDŽIŲ ANT SUMONTUOTŲ KONSTRUKCIJŲ MONTAVIMAS k8=1.03 | 100m | 1.3 | 0 | 0
7 |  | LED juosta iki 30W/m | m | 130 | 0 | 0
8 |  | Aliuminio profilis v/t NTA LED juostai, sidabro spalvos | m | 130 | 0 | 0
9 |  | REZERVINIO MAITINIMO ŠALTINIO MONTAVIMAS | vnt. | 24 | 0 | 0
10 |  | OPTINIŲ JUTIKLIŲ LAIPTINĖSE MONTAVIMAS , tvirtinant medsraigčiais | vnt. | 32 | 0 | 0
11 |  | Signalinių žibintų su užrašu "įėjimas", "išėjimas" ir pan. montavimas | 100vnt | 0.58 | 0 | 0
12 |  | JUNGIKLIO MONTAVIMAS, KAI INSTALIACIJA PASLĖPTOJI | 100vnt | 0.32 | 0 | 0
13 |  | JUNGIKLIO MONTAVIMAS PRIE MŪRO PAGRINDO, KAI INSTALIACIJA ATVIROJI | 100vnt | 0.07 | 0 | 0
14 |  | PERJUNGIKLIŲ MONTAVIMAS, KAI INSTALIACIJA PASLĖPTOJI | 100vnt | 0.16 | 0 | 0
15 |  | PASKIRSTOMŲJŲ ŠYNLAIDŽIŲ ATŠAKŲ DĖŽUČIŲ MONTAVIMAS k8=1.03 | 100vnt | 0.04 | 0 | 0
|  | Skyriuje 6 |  |  |  | 0
| 7 | Kabeliai apšvietimui
1 |  | KABELIŲ, LAIDŲ APSAUGOS GOFRUOTŲ VAMZDŽIŲ KLOJIMAS, TVIRTINANAT PRIE KONSTRUKCIJŲ , kai vamzdžių išorinis skersmuo iki 32 mm | 100m | 5.5 | 0 | 0
2 |  | Elektros instaliacijos vamzdžiai TXL iš PVC (gofr., be movų) 20/15.5mm | m | 500 | 0 | 0
3 |  | Elektros instaliacijos vamzdžiai TXL iš PVC (gofr., be movų) 32/24.6mm | m | 50 | 0 | 0
4 |  | PIRMŲ LAIDŲ, KABELIŲ ĮTRAUKIMAS Į SUMONTUOTUS VAMZDŽIUS , kai laidų skerspjūvio plotas iki 6 mm2 | 100m | 5.5 | 0 | 0
5 |  | KIEKVIENŲ KITŲ LAIDŲ, KABELIŲ ĮTRAUKIMAS Į SUMONTUOTUS VAMZDŽIUS , kai laidų skerspjūvio plotas iki 2,5 mm2 | 100m | 23.3 | 0 | 0
6 |  | 750V galios variniai kabeliai CYKY-J (apvalūs, su užpildu) 3x1.5 | m | 2781 | 0 | 0
7 |  | 1kV galios variniai kabeliai NYY-J 5x4RE | m | 185.4 | 0 | 0
|  | Skyriuje 7 |  |  |  | 0
| 8 | Demontavimo darbai
1 |  | Šviestuvų, kabinamų ant kablių ar pakabų, demontavimas | 100vnt | 1.6 | 0 | 0
2 |  | Jungiklių, perjungiklių, rozečių demontavimas | 100vnt | 0.85 | 0 | 0
3 |  | APŠVIETIMO SKYDELIŲ DEMONTAVIMAS TRANSFORMATORINĖSE | vnt. | 12 | 0 | 0
4 |  | STATYBINIŲ ŠIUKŠLIŲ IŠVEŽIMAS 10 KM ATSTUMU AUTOMOBILIAIS-SAVIVARČIAIS, PAKRAUNANT RANKINIU BŪDU | t | 2.4 | 0 | 0
5 |  | TRANSPORTUOJANT STATYBINES ŠIUKŠLES UŽ KIEKVIENĄ PAPILDOMĄ KILOMETRĄ PRIDĖTI k4=5.000 | t | 2.4 | 0 | 0
|  | Skyriuje 8 |  |  |  | 0
|  | žiniaraštyje 7 |  |  |  | 0
|  | Pridėtinės vertės mokestis 21.00% |  |  |  | 0
|  | Iš viso žiniaraštyje 7 |  |  |  | 0
DARBŲ KIEKIŲ ŽINIARAŠTIS
Sudaryta pagal 2022.10 kainas
Statinių grupė PE220505 Lopšelio-darželio Vasario 16-osios g. 17, Teleičių k., Kauno r. sav. rekonstravimo ir paskirties keitimo iš kitos į mokslo paskirties pastatą projektas. A laida
Statinys 4 IV etapas
Žiniaraštis 8 Elektroniniai ryšiai
2025.04.15 |  |  | Suma objektui EUR
Sąm. | Darbo | Darbų ir išlaidų | Mato | Kiekis | Kaina | EUR
eil. | kodas | aprašymai | vnt |  | Vieneto kaina | Iš viso
| 1 | Kompiuterinis tinklas
1 |  | KEIČIAMŲ BLOKŲ (MODULIŲ, LĄSTELIŲ, TEZŲ) MONTAVIMAS, KAI BLOKO MASĖ IKI 5 KG | vnt | 6 | 0 | 0
2 |  | Kompiuterinio kištukinio lizdo montavimas | vnt. | 18 | 0 | 0
3 |  | Aparatūros pajungimas 7 kontaktų kištukine jungtimi | vnt | 41 | 0 | 0
4 |  | Kabelis UTP 6e Cca behalogeninis | 100m | 16 | 0 | 0
5 |  | KABELIŲ, LAIDŲ APSAUGOS GOFRUOTŲ VAMZDŽIŲ KLOJIMAS, TVIRTINANAT PRIE KONSTRUKCIJŲ , kai vamzdžių išorinis skersmuo iki 32 mm | 100m | 5.1 | 0 | 0
6 |  | METALINIŲ KOPĖČIŲ KABELIAMS MONTAVIMAS , kai kopėčių plotis iki 300 mm (kopėčių ilgis) | 100m | 0.2 | 0 | 0
7 |  | Kompiuterio lizdai KLRJ45 (vienviečiai) | vnt | 1 | 0 | 0
8 |  | Kompiuterio lizdai KLRJ45 (dviviečiai) | vnt | 17 | 0 | 0
10 |  | Komutacinis kabelis RJ45-RJ45, 2 m | vnt | 41 | 0 | 0
11 |  | Kabelinės kopėčios KHZSP-100 š.c. | m | 20 | 0 | 0
12 |  | Behalogenininiai vamzdžiai įv. d. | m | 510 | 0 | 0
13.4 |  | Skylių sandarinimo medžiaga | kompl | 1
14.6571 |  | Medžiagos gaisro sklidimo ribojimui | kompl | 1
15.9143 |  | Kabelių tvirtinimo detalės | kompl | 1
17.1714 |  | Visi darbai, kurie reikalingi instaliuoti, markiruoti ir testuoti šiame projekte numatytas sistemas pagal instaliuojamų medžiagų gamintojų reikalavimus, šio projekto reikalavimus. Dokumentacija (programų aprašymas, vartotojo instrukcijos, išpildomoji dokumentacija). Personalo apmokymas. Garantinio aptarnavimo paslaugos | kompl | 1
18.4286 |  | Daugiakontūrinės automatinio reguliavimo sistemos derinimas,kai derinama iki 5 parametrų | vnt | 1 | 0 | 0
19.6857 |  | UŽ KIEKVIENO PAPILDOMO PARAMETRO DERINIMĄ PRIE D2-88 PRIDĖTI k4=-4.000 | vnt | 1 | 0 | 0
20.9429 |  | Esamos sistemos demontavimas | kompl | 1
|  | Skyriuje 1 |  |  |  | 0
|  | žiniaraštyje 8 |  |  |  | 0
|  | Pridėtinės vertės mokestis 21.00% |  |  |  | 0
|  | Iš viso žiniaraštyje 8 |  |  |  | 0
DARBŲ KIEKIŲ ŽINIARAŠTIS
Sudaryta pagal 2022.10 kainas
Statinių grupė PE220505 Lopšelio-darželio Vasario 16-osios g. 17, Teleičių k., Kauno r. sav. rekonstravimo ir paskirties keitimo iš kitos į mokslo paskirties pastatą projektas. A laida
Statinys 4 IV etapas
Žiniaraštis 9 Apsauginė signalizacija
2025.04.15 |  |  | Suma objektui EUR
Sąm. | Darbo | Darbų ir išlaidų | Mato | Kiekis | Kaina | EUR
eil. | kodas | aprašymai | vnt |  | Vieneto kaina | Iš viso
| 1 | Apsauginė signalizacija
1 |  | PRIEŠGAISRINĖS IR APSAUGINĖS SIGNALIZACIJOS CENTRALĖS 8 ZONŲ IŠPLĖTIMO MODULIO MONTAVIMAS | vnt. | 4 | 0 | 0
2 |  | 795-007-020 zonų išplėtimo plokštės centralei ZX5E | vnt | 2 | 0 | 0
3 |  | PC 4108A 8 zonų išplėtimo moduliai centralėms PC 4020 | vnt | 2 | 0 | 0
4 |  | MAGNETINIO KONTAKTO MONTAVIMAS, TVIRTINANT MEDSRAIGČIAIS | vnt. | 14 | 0 | 0
5 |  | Magnetiniai kontaktai MM100 (įleidžiami, 4 lkontaktai) | vnt | 14 | 0 | 0
6 |  | Apsauginės signalizacijos jutiklio montavimas, tvirtinant medsraigčiais | vnt. | 16 | 0 | 0
7 |  | RX 40QZ PIR judesio jutikliai | vnt | 16 | 0 | 0
8 |  | 8 ZONŲ MIKROPROCESORINIŲ APSAUGINIŲ SISTEMŲ DERININIMAS | vnt. | 1 | 0 | 0
|  | Skyriuje 1 |  |  |  | 0
| 2 | Kabeliai
1 |  | SIGNALINIO KABELIO TARP SISTEMOS ELEMENTŲ TIESIMAS PLASTIKINIUOSE KANALUOSE | 100m | 8.6 | 0 | 0
2 |  | .KABELIŲ, LAIDŲ APSAUGOS GOFRUOTŲ VAMZDŽIŲ KLOJIMAS, TVIRTINANAT PRIE KONSTRUKCIJŲ , kai vamzdžių išorinis skersmuo iki 32 mm | 100m | 3.4 | 0 | 0
3 |  | Behalogeniniai vamzdžiai | m | 340 | 0 | 0
4 |  | METALINIŲ KOPĖČIŲ KABELIAMS MONTAVIMAS , kai kopėčių plotis iki 300 mm (kopėčių ilgis) | 100m | 1.2 | 0 | 0
5 |  | Kabelinės kopėčios KHZSP-200 š.c. | m | 120 | 0 | 0
6 |  | Technologinių ertmių sienose ir lubose užtaisymo mišinys-medžiagos gaisro sklidimo ribojimui | kompl. | 1
7 |  | Visi darbai, kurie reikalingi instaliuoti, markiruoti ir testuoti šiame projekte numatytas sistemas pagal instaliuojamų medžiagų gamintojų reikalavimus, šio projekto reikalavimus. Dokumentacija (programų aprašymas, vartotojo instrukcijos, išpildomoji dokumentacija). Personalo apmokymas. | kompl. | 1
|  | Skyriuje 2 |  |  |  | 0
| 3 | Vaizdo stebėjimo sistema
1 |  | VIRŠĮTAMPIŲ RIBOTUVŲ MONTAVIMAS TP 0,4 KV SPINTOSE | vnt. | 10 | 0 | 0
2 |  | Viršįtampių ribotuvas 4polis II (C) klasė 80kA 1,3kV | vnt | 10 | 0 | 0
3 |  | FTP kabelis 5 cat. Cca s1,d1,a1 | 100m | 2 | 0 | 0
4 |  | KABELIŲ, LAIDŲ APSAUGOS GOFRUOTŲ VAMZDŽIŲ KLOJIMAS, TVIRTINANAT PRIE KONSTRUKCIJŲ, kai vamzdžių išorinis skersmuo iki 32 mm | 100m | 1.8 | 0 | 0
5 |  | Behalogeninis vamzdis su tvirtinimo elementais d20 | m | 180 | 0 | 0
6 |  | Papildomos instaliacinės medžiagos | kompl. | 1
7 |  | Technologinių ertmių sienose ir lubose užtaisymo mišinys | kompl. | 1
8 |  | Visi darbai, kurie reikalingi instaliuoti, markiruoti ir testuoti šiame projekte numatytas sistemas pagal instaliuojamų medžiagų gamintojų reikalavimus, šio projekto reikalavimus. Dokumentacija (programų aprašymas, vartotojo instrukcijos, išpildomoji dokumentacija). Personalo apmokymas. | kompl. | 1
9 |  | DAUGIAKONTŪRINĖS AUTOMATINIO REGULIAVIMO SISTEMOS DERINIMAS,KAI DERINAMA IKI 5 PARAMETRŲ | vnt | 1 | 0 | 0
10 |  | UŽ KIEKVIENO PAPILDOMO PARAMETRO DERINIMĄ PRIE D2-88 PRIDĖTI k4=-4.000 | vnt | 1 | 0 | 0
|  | Skyriuje 3 |  |  |  | 0
|  | žiniaraštyje 9 |  |  |  | 0
|  | Pridėtinės vertės mokestis 21.00% |  |  |  | 0
|  | Iš viso žiniaraštyje 9 |  |  |  | 0
DARBŲ KIEKIŲ ŽINIARAŠTIS
Sudaryta pagal 2022.10 kainas
Statinių grupė PE220505 Lopšelio-darželio Vasario 16-osios g. 17, Teleičių k., Kauno r. sav. rekonstravimo ir paskirties keitimo iš kitos į mokslo paskirties pastatą projektas. A laida
Statinys 4 IV etapas
Žiniaraštis 10 Gaisrinė signalizacija
2025.04.15 |  |  | Suma objektui EUR
Sąm. | Darbo | Darbų ir išlaidų | Mato | Kiekis | Kaina | EUR
eil. | kodas | aprašymai | vnt |  | Vieneto kaina | Iš viso
| 1 | Gaisrinė signalizacija
1 |  | Optinio spindulinio dūmų, šilumos jutiklio (siųstuvo-imtuvo) komplekto montavimas | kompl. | 103 | 0 | 0
2 |  | ECO-1003 optiniai dūmų jutikliai, EN-54 | vnt | 99 | 0 | 0
3 |  | ECO-1002 kombin. temperat. ir optiniai dūmų jutikliai | vnt | 4 | 0 | 0
4 |  | PRIEŠGAISRINĖS IR APSAUGINĖS SIGNALIZACIJOS JUTIKLIO MONTAVIMAS, TVIRTINANT MEDSRAIGČIAIS | vnt. | 32 | 0 | 0
5 |  | Nuotolinis pavojaus optinis indikatorius | vnt | 32 | 0 | 0
6 |  | Gaisro pavojaus mygtuko montavimas, tvirtinant medsraigčiais | vnt. | 12 | 0 | 0
7 |  | Pavojaus mygtukas adresinis gaisrinis su virštink. montavimo dėžute, daugkartinis (EN54) | vnt | 12 | 0 | 0
8 |  | ALIARMO SIRENOS, BLYKSTĖS ARBA SKAMBUČIO MONTAVIMAS PATALPOS VIDUJE | vnt. | 9 | 0 | 0
|  | Vidinė adresuojama sirena | vnt. | 9
9 |  | KEIČIAMŲ BLOKŲ (MODULIŲ, LĄSTELIŲ, TEZŲ) MONTAVIMAS, KAI BLOKO MASĖ IKI 5 KG | vnt | 3 | 0 | 0
10 |  | 4 įėjimų/ 4išėjimų modulis su korpusu | vnt | 3 | 0 | 0
11 |  | Gaisro signalizacijos kabelis 2x1,0 mm² behalogeninis, ekranuotas, degumo klasė Cca s1,d1,a1 E60 | 100m | 15 | 0 | 0
12 |  | KABELIŲ, LAIDŲ APSAUGOS GOFRUOTŲ VAMZDŽIŲ KLOJIMAS, TVIRTINANAT PRIE KONSTRUKCIJŲ , kai vamzdžių išorinis skersmuo daugiau 32 mm iki 63 mm | 100m | 12 | 0 | 0
13 |  | Behalogeninis vamzdis įv. diametrų | m | 1200 | 0 | 0
|  | Papildomos instaliacinės medžiagos E60 | kompl. | 1
|  | Papildomos tvirtinimo detalės detektorių tvirtinimui E60 | kompl. | 1
|  | Technologinių ertmių sienose ir lubose užtaisymo mišinys | kompl. | 1
|  | Visi darbai, kurie reikalingi instaliuoti, markiruoti ir testuoti šiame projekte numatytas sistemas pagal instaliuojamų medžiagų gamintojų reikalavimus, šio projekto reikalavimus. Dokumentacija (programų aprašymas, vartotojo instrukcijos, išpildomoji dokumentacija). Personalo apmokymas. | kompl. | 1
14 |  | MIKROPROCESORINĖS PRIEŠGAISRINĖS ADRESINĖS SISTEMOS DERININIMAS, KAI SISTEMOJE IKI 126 JUTIKLIŲ | vnt. | 1 | 0 | 0
|  | Skyriuje 1 |  |  |  | 0
| 2 | Neįgaliųjų pagalbos iškvietimo sistema
1 |  | KEIČIAMŲ BLOKŲ (MODULIŲ, LĄSTELIŲ, TEZŲ) MONTAVIMAS, KAI BLOKO MASĖ IKI 5 KG | vnt | 2 | 0 | 0
2 |  | Vienos zonos valdiklis | vnt | 2 | 0 | 0
3 |  | PAVOJAUS MYGTUKO (DISTACINIO) MONTAVIMAS | vnt. | 2 | 0 | 0
4 |  | Lubinis iškvietimo mygtukas su virvute | vnt | 2 | 0 | 0
5 |  | ALIARMO SIRENOS, BLYKSTĖS ARBA SKAMBUČIO MONTAVIMAS PATALPOS VIDUJE | vnt. | 2 | 0 | 0
6 |  | Indikacinė lemputė virš durų | vnt | 2 | 0 | 0
7 |  | PAVOJAUS MYGTUKO (LAIDINIO) MONTAVIMAS | vnt. | 2 | 0 | 0
8 |  | Atstatymo mygtukas | vnt | 2 | 0 | 0
9 |  | Lipdukas | vnt | 2 | 0 | 0
10 |  | Kabelis 3x1,0 mm² behalogeninis, ekranuotas, degumo klasė Dca s2,d2,a2 | 100m | 0.6 | 0 | 0
11 |  | VIENKONTŪRINĖS REGULIAVIMO SISTEMOS, TECHNOLOGINIO PARAMETRO STABILIZAVIMO POZICINIU VALDYMO DĖSNIU, DERINIMAS Visi darbai, kurie reikalingi instaliuoti, markiruoti ir testuoti šiame projekte numatytas sistemas pagal instaliuojamų medžiagų gamintojų reikalavimus, šio projekto reikalavimus. Dokumentacija (programų aprašymas, vartotojo instrukcijos, išpildomoji dokumentacija). Personalo apmokymas. | vnt | 2 | 0 | 0
|  | . |  |  |  | 0
|  | žiniaraštyje 10 |  |  |  | 0
|  | Pridėtinės vertės mokestis 21.00% |  |  |  | 0
|  | Iš viso žiniaraštyje 10 |  |  |  | 0
DARBŲ KIEKIŲ ŽINIARAŠTIS
Sudaryta pagal 2022.10 kainas
Statinių grupė PE220505 Lopšelio-darželio Vasario 16-osios g. 17, Teleičių k., Kauno r. sav. rekonstravimo ir paskirties keitimo iš kitos į mokslo paskirties pastatą projektas. A laida
Statinys 4 IV etapas
Žiniaraštis 11 Automatikos dalis
2025.04.15 |  |  | Suma objektui EUR
Sąm. | Darbo | Darbų ir išlaidų | Mato | Kiekis | Kaina | EUR
eil. | kodas | aprašymai | vnt |  | Vieneto kaina | Iš viso
| 1 | Oro šalinimo ventiliatoriai TOŠ-1, TOŠ-2
1 |  | PALEIDIMO - REGULIAVIMO ĮTAISŲ (greičio reguliatoriaus) SKYDELIŲ MONTAVIMAS, TVIRTINANT PRIE ATRAMOS | vnt. | 5 | 0 | 0
2 |  | Laisvai programuojamas valdiklis 4AI, 4AO, 2DI, 2DO | vnt | 1 | 0 | 0
3 |  | Saugumo jungiklis | vnt | 2 | 0 | 0
4 |  | Greičio reguliatorius | vnt | 2 | 0 | 0
5 |  | KEITIKLIO, KURIO MASĖ IKI 0.15 T, MONTAVIMAS (VIENA SPINTA) | vnt | 2 | 0 | 0
6 |  | Dažnio keitiklis 4kW | vnt | 1 | 0 | 0
7 |  | Dažnio keitiklis 1,5kW | vnt | 1 | 0 | 0
|  | Skyriuje 1 |  |  |  | 0
| 2 | Šilumos punktas
1 |  | LYGIO MATAVIMO - REGULIAVIMO PRIETAISŲ MONTAVIMAS | vnt | 1 | 0 | 0
2 |  | Laisvai programuojamas valdiklis | vnt | 1 | 0 | 0
3 |  | PAVIRŠINIŲ TEMPERATŪROS ARBA SLĖGIO DAVIKLIŲ MONTAVIMAS | vnt | 14 | 0 | 0
4 |  | Uždedamas vandens srauto temperatūros jutiklis | vnt. | 7 | 0 | 0
5 |  | Išorės oro temperatūros jutiklis | vnt. | 1 | 0 | 0
6 |  | Įleidžiamas vandens srauto/karšto vandens temperatūros jutiklis | vnt. | 4 | 0 | 0
7 |  | Slėgio rėlė | vnt | 2 | 0 | 0
8 |  | Moduliuojanti vandens vožtuvo pavara | vnt. | 4
9 |  | Tripozicinė vandens vožtuvo pavara | vnt. | 1
|  | Skyriuje 2 |  |  |  | 0
| 3 | Valdymo automatizacijos skydai
1 |  | SKYDŲ IR PULTŲ MONTAVIMAS, KAI JŲ MASĖ IKI 50 KG | vnt | 2 | 0 | 0
2 |  | Automatikos skydas VAS-TOŠ1,2 | kompl. | 1 | 0 | 0
3 |  | Automatikos skydas VAS-ŠP | kompl. | 1 | 0 | 0
|  | Skyriuje 3 |  |  |  | 0
| 4 | Montavimo medžiagos
1 |  | KABELIŲ, LAIDŲ APSAUGOS GOFRUOTŲ VAMZDŽIŲ KLOJIMAS, TVIRTINANAT PRIE KONSTRUKCIJŲ, kai vamzdžių išorinis skersmuo iki 32 mm | 100m | 3.5 | 0 | 0
2 |  | Elektros instaliacijos vamzdžiai TRL iš PVC (lygūs, su movomis) 16/14mm | m | 100 | 0 | 0
3 |  | Elektros instaliacijos vamzdžiai TXL iš PVC (gofr., be movų) 16/12.1mm | m | 200 | 0 | 0
4 |  | Elektros instaliacijos vamzdžiai TXL iš PVC (gofr., be movų) 25/20.1mm | m | 50 | 0 | 0
5 |  | El. instaliacijos plastikinių kanalų iki 60x40 mm skersmens montavimas, tvirtinant prie mūro sienos | 100m | 0.5 | 0 | 0
6 |  | EL.INSTALIACIJOS PLASTIKINIŲ KANALŲ IKI 100X60 MM SKERSMENS MONTAVIMAS, TVIRTINANT PRIE MŪRO SIENOS | 100m | 0.2 | 0 | 0
6 |  | Sujungimų dėžutė | vnt. | 170
7 |  | Kabelių tvirtinimo elementai | kompl | 1
8 |  | Kabelių ir įrenginių ženklinimo elementai | kompl | 1
7 |  | Cinkuoti kabeliniai kanalai KG 60x100x1.00 (50x40), neperfor. | m | 70 | 0 | 0
|  | Skyriuje 4 |  |  |  | 0
| 5 | Kabeliai
1 |  | .SIGNALINIO KABELIO TARP SISTEMOS ELEMENTŲ TIESIMAS PLASTIKINIUOSE KANALUOSE | 100m | 21.55 | 0 | 0
2 |  | Montavimo darbai , pastato valdymo sistemos papildymo darbai | kompl | 1
|  | Skyriuje 5 |  |  |  | 0
|  | žiniaraštyje 11 |  |  |  | 0
|  | Pridėtinės vertės mokestis 21.00% |  |  |  | 0
|  | Iš viso žiniaraštyje 11 |  |  |  | 0