## OFISAS - Table 1 - Table 1 - Ta
TECHNINĖS SPECIFIKACIJOS PROJEKTAS Radiofarmacinio preparato - radioaktyviuoju fluoru (F18) žymėta fluorodeoksigliukozė (18F-FDG)
Eil. Nr. | Prekės pavadinimas | Aprašymas ir techniniai reikalavimai (ne blogesni ar lygiaverčiai) | Orientacinis kiekis vnt.
1 | Radioaktyviuoju fluoru-(F18) žymėta fluorodeoksigliukozė (18F-FDG) | Radiofarmacinis preparatas 18F-FDG turi būti izotoninis natrio chlorido ar fosfato tirpalas, sterilus, apirogeniškas, skaidrus, bespalvis, ar švelniai gelsvos spalvos, skirtas intraveninėms injekcijoms.
|  | Produkto galiojimo laikas turi būti ne trumpesnis kaip 8 valandos nuo gamintojo nurodyto standartizavimo laiko. | 600
Radiofarmacinis preparatas 18F-FDG turi būti fasuojamas į stiklinį buteliuką ir talpinamas į švino ar volframo apsauginį konteinerį. Išoriniai konteinerio matmenys: diametras ne daugiau, kaip 93 mm ir aukštis ne daugiau, kaip 130 mm, tinkantis Comecer IRIDE injekavimo sistemai. Stiklinio buteliuko parametrai turi atitikti vidinius konteinerio parametrus.
Didžiausias leistinas dozės galios lygis pakuotės paviršiuje ir 1 metro atstumu yra 100 mikroSv/val., priešingu atveju preparatas nepriimamas ir grąžinamas atgal vežėjui, dėl įtariamos taršos ar preparato išsiliejimo.
Suminis pristatomo radiofarmacinio preparato 18F-FDG aktyvumas, skaičiuojamas pagal individualias paciento dozes injkecijos metu. Kiekviena individuali paciento dozė injekcijos metu turi būti iki 500 MBq numatant, kad injekcijos pacientams bus atliekamos ne trumpesniais kaip 40 min. intervalais.
Užsakytas aktyvumas ir pristatytas sukalibruotas aktyvumas, tam tikram laikui, neturėtų skirtis daugiau nei 10 %.
Užsakyta radiofarmacinio preparato 18F-FDG siunta pristatoma į Lietuvos sveikatos mokslų universiteto ligonine Kauno klinikas (Eivenių g. 2, LT-50166 Kaunas) Branduolinės medicinos skyrių nuo 07:00 iki 09:00 val. Dozės standartizavimo laikas turi būti ne ankstesnis nei pristatymo laikas.
Kiekvienos siuntos dozių skaičius bus užsakomas vieną darbo dieną prieš numatomą skenavimą ne vėliau kaip 12.00 Lietuvos laiku. Minimalus užsakomos siuntos dydis – šešios dozės. Maksimalus užsakomos siuntos dydis – 12 dozių.
Užsakyta radiofarmacinio preparato18F-FDG siunta turi būti pristatyta ne daugiau kaip dviejuose flakonuose.
Siuntai neatvykstant ar siuntai vėluojant, užsakovas - Branduolinės medicinos skyrius, turi būti informuotas numatytą pristatymo dieną kaip įmanoma anksčiau ir ne vėliau 8.00 val. Lietuvos laiku.
Įvykus PET/KT aparato gedimui ar esant kitoms nenumatytoms aplinkybėms, planuota produkto siunta gali būti atšaukta ne vėliau kaip 16.30 vieną darbo dieną prieš numatomą skenavimą.
Tiekėjas sumoka vaistybinę rinkliavą už vienkartinio leidimo išdavimą už radioaktyviųjų šaltinių vežimą į Lietuvos sveikatos mokslų universiteto ligonine Kauno klinikas;
Gamintojas turi pateikti instrukcijas radiofarmacinio preparato saugojimui, tvarkymui ir naudojimui, naudotojui suprantama kalba.
Jei siunta neatvyko, ar atvyko nepakankamas dozių skaičius, (t.y. siunta vėlavo), tiekėjas suderinęs su užsakovu privalo trūkstamą dozių skaičių pristatyti kartu su kito užsakymo siunta arba sekančią dieną pagal užsakovo nurodytą dozių skaičių.
Produktas turi būti įregistruotas Lietuvos Respublikos vaistinių preparatų registre ar Europos Bendrijos vaistinių preparatų registre. Tiekėjas turi pateikti tai patvirtinantį dokumentą.
Tiekėjas (arba jo samdomas vežėjas) turi teisę transportuoti radioaktyviąsias medžiagas (18F Radiacinės saugos centro galiojanti lecencija).
Tiekėjas turi teisę prekiauti radioaktyviosiomis medžiagomis (18F-fluorodeoksigliukoze).