## Darbų ir kiekių žiniaraštis
|  | DARBŲ IR KIEKIŲ ŽINIARAŠTIS |  |  |  | TS priedas Nr. 2
Statinių grupė 2025
Statinys Savivaldybės pedagoginė psichologinė tarnyba
Žiniaraštis Montavimo darbai
Sąm. | Darbo | Darbų ir išlaidų | Mato | Kiekis | Kaina EUR
eil. | kodas | aprašymai | vnt |  | Vieneto kaina | Iš viso
| 1 | Montavimo drabai
1 | N20P-0801 | Kondicionierių vidinių sieninių agregatų montavimas , kai agregato šaldymo galia iki 5kW | vnt. | 6
2 | N20P-0807 | Kondicionierių išorinių agregatų montavimas iš bokštelio, kai vidiniai agregatai prijungiami 2 jungtimis , išorinio agregato šaldymo galia iki 5kW | vnt. | 4
3 | N20P-0807 | Kondicionierių išorinių agregatų montavimas iš bokštelio, kai vidiniai agregatai prijungiami 2 jungtimis , išorinio agregato šaldymo galia daugiau 5 kW iki 10 kW | vnt. | 1
4 | N20P-0812 | Atraminių konstrukcijų kondicionieriams montavimas, tvirtinant prie sienos , kai konstrukcijos masė daugiau 20 kg | kompl. | 5
5 | N51-214 | Varinių vamzdelių, kai jų skersmuo iki 10 mm, montavimas suvirinant (lituojant) | 100m | 0.95
6 | N16P-1101 | Vidaus nuotekų plastikinių skirstomųjų vamzdynų ir stovų vamzdžių montavimas , kai nominalusis vidinis skersmuo iki 50 mm (m vamzdyno) | m | 11
7 | N16P-0701 | Kondensato siurblių su movinėmis jungtimis montavimas | vnt. | 6
8 | N21P-0305 | Kabelių, laidų apsaugos gofruotų vamzdžių klojimas, tvirtinanat prie konstrukcijų , kai vamzdžių išorinis skersmuo iki 32 mm | 100m | 0.35
9 | N21P-0327 | Elektros instaliacijos laidų, kabelių iki 16 mm2 skerspjūvio ploto tiesimas plastikiniuose kanaluose | 100m | 1.15
10 | N21-536 | Plastikinių kanalų iki 60x40 mm skersmens montavimas, tvirtinant prie mūro sienos | 100m | 0.46
11 | N20P-0811 | Oro kondicionavimo sistemų užpildymas šaldymo skysčiais , kai sistemos šaldymo galia iki 5kW | vnt. | 6
12 | N21P-0138 | Horizontalių skylių gręžimas iki 80 mm skersmens deimantiniais grąžtais betono konstrukcijose , kai skylės skersmuo 80mm, gylis 200 mm | vnt | 7
23 | D3-93 | Oro kondicionavimo sistemos su atskiru aušintuvu derinimas,kai sistemos šaldymo galia iki 25 kW | vnt. | 5
Skyriuje 1
Žiniaraštyje 1
Pridėtinės vertės mokestis 21.00%
Iš viso žiniaraštyje 1
Sudarė :