## Sheet1
Mokslo paskirties pastato Technikumo g. 1, Aukštadvaris, Trakų raj. atnaujinimo (modernizavimo) projekto sporto salės rangos darbų kiekių žiniaraštis
Sąm. | Darbo | Darbų ir išlaidų | Mato | Kiekis | Kaina EUR
eil. | kodas | aprašymai | vnt |  | Iš viso
| 1 | Išmontavimo ardymo darbai
1 | R23-62 | STATYBINIŲ ŠIUKŠLIŲ IŠVEŽIMAS 10 KM ATSTUMU AUTOMOBILIAIS-SAVIVARČIAIS, PAKRAUNANT RANKINIU BŪDU | t | 21
2 | R23-66 | TRANSPORTUOJANT STATYBINES ŠIUKŠLES UŽ KIEKVIENĄ PAPILDOMĄ KILOMETRĄ PRIDĖTI K4=10.0 | t | 21
Skyriuje 1
| 4 | Langų ir durų montavimo darbai
1 | R7-3 | Langų ir durų staktų išėmimas iš mūro, išlaužiant užkaitus | vnt | 3
2 | R7-12 | Durų staktų įstatymas į pertvaras | vnt | 4
3 | R7-10 | Durų staktų įstatymas į murines sienas, esant angos plotui iki 2 m2 | vnt | 8
4 | R62P-3402 | LANGŲ IR DURŲ STAKTŲ SANDŪRŲ SU SIENA IZOLIAVIMAS MONTAVIMO PUTOMIS , kai sandūros skerspjūvio plotas 20.00 cm2 | 100m | 1
5 | HP8-1-10 | ANKSČIAU DAŽYTŲ GELŽBETONINIŲ PAVIRŠIŲ PERDAŽYMAS teptuku K9=1.15 | 10m2 | 5
Skyriuje 4
| 5 | Vidaus remonto darbai
1 | F9-12-6 | DVISLUOKSNIŲ GIPSKARTONIO PERTVARŲ SU METALINIU KARKASU IR 100MM IZOLIACIJOS SLUOKSNIU ĮRENGIMAS | 100m2 | 0.5
2 | N10-183 | PERTVARŲ IŠ PLOKŠČIŲ IKI 5M2 PLOTO SURINKIMAS | m2 | 5
Skyriuje 5
| 6 | Vidaus lubų remonto darbai
1 | F15-1-10 | "AMSTRONG" AKUSTINIŲ (mineralinių) PAKABINAMŲ LUBŲ SU METALO KONSTRUKCIJA IR PLOKŠTĖMIS 600X600 MM ĮRENGIMAS | m2 | 48
2 | R14-78-4 | ANKSČIAU DAŽYTŲ LUBŲ LABAI GERAS DAŽYMAS EMULSINIAIS DAŽAIS, NUVALANT SENUS DAŽUS IR GLAISTANT | m2 | 430
Skyriuje 6
| 7 | Vidaus sienų remonto darbai
1 | N15P-0510 | VIDAUS PAVIRŠIŲ LABAI GERAS TINKAVIMAS MECHANIZUOTAI CEMENTO-KALKIŲ SKIEDINIAIS (sluoksnis 20 mm , vidinės sienos) K8=1.09 | 100m2 | 7.7
2 | N15P-0104 | SIENŲ VIDINIŲ PAVIRŠIŲ GLAISTYMAS LATEKSINIAIS ARBA POLIMERINIAIS GLAISTAIS (pirmasis 1.00 mm storio sluoksnis) | 100m2 | 7.7
3 | N15P-0104 | SIENŲ VIDINIŲ PAVIRŠIŲ GLAISTYMAS LATEKSINIAIS ARBA POLIMERINIAIS GLAISTAIS (kartotinis 1.00 mm storio sluoksnis) | 100m2 | 7.7
4 | N15P-0701 | SIENŲ VIDINIŲ PAVIRŠIŲ DAŽYMAS EMULSINIAIS DAŽAIS vienu sluoksniu voleliu | 100m2 | 7.7
5 | N15P-0701 | SIENŲ VIDINIŲ PAVIRŠIŲ DAŽYMAS EMULSINIAIS DAŽAIS antru arba kartotiniu sluoksniu voleliu | 100m2 | 7.7
Skyriuje 7
| 8 | Vidaus grindų remonto darbai
1 | N46-168 | PARKETINIŲ GRINDŲ, KLIJUOTŲ ANT MASTIKOS, IŠARDYMAS | 100m2 | 3.96
2 | N11P-0401 | CEMENTINIO SKIEDINIO GRINDŲ IŠLYGINAMŲJŲ SLUOKSNIŲ ĮRENGIMAS siurbliu, kai sluoksnio storis 20.00 mm | 100m2 | 3.96
3 | N11P-1102 | PARKETLENČIŲ GRINDŲ DANGŲ ĮRENGIMAS ant paruošto pagrindo, paklojant izoliaciją K8=1.03 | m2 | 396
4 | N11P-0401 | CEMENTINIO SKIEDINIO GRINDŲ IŠLYGINAMŲJŲ SLUOKSNIŲ ĮRENGIMASsiurbliu, kai sluoksnio storis 20 mm | 100m2 | 0.4
5 | N11P-0702 | LINOLEUMO GRINDŲ DANGŲ ĮRENGIMAS, KLIJUOJANT IR SULYDANT SUJUNGIMUS BEI UŽKLIJUOJANT DANGĄ ANT SIENOS (M2 PADENGTO PL.) , kai danga vienos spalvos | m2 | 15
6 | N11P-0501 | KERAMINIŲ PLYTELIŲ GRINDŲ DANGOS ĮRENGIMAS ANT IŠLYGINTO PAGRINDO, KAI SIŪLĖS IKI 8MM PLOČIO , plytelės plotas daugiau 0,05 iki 0,10m2 | m2 | 25
Skyriuje 8
| 12 | Laiptiniai keltuvai
1 | N49P-4-5 | VERTIKALAUS KELTUVO, KURIO KĖLIMO GALIA 225 KG, MONTAVIMAS (kėlimo aukštis m - 1) (FLEX STEP laiptų keltuvo montavimas) | vnt | 3
Skyriuje 12
| 1 | Vandentiekio demontavimo darbai
1 | R19-1 | VIDAUS VAMZDYNŲ IŠ PLIENINIŲ VANDENTIEKIO - DUJOTIEKIO IKI 32 MM SKERSMENS VAMZDŽIŲ ARDYMAS | m | 20
2 | N46-36 | ANGŲ PRAMUŠIMAS PLYTŲ KONSTRUKCIJOSE, KAI ANGOS MAŽOS IKI 400 MM K8=1.17 | m3 | 1
3 | R23-62 | STATYBINIŲ ŠIUKŠLIŲ IŠVEŽIMAS 10 KM ATSTUMU AUTOMOBILIAIS-SAVIVARČIAIS, PAKRAUNANT RANKINIU BŪDU | t | 0.3
Skyriuje 1
| 2 | Šaltas vandentiekis V1
1 | N16P-0201 | VANDENTIEKIO, ŠILDYMO IR SUSPAUSTO ORO VAMZDYNŲ IŠ PLASTIKINIŲ VAMZDŽIŲ TIESIMAS, TVIRTINANT PRIE KONSTRUKCIJŲ ( vamzdžio išorinis skersmuo iki 32 mm) | m | 40
2 | 1028-13 | FV-plast vamzdžiai PN 20, 25x3.5 (plast.vir.vamzdyn. PPR) | m | 40
3 | N26P-0105 | VAMZDYNO VAMZDŽIŲ IZOLIAVIMAS PORĖTAIS SINTETINIO KAUČIUKO KEVALAIS , kai vamzdžio išorinis skersmuo iki 35 mm | 100m | 0.4
4 | N26P-0105 | VAMZDYNO VAMZDŽIŲ IZOLIAVIMAS PORĖTAIS SINTETINIO KAUČIUKO KEVALAIS, kai vamzdžio išorinis skersmuo 42-54 mm | 100m | 1.4
5 | 896-298 | Vamzdžių izoliacija L-2 d 28x9mm | m | 86.86
6 | 896-300 | Vamzdžių izoliacija L-2 d 35x9mm | m | 10.1
7 | 896-301 | Vamzdžių izoliacija L-2 d 42x9mm | m | 101
8 | 896-302 | Vamzdžių izoliacija L-2 d 54x9mm | m | 40.4
9 | N16P-0201 | VANDENTIEKIO, ŠILDYMO IR SUSPAUSTO ORO VAMZDYNŲ IŠ PLASTIKINIŲ VAMZDŽIŲ TIESIMAS, TVIRTINANT PRIE KONSTRUKCIJŲ ( vamzdžio išorinis skersmuo iki 32 mm) | m | 100
10 | N16P-0201 | VANDENTIEKIO, ŠILDYMO IR SUSPAUSTO ORO VAMZDYNŲ IŠ PLASTIKINIŲ VAMZDŽIŲ TIESIMAS, TVIRTINANT PRIE KONSTRUKCIJŲ (vamzdžio išorinis skersmuo daugiau 32 mm iki 63 mm) | m | 10
11 | 1028-13 | FV-plast vamzdžiai PN 20, 25x3.5 (plast.vir.vamzdyn. PPR) | m | 51
12 | 1028-14 | FV-plast vamzdžiai PN 20, 32x4.4 (plast.vir.vamzdyn. PPR) | m | 51
13 | 1028-15 | FV-plast vamzdžiai PN 20, 40x5.5 (plast.vir.vamzdyn. PPR) | m | 10.2
14 | N26P-0105 | VAMZDYNO VAMZDŽIŲ IZOLIAVIMAS PORĖTAIS SINTETINIO KAUČIUKO KEVALAIS , kai vamzdžio išorinis skersmuo iki 35 mm | 100m | 1
15 | N26P-0105 | VAMZDYNO VAMZDŽIŲ IZOLIAVIMAS PORĖTAIS SINTETINIO KAUČIUKO KEVALAIS, kai vamzdžio išorinis skersmuo 42-54 mm | 100m | 0.1
16 | 896-298 | Vamzdžių izoliacija L-2 d 28x9mm | m | 50.5
17 | 896-300 | Vamzdžių izoliacija L-2 d 35x9mm | m | 50.5
18 | 896-301 | Vamzdžių izoliacija L-2 d 42x9mm | m | 10.1
19 | N16-61 | Movinių ventilių, čiaupų, vožtuvų, kurių D iki 50mm, prijung. | vnt | 10
20 | N16P-1406 | Vandentiekio ir šildymo sistemų vamzdynų hidraulinis bandymas | 100m | 0.4
21 | N22P-0707 | Vamzdynų iki 400 mm skersmens praplovimas su dezinfekcija , kai vamzdžių skersmuo iki 65 mm k9=1.15 | 100m | 0.4
22 | N16-69 | VAMZD., KURIŲ D IKI 50MM, PRIJUNG.PRIE VEIK.VID.ŠILD.IR VANDENT.SIST. K8=1.03 | vnt | 2
Skyriuje 2
| 3 | Karštasis vandentiekis
1 | N16P-0201 | VANDENTIEKIO, ŠILDYMO IR SUSPAUSTO ORO VAMZDYNŲ IŠ PLASTIKINIŲ VAMZDŽIŲ TIESIMAS, TVIRTINANT PRIE KONSTRUKCIJŲ ( vamzdžio išorinis skersmuo iki 32 mm) | m | 91.8
2 | 1028-13 | FV-plast vamzdžiai PN 20, 25x3.5 (plast.vir.vamzdyn. PPR) | m | 91.8
3 | N26P-0101 | VAMZDYNO VAMZDŽIŲ IZOLIAVIMAS FOLIJA PADENGTAIS KEVALAIS, kai vamzdžio išorinis skersmuo iki 35 mm | 100m | 3.56
4 | 897-180 | Kevalai Paroc Hvac Section AluCoat T, izoliac. diam. 28mm, storis 40mm | m | 91.8
5 | N16-61 | MOVINIŲ VENTILIŲ, ČIAUPŲ, VOŽTUVŲ, KURIŲ D IKI 50MM, PRIJUNG. | vnt | 30
6 | 2003-13 | Rutuliniai ventiliai ilga rankenėle diam. 1/2`, PP I/V sriegis | vnt | 30
7 | N16P-1406 | Vandentiekio ir šildymo sistemų vamzdynų hidraulinis bandymas | 100m | 6.26
8 | N22P-0707 | Vamzdynų iki 400 mm skersmens praplovimas su dezinfekcija , kai vamzdžių skersmuo iki 65 mm k9=1.15 | 100m | 6.26
9 | N16-69 | VAMZD., KURIŲ D IKI 50MM, PRIJUNG.PRIE VEIK.VID.ŠILD.IR VANDENT.SIST. K8=1.03 | vnt | 2
Skyriuje 3
| 4 | Buitinių nuotekų demontavimo darbai
1 | R19-33 | KETINIŲ VIDAUS KANALIZACIJOS 50 MM SKERSMENS VAMZDYNŲ ARDYMAS | m | 8
2 | N46-36 | ANGŲ PRAMUŠIMAS PLYTŲ KONSTRUKCIJOSE, KAI ANGOS MAŽOS IKI 400 MM K8=1.17 | m3 | 1
Skyriuje 4
| 5 | Buitinės nuotekos F1
1 | N16P-1101 | VIDAUS NUOTEKŲ PLASTIKINIŲ SKIRSTOMŲJŲ VAMZDYNŲ IR STOVŲ VAMZDŽIŲ MONTAVIMAS, kai nominalusis vidinis skersmuo iki 110 mm (m vamzdyno) | m | 15
2 | 1030-50 | PVC vamzdžiai su movomis 110x3.2x1000, su gum.tarpin.(vid. nuotek.) | vnt | 15
3 | N16P-1407 | NUOTEKŲ VAMZDYNŲ HIDRAULINIS BANDYMAS ( buitinių nuotekų) | 100m | 0.15
4 | R23-41 | SKYLIŲ VAMZDYNAMS IŠKIRTIMAS BETONINĖSE SIENOSE ARBA GRINDYSE, KAI KONSTRUKCIJOS STORIS 220 MM K8=1.17 | vnt | 2
Skyriuje 5
| 6 | Sanitariniai prietaisai
1 | N16P-1010 | PAKABINAMŲ SANITARINIŲ PRIETAISŲ SU MODULINE KABINIMO ĮRANGA MONTAVIMAS ( sieniniai unitazai) | vnt. | 3
2 | 260981 | Unitazas komplekte su nuplovimo bakeliu | kompl. | 2
3 | 2609811 | Unitazas komplekte su nuplovimo bakeliu ŽN | kompl. | 1
4 | N17-18 | ĮVAIRIŲ RŪŠIŲ IR TIPŲ VANDENS MAIŠYTUVŲ MONTAVIMAS | vnt | 3
5 | N16P-1005 | PRAUSTUVŲ SU VANDENS MAIŠYTUVAIS MONTAVIMAS, tvirtinant prie sienų | vnt. | 4
6 | 260576 | Praustuvas | kompl. | 4
7 | 2605761 | Praustuvas ŽN | kompl. | 1
8 | N17-18 | ĮVAIRIŲ RŪŠIŲ IR TIPŲ VANDENS MAIŠYTUVŲ MONTAVIMAS | vnt | 1
9 | 2034-16 | Termostatiniai maišytuvai vonioms/dušams | vnt | 1
10 | N17-14 | TRAPO, KURIO SKERSMUO 100MM, MONTAVIMAS | kompl. | 5
11 | N16-61 | MOVINIŲ VENTILIŲ, ČIAUPŲ, VOŽTUVŲ, KURIŲ D IKI 50MM, PRIJUNG. | vnt | 5
12 | 2003-13 | Rutuliniai ventiliai ilga rankenėle diam. 1/2`, PP I/V sriegis | vnt | 5
Skyriuje 6
| 1 | Šildymo sistema
1 | N16P-0101 | VANDENTIEKIO, ŠILDYMO, DUJOTIEKIO VAMZDYNŲ IŠ PLIENINIŲ VAMZDŽIŲ TIESIMAS, TVIRTINANT PRIE KONSTRUKCIJŲ ( vamzdžio išorinis skersmuo daugiau 22 mm iki 40 mm) | m | 119
2 | PPV28 | Cinkuotas plonasienis vamzdelis (presuojamas) 28x1,5 mm | m | 119
3 | N16P-0902 | PLIENINIŲ ŠILDYMO RADIATORIŲ DAUGIAU KAIP 1600 MM ILGIO MONTAVIMAS ( dviejų šildymo plokščių) | vnt. | 7
4 | ŠPR11*400*500 | Radiatorius 11/400x500(h). Šoninio pajungimo | vnt | 2
5 | ŠPR22*700*500 | Radiatorius 22/700x500(h). Šoninio pajungimo | vnt | 2
6 | ŠPR22*900*500 | Radiatorius 22/900x500(h). Šoninio pajungimo | vnt | 3
7 | N20P-0307 | VANDENINIŲ ORO ŠILDYTUVŲ (KALORIFERIŲ) MONTAVIMAS , kai šildytuvo galia iki 40 kW | vnt. | 2
8 | N18-116 | 25 MM SKERSMENS MOVINĖS UŽDAROMOSIOS ARMATŪROS MONTAVIMAS, PJAUNANT SRIEGIUS ANT VAMZDŽIŲ GALŲ | vnt | 2
9 | 2060-82 | Automat. balansavimo ventiliai ASV-PV DN 20/kvs 2.5, vid.sr.,palaiko vienod.sl. | vnt | 2
10 | 2060-92 | Uždarymo ventiliai ASV-M DN 20 | vnt | 2
11 | 6850-00.500 | Termostatinė galvutė D M30x1,5 6-28°C standartinė | vnt | 7
12 | N26P-0101 | VAMZDYNO VAMZDŽIŲ IZOLIAVIMAS FOLIJA PADENGTAIS KEVALAIS , kai vamzdžio išorinis skersmuo iki 35 mm | 100m | 1.19
13 | 897-178 | Kevalai Paroc Hvac Section AluCoat T, izoliac. diam. 28mm, storis 20mm | m | 119
Skyriuje 1
| 2 | Darbai
1 | R17-36 | CENTRINIO ŠILDYMO IKI 50 MM SKERSMENS VAMZDYNŲ IŠARDYMAS, NEIŠSAUGOJANT MEDŽIAGŲ | m | 122
2 | R17-96 | RADIATORIŲ IŠMONTAVIMAS, KAI JŲ MASĖ IKI 80 KG | vnt | 16
3 | R23-62 | STATYBINIŲ ŠIUKŠLIŲ IŠVEŽIMAS 10 KM ATSTUMU AUTOMOBILIAIS-SAVIVARČIAIS, PAKRAUNANT RANKINIU BŪDU | t | 2
4 | N16P-1406 | VANDENTIEKIO IR ŠILDYMO SISTEMŲ VAMZDYNŲ HIDRAULINIS BANDYMAS | 100m | 1.19
Skyriuje 2
| 1 | Įrenginiai
1 | N20-957 | VĖDINIMO AGREGATO, KURIO NAŠUMAS IKI 3000 M3/H, MONTAVIMAS | vnt. | 1
Skyriuje 1
| 2 | Medžiagos, gaminiai
1 | N20P-0316 | STAČIAKAMPIŲ TRIUKŠMO SLOPINTUVŲ SU PERTVAROMIS MONTAVIMAS , kai slopintuvo jungties perimetras daugiau 1600 mm iki 2400 mm | vnt. | 4
2 | TS600*500*700 | Triukšmo slopintuvas 600x500 L=700mm | vnt | 2
3 | TS600*500*1200 | Triukšmo slopintuvas 600x500 L=1200mm | vnt | 2
4 | N20-171 | ORTAKIAI IŠ 0,7MM CINKUOTOS SKARDOS, KURIŲ PERIMETRAS IKI 1800MM K8=1.01 | m2 | 9
5 | N20P-0109 | PLIENINIŲ SRAIGTINIŲ ORTAKIŲ TIESIŲ DALIŲ MONTAVIMAS , kai ortakio skersmuo daugiau 315 mm iki 500 mm | m | 30
6 | 1072-42 | Spiraliniai ortakiai OSB 400, L-3000 | m | 30
7 | N20-910 | MEDŽIAGINIO ORTAKIO MONTAVIMAS, KAI SKERSMUO IKI 500 MM | m | 25
8 | N20P-0203 | GROTELIŲ MONTAVIMAS ORTAKIUOSE, IŠPJAUNANT ANGAS , kai išpjaunamos angos perimetras daugiau 2000 mm | vnt. | 4
9 | GR1225*150 | 1225x150(h) Ortakinės ištraukimo grotelės | vnt | 4
10 | N20P-0201 | VOŽTUVŲ, SKLENDŽIŲ, UŽKAIŠŲ MONTAVIMAS APVALIUOSE ORTAKIUOSE, kai jungties skersmuo daugiau 315 mm iki 500 mm | vnt. | 2
11 | 1082-77 | Oro sklendė SOA 400 mm | vnt | 2
12 | N26-212 | VAMZDYNŲ IZOLIAVIMAS FOLIJA PADENGTAIS MINERALINĖS VATOS DEMBLIAIS, KAI IZOLIACIJOS STORIS 30 MM | m3 | 1.2
Skyriuje 2
| 3 | Darbai
1 | D3-33 | VENTILIACIJOS SISTEMOS DERINIMAS, KAI SISTEMOJE IKI 5 ORO TIEKIMO TAŠKŲ | vnt. | 1
Skyriuje 3
Viso žiniaraštyje 4
| 1 | Elektros skydai
1 | N21P-0209 | MODULINIŲ PASKIRSTYMO POTINKINIŲ SKYDELIŲ SURINKIMAS IR MONTAVIMAS Į PARUOŠTAS NIŠAS, KAI SKYDELYJE (modulių 36 vnt) | vnt. | 1
2 | 2670-86 | IP 40 moduliniai paskirstymo skydeliai 36-M | vnt | 1
3 | KIRT63 | Kirtiklis 63A | vnt | 1
4 | 2850-117 | Automatiniai jungikliai 6 A 3P S203-C 6 | vnt | 1
5 | 2850-126 | Automatiniai jungikliai 50 A 3P S203-C 50 | vnt | 1
6 | 2850-57 | Srovės nuotėkio relė 2P 25(16)A 30MA HAGER CD226J | vnt | 11
Skyriuje 1
| 2 | Elektros kabeliai, movos, antgaliai
1 | N21-184 | IZOLIUOTŲ LAIDŲ IKI 35 MM2 SKERSPJŪVIO TIESIMAS LAIDADĖŽĖSE | 100m | 6.2
2 | 3498-278 | 1kV galios variniai kabeliai NYY-J 3x1.5RE | m | 500
3 | 3555-37 | 1kV galios variniai kabeliai NYY-J 5x35RM | m | 51.5
4 | 3556-47 | 1kV galios variniai kabeliai NYY-J 5x70SM | m | 61.8
5 | N21P-0159 | IZOLIUOTŲ ANTGALIŲ PRIJUNGIMAS PRIE KABELIŲ VIENVIELIŲ GYSLŲ, PRESUOJANT , kai kabelio gyslų skerspjūvio plotas daugiau 6 mm2 iki 16 mm2 | 100vnt | 1
Skyriuje 2
| 3 | Šviestuvai, kita apšvietimo įranga
1 | N21P-0708 | INTERJERINIŲ SIENINIŲ ŠVIESOS DIODŲ ARBA HALOGENINIŲ LEMPŲ ŠVIESTUVŲ MONTAVIMAS ( šviestuvai vienos lempos) | vnt. | 39
2 | 2507-28 | Šviestuvas LED 60W 6000lm IP65 arba analogas | vnt | 39
3 | N21-226 | SIGNALINIŲ ŽIBINTŲ SU UŽRAŠU 'ĮĖJIMAS', 'IŠĖJIMAS' IR PAN. MONTAVIMAS | 100vnt | 0.05
Skyriuje 3
| 4 | Jungikliai, kištukiniai lizdai, judesio jutikliai
1 | N21-202 | PERJUNGIKLIŲ MONTAVIMAS, KAI INSTALIACIJA PASLĖPTOJI | 100vnt | 0.04
2 | N21-205 | ROZEČIŲ MONTAVIMAS, KAI INSTALIACIJA PASLĖPTOJI | 100vnt | 0.34
3 | N18-134 | PAVIRŠINIŲ TEMPERATŪROS ARBA SLĖGIO DAVIKLIŲ MONTAVIMAS | vnt | 1
4 | 3860-68 | 230Vac viršįtampių ribotuvas 2polis (D) klasė 2,5kA | vnt | 1
Skyriuje 4
| 5 | Instaliacinės medžiagos
1 | N21P-0305 | KABELIŲ, LAIDŲ APSAUGOS GOFRUOTŲ VAMZDŽIŲ KLOJIMAS, TVIRTINANAT PRIE KONSTRUKCIJŲ, kai vamzdžių išorinis skersmuo iki 32 mm | 100m | 5
2 | N21P-0324 | KIŠTUKINIŲ LIZDŲ BLOKŲ MONTAVIMAS POTINKINĖSE DĖŽUTĖSE , kai bloke elementų 2.00 vnt | 100vnt | 0.19
3 | 3700-127 | Sieniniai instaliaciniai loveliai 40x90(60) mm | m | 500
4 | N21P-0312 | METALINIŲ KOPĖČIŲ KABELIAMS MONTAVIMAS , kai kopėčių plotis daugiau 300 mm (kopėčių ilgis) | 100m | 0.3
5 | 3705-19 | Kabelinės kopėčios KHZSP-500 š.c. | m | 30
6 | N21-302 | KABELIO PRAĖJIMŲ SIENOSE, PERTVAROSE UŽTAISYMAS SKIEDINIU | vnt | 10
7 | N16P-1401 | VAMZDŽIŲ KIRTIMOSI SU PASTATO KONSTRUKCIJOMIS VIETŲ UŽTAISYMAS UGNIAI ATSPARIOMIS MASTIKOMIS ( sienose) | vnt. | 20
Skyriuje 5
Viso žiniaraštyje 7