## Sheet1
DARBŲ KIEKIŲ ŽINIARAŠTIS
Sudaryta pagal 2023.10 kainas
Statinių grupė 20241219 Alytaus rajono savivaldybės administracija
Statinys 1 Miroslavo gimnazija
Žiniaraštis 1 Stogo remontas
Suma žiniaraščiui EUR
Sąm. | Darbo | Darbų ir išlaidų | Mato | Kiekis | Kaina EUR
eil. | kodas | aprašymai | vnt |  | Vieneto kaina | Iš viso
| 1 | Darbai
1 | N12P-0716 | Šlaitinių stogų apsauginių konstrukcinių elementų demontavimas( apsauginė stogo tvorelė) k1=0.60,k3=0.000 | 100m | 0.978 |  | 0
2 | R8-98 | Lietvamzdžių su fasoniniais elementais nuardymas, dirbant iš a/bokštelio | m | 124.83 |  | 0
3 | R8-41 | Viengubų pakabinamų skardos latakų pakeitimas | m | 100.17 |  | 0
4 | N46-156 | Stogų iš banguotų ir pusiau banguotų asbestcementinių lapų išardymas | 100m2 | 5.7 |  | 0
5 | R62P-2401 | Karnyzų aptaisymas profiliuota skarda, kai karkasas metalinis | m2 | 70.12 |  | 0
6 | R8-9-1 | Asbestcementiniais lakštais dengto stogo ištisinis grebėstų iš tašelių pakeitimas | m2 | 570.84 |  | 0
7 | N46-157 | Gegnių išardymas | m3 | 5.75 |  | 0
8 | N46-159 | Ištisinių grebėstų išardymas | 100m2 | 0.11 |  | 0
9 | N10-67-1 | Gegnių (150x50), stygų ir murlotų gamyba ir montavimas | m3 | 5.75 |  | 0
10 | N12-18-8 | Banguotų beasbesčio šiferio (875x920) mm lakštų stogo danga ant įrengtų grebėstų (100 m2 dangos) | 100m2 | 5.71 |  | 0
11 | N12P-0701 | Šlaitinių stogų, dengtų lakštine danga, kraigų įrengimas ( skardos profilių kraigai) | 100m | 0.71 |  | 0
12 | N12P-0709 | Šlaitinių stogų vidinių tarpšlaičių (sąlajų) įrengimas , kai sąlajos skardos profilių -apatinės | 100m | 0.2 |  | 0
13 | N12P-0716 | Šlaitinių stogų apsauginių konstrukcinių elementų įrengimas ( apsauginė stogo tvorelė) | 100m | 0.978 |  | 0
14 | N12-144-9 | Skardos vėjalenčių, karnizo lentų ir panašių skardos detalių tvirtinimas, dirbant ant kopėčių | m | 300.5 |  | 0
15 | R23-62 | Statybinių šiukšlių išvežimas 10 km atstumu automobiliais-savivarčiais, pakraunant rankiniu būdu | t | 6.9 |  | 0
16 | R23-66 | Transportuojant statybines šiukšles už kiekvieną papildomą kilometrą pridėti k4=20.000 | t | 6.9 |  | 0
17 | N12-144-2 | Lietvamzdžių surinkimas - sujungimas ir tvirtinimas, dirbant ant kopėčių | m | 124.83 |  | 0
18 | N12P-0305 | Denginių plėvelinės garo, vėjo izoliacijos įrengimas , klojant plėvelę iš viršaus, suklijuojant sandūras | 100m2 | 5.71 |  | 0
19 | N12P-0309 | Plėvelinės izoliacijos tvirtinimas tašeliais iš viršaus | 100m | 5.75 |  | 0
|  | Skyriuje 1 |  |  |  | 0
|  | Žiniaraštyje 1 |  |  |  | 0
|  | Pridėtinės vertės mokestis 21.00% |  |  |  | 0
|  | Iš viso žiniaraštyje 1 |  |  |  | 0
SUDERINTA: ___________ TŪKST.EURŲ |  |  |  | TVIRTINU:_______________TŪKST.EURŲ
ATSAKINGAS ATSTOVAS ______________ |  |  |  | ATSAKINGAS ATSTOVAS________________
2024 M. MĖN. D. |  |  |  | 2024 M. MĖN. D.
L O K A L I N Ė S Ą M A T A
Sudaryta pagal 2023.10 kainas
Statinių grupė 20241219 Alytaus rajono savivaldybės administracija
Statinys 1 Miroslavo gimnazija
Žiniaraštis 2 Mokyklos sienos remonto darbai nuo pagrindinio įėjimo, bendrabučio
Suma žiniaraščiui EUR
Sąm. | Darbo | Darbų ir išlaidų | Mato | Kiekis | Kaina EUR
eil. | kodas | aprašymai | vnt |  | Vieneto kaina | Iš viso
| 1 | Fasadas
1 | N15-333-1 | Fasadinių pastolių, kurių plotis 0,73m ir aukštis iki 15m, įrengimas ir išardymas (100m2 vertikalios projekcijos) | 100m2 | 6.15 |  | 0
2 | R61P-3211 | Sienų šiltinimas mineraline vata, įrengiant metalinį karkasą/PRITAIKYTA k1=1.25 k1=1.25 | m2 | 614.57 |  | 0
3 | R62P-2301 | Sienų (išorinių paviršių) šiltinimas įrengtuose karkasuose,naudojant universalias mineralinės vatos plokštes, kai vėjo izoliacijos sluoksnio storis 30 mm | 100m2 | 6.15 |  | 0
4 | N12P-0408 | Papildomas šiltinamosios izoliacijos tvirtinimas smeigėmis, kai pagrindas betonas | 100vnt | 48.58 |  | 0
5 | R62P-2401 | Sienų, apšiltintų izoliacinėmis plokštėmis, aptaisymas apdailos plokštėmis, kai karkasas metalinis | m2 | 614.57 |  | 0
6 | R62P-2401 | Angokraščių, apšiltintų izoliacinėmis plokštėmis, aptaisymas apdailos plokštėmis, kai karkasas metalinis (akmens masės plytelės 600x200 mm)/PRITAIKYTA k1=1.25 | m2 | 69.1 |  | 0
7 | R62P-3404 | Keičiamų langų išorės nuolajų (palangių) montavimas, kai sienų apdaila apdailos plokštės k1=1.25 | 100m | 0.8 |  | 0
8 | R62P-2410 | Sienų, apšiltintų izoliacinėmis plokštėmis, dvisluoksnis tinkavimas, armuojant sintetiniais tinkleliais, kai sienos be angų k9=1.15 | 100m2 | 0.91 |  | 0
9 | N15P-0203 | Sienų vidinių paviršių pagrindo gruntavimas sukibimą gerinančiais gruntais voleliu | 100m2 | 0.8 |  | 0
10 | N15P-0306 | Sienų paviršių aptaisymas akmens masės plytelėmis, klijuojant , kai plokštės plotas daugiau 0,1 m2 iki 0,2 m2 | m2 | 79.1 |  | 0
11 | R23-62 | Statybinių šiukšlių išvežimas 10 km atstumu automobiliais-savivarčiais, pakraunant rankiniu būdu | t | 11.73 |  | 0
12 | R23-66 | Transportuojant statybines šiukšles už kiekvieną papildomą kilometrą pridėti k4=20.000 | t | 11.73 |  | 0
13 | 88002001 | Stogelio nuardymas | m3 | 1.73 |  | 0
14 | N12P-0719 | Plastikinių lauko stogelių įrengimas virš durų, kai stogelio ilgis iki 1,6 m | m2 | 3.73 |  | 0
15 | N46-132 | Gelžbetoninių pamatų išardymas k8=1.17 | m3 | 3.45 |  | 0
16 | N6-28 | Betoniniai stulpiniai pamatai, įrengiant klojinius iš lentų (mažoms apimtims) k8=1.03,k9=1.15 | m3 | 0.86 |  | 0
17 | 88002002 | Cinkuoti metaliniai laiptai su aikštele ir turėklais | kompl. | 1 |  | 0
|  | Skyriuje 1 |  |  |  | 0
|  | Žiniaraštyje 2 |  |  |  | 0
|  | Pridėtinės vertės mokestis 21.00% |  |  |  | 0
|  | Iš viso žiniaraštyje 2 |  |  |  | 0
Sudarė: _______________________
(Pavardė)
Skaičiavo: ____________________
(Pavardė)