## Sheet1
SUDERINTA: ___________ EUR |  |  |  | TVIRTINU:_______________EUR.
ATSAKINGAS ATSTOVAS ______________ |  |  |  | ATSAKINGAS ATSTOVAS________________
2025 M. MĖN. D. |  |  |  | 2025 M. MĖN. D.
D A R B Ų Ž I N I A R A Š T I S
Nr. 1
Statinys NAGLIŲ G. 8, NERINGA
Žiniaraštis VIDAUS PATALPŲ REMONTAS
Suma žiniaraščiui EUR
Sąm. | Darbo | Darbų ir išlaidų | Mato | Kiekis | Kaina EUR
eil. | kodas | aprašymai | vnt |  | Vieneto kaina | Iš viso
| 1 | 1-7 ; 1-8 PATALPOS
1 |  | Medžiagų (suverstinių ir parankių) panešimas 10 m atstumu ( Baldų išnešimas - sunešimas ) | t | 0.2
2 |  | Grindų dangos priežiūra, padengiant polietilenine plėvele ( Langų, durų (patalpų atskirų dalių) užsidangstymas plėvele | 100m2 | 0.15
3 |  | Grindų dangos priežiūra, padengiant polietilenine plėvele ( Grindų, radiatorių uždengimą popieriumi visu plotu | 100m2 | 0.5354
4 |  | Jungiklių demontavimas | vnt. | 15
5 |  | Slankiojančiomis - stumdomomis stiklinimo sistemomis ant balkono turėklų arba aptvaro , kai sistema rėminė stumdoma (m2 bloko) // DEMONTAVIMAS | m2 | 5
6 |  | Laminuotų grindų dangų įrengimas// DEMONTAVIMAS k1=1.20,k2=1.20 | m2 | 36
7 |  | Keraminių plytelių dangos išardymas (be grindjuosčių) | 100m2 | 0.04
8 |  | Grindų išlyginamųjų sluoksnių įrengimas, naudojant plokštes ( orientuotų skiedrų plokštes (OSB)) //DEMONTAVIMAS | 100m2 | 0.15
9 |  | Grindų išlyginamųjų sluoksnių įrengimas, naudojant plokštes ( orientuotų skiedrų plokštes (OSB)) | 100m2 | 0.15
10 |  | Gulekšnių ardymas | m2 | 15
11 |  | Gulekšnių grindų dangoms įrengimas , kai tašeliai 80x50mm, 40cm atstumu (m2 grindų dangos) k8=1.03 | m2 | 15
12 |  | Grindjuosčių tvirtinimas parketo (laminuotų) dangų grindims , kai grindjuostės minkštosios medienos // DEMONTAVIMAS | m | 50
13 |  | Laminuotų grindų dangų įrengimas | m2 | 36
14 |  | Grindjuosčių tvirtinimas parketo (laminuotų) dangų grindims, kai grindjuostės minkštosios medienos | m | 50
15 |  | SIENOS |  | 0
16 |  | Senų tapetų nuplėšimas | 100m2 | 1.25
17 |  | Tinkuotų arba betono sienų labai geras glaistymas ir šlifavimas 2 kartus | 100m2 | 1.25
18 |  | Sienų vidinių paviršių pagrindo gruntavimas giliai įsigeriančiais gruntais voleliu | 100m2 | 1.25
19 |  | Sienų vidinių paviršių pagrindo gruntavimas giliai įsigeriančiais gruntais voleliu | 100m2 | 1.25
20 |  | Paruoštų dažymui vidaus paviršių labai geras dažymas emulsiniais dažais | 100m2 | 1.25
21 |  | ELEKTRA |  | 0
22 |  | Luminescencinių iki šešių lempų šviestuvų demontavimas | 100vnt | 0.08
23 |  | Interjerinių kompaktinių liuminescensinių lempų šviestuvų, tvirtinamų prie lubų, sienų montavimas | vnt. | 8
24 |  | Blokų iš 4 įmontuojamų gaminių (jungiklių ir rozečių) montavimas paruoštuose lizduose | 100vnt | 0.05
25 |  | Jungiklių montavimas potinkinėse dėžutėse ( dviejų klavišų) | 100vnt | 0.01
26 |  | Internetinio ryšio rozetės, kai instaliacija paslėptoji ( kištukiniai lizdai) | vnt. | 4
27 |  | Elektrinių radiatorių keitimas | kw | 4
Skyriuje 1
| 2 | 1-10 PATALPA
1 |  | Luminescencinių iki dviejų lempų šviestuvų demontavimas | 100vnt | 0.01
2 |  | Daugkartinio veikimo automatiniai priešgaisrinės signalizacijos davikliai (normalus variantas) /// Demontavimas | vnt | 4
3 |  | Keraminių plytelių dangos išardymas (be grindjuosčių) | 100m2 | 0.0551
4 |  | Lubų medinio karkaso ardymas | 100m2 | 0.0551
5 |  | Sienų, apšiltintų izoliacinėmis plokštėmis, aptaisymas dailylentėmis ( medinėmis) // DEMONTAVIMAS | 100m2 | 0.3
6 |  | Lubų karkaso apkalimas dailylente, naudojant pneumo įrankius/// ARDYMAS | m2 | 5.51
7 |  | Palangių lentų pakeitimas | m2 | 4
8 |  | Grindų paviršių pagrindo gruntavimas giliai įsigeriančiais gruntais voleliu | 100m2 | 0.0551
9 |  | Grindų išlyginamųjų sluoksnių įrengimas, naudojant sausus mišinius (sluoksnis 20 mm , negruntuojant pagrindo) | 100m2 | 0.0551
10 |  | Keraminių plytelių grindų dangos įrengimas ant išlyginto pagrindo, kai siūlės iki 8mm pločio , plytelės plotas iki 0,012m2 | m2 | 5.51
11 |  | Sienų medinio karkaso ardymas | 100m2 | 0.3
12 |  | Sienų mažų plotų ir sudėtingų paviršių apkalimas dailylente (iki 2 m2 ištisinio ploto) | m2 | 30
13 |  | Lubų medinio karkaso su tarpu nuo lubų 5 cm įrengimas | 100m2 | 0.0551
14 |  | Lubų karkaso apkalimas dailylente, naudojant pneumo įrankius | m2 | 5.51
15 |  | Daugkartinio veikimo automatiniai priešgaisrinės signalizacijos davikliai (normalus variantas) SUDĖJIMAS ATGAL | vnt | 4
16 |  | Interjerinių kompaktinių liuminescensinių lempų šviestuvų, tvirtinamų prie lubų, sienų montavimas | vnt. | 1
17 |  | Kondicionieriaus vidinio sieninio agregato, kurio šaldymo galia iki 7 kW, montavimas | vnt. | 1
18 |  | Kondicionieriaus išorinio agregato, kurio šaldymo galia iki 7 kW, montavimas nuo žemės, tvirtinant prie konstrukcijų | vnt. | 1
Skyriuje 2
| 3 | 1-11 LAIPTINĖ
1 |  | Medinių laiptų turėklų remontas, keičiant porankius su posūkiais | m | 8
2 |  | Medinių laiptų renovacija (obliavimas, šlifavimas, lakavimas) | m2 | 12
3 |  | SIENOS |  | 0
4 |  | Sienų vidinių paviršių pagrindo gruntavimas giliai įsigeriančiais gruntais voleliu | 100m2 | 0.31
5 |  | Sienų vidinių paviršių pagrindo gruntavimas giliai įsigeriančiais gruntais voleliu | 100m2 | 0.31
6 |  | Paruoštų dažymui vidaus paviršių labai geras dažymas emulsiniais dažais | 100m2 | 0.31
7 |  | GRINDYS |  | 0
8 |  | Parketinių grindų, klijuotų ant mastikos, išardymas | 100m2 | 0.0516
9 |  | Grindjuosčių tvirtinimas parketo (laminuotų) dangų grindims , kai grindjuostės minkštosios medienos // DEMONTAVIMAS | m | 12
10 |  | Laminuotų grindų dangų įrengimas | m2 | 5.16
11 |  | Grindjuosčių tvirtinimas parketo (laminuotų) dangų grindims, kai grindjuostės minkštosios medienos | m | 12
12 |  | ELEKTRA |  | 0
13 |  | Luminescencinių iki dviejų lempų šviestuvų demontavimas | 100vnt | 0.01
14 |  | Interjerinių kompaktinių liuminescensinių lempų šviestuvų, tvirtinamų prie lubų, sienų montavimas | vnt. | 1
15 |  | Stambus durų remontas, jas išimant | vnt. | 2
Skyriuje 3
| 4 | II AUKŠTAS 1-13 PATALPA
1 |  | GRINDYS |  | 0 | 0 | 0
2 |  | Parketinių grindų, klijuotų ant mastikos, išardymas | 100m2 | 0.4467
3 |  | Grindjuosčių tvirtinimas parketo (laminuotų) dangų grindims , kai grindjuostės minkštosios medienos // DEMONTAVIMAS | m | 30
4 |  | Grindų išlyginamųjų sluoksnių įrengimas, naudojant plokštes ( orientuotų skiedrų plokštes (OSB)) DEMONTAVIMAS | 100m2 | 0.4467
5 |  | Grindų išlyginamųjų sluoksnių įrengimas, naudojant plokštes ( orientuotų skiedrų plokštes (OSB)) | 100m2 | 0.4467
6 |  | Gulekšnių ardymas | m2 | 15
7 |  | Gulekšnių grindų dangoms įrengimas , kai tašeliai 80x80mm, 60cm atstumu (m2 grindų dangos) k8=1.03 | m2 | 15
8 |  | Laminuotų grindų dangų įrengimas | m2 | 44.67
9 |  | Grindjuosčių tvirtinimas parketo (laminuotų) dangų grindims, kai grindjuostės minkštosios medienos | m | 30
10 |  | SIENOS |  | 0
11 |  | Gipso ir šlakbetonio plokščių pertvarų išardymas | 100m2 | 0.5
12 |  | Sienų apdaila gipso kartono plokštėmis, klijuojant ir užtaisant siūles be angokraščių aptaisymo | 100m2 | 0.5
13 |  | Tinkuotų arba betono sienų labai geras glaistymas ir šlifavimas 2 kartus | 100m2 | 0.5
14 |  | Sienų vidinių paviršių pagrindo gruntavimas giliai įsigeriančiais gruntais voleliu | 100m2 | 1.1
15 |  | Sienų vidinių paviršių pagrindo gruntavimas giliai įsigeriančiais gruntais voleliu | 100m2 | 1.1
16 |  | Paruoštų dažymui vidaus paviršių labai geras dažymas emulsiniais dažais | 100m2 | 1.1
17 |  | ELEKTRA |  | 0
18 |  | Plastikinių elektros instaliacijos kanalų montavimas, tvirtinanat prie gipskartonio arba medinės sienos ( MINI instaliaciniai kanalai)/// DEMONTAVIMAS | 100m | 0.15
19 |  | Atvirosios elektros instaliacijos iš plokščių laidų demontavimas | 100m | 0.2
20 |  | Jungiklių demontavimas | vnt. | 10
21 |  | Luminescencinių iki šešių lempų šviestuvų demontavimas | 100vnt | 0.04
22 |  | Interjerinių kompaktinių liuminescensinių lempų šviestuvų, tvirtinamų prie lubų, sienų montavimas | vnt. | 4
23 |  | Blokų iš 4 įmontuojamų gaminių (jungiklių ir rozečių) montavimas paruoštuose lizduose | 100vnt | 0.05
24 |  | Jungiklių montavimas potinkinėse dėžutėse ( dviejų klavišų) | 100vnt | 0.01
25 |  | Internetinio ryšio rozetės, kai instaliacija paslėptoji ( kištukiniai lizdai) | vnt. | 4
26 |  | Elektrinių radiatorių keitimas | kw | 2
27 |  | Elektros instaliacijos laidų, kabelių iki 16 mm2 skerspjūvio ploto tiesimas paruoštose vagose (po tinku) | 100m | 0.2
28 |  | Vagų užtaisymas (tinkavimas), nutiesus apšvietimo tinklo laidus sienų paviršiuose | 100m | 0.2
29 |  | Ventiliacijos grotelių pakeitimas | vnt | 1
Skyriuje 4
| 5 | II AUKŠTAS 1-12 PATALPA
1 |  | GRINDYS |  | 0 | 0 | 0
2 |  | Parketinių grindų, klijuotų ant mastikos, išardymas | 100m2 | 0.0699
3 |  | Grindjuosčių tvirtinimas parketo (laminuotų) dangų grindims , kai grindjuostės minkštosios medienos // DEMONTAVIMAS | m | 12
4 |  | Grindų išlyginamųjų sluoksnių įrengimas, naudojant plokštes ( orientuotų skiedrų plokštes (OSB)) // DEMONTAVIMAS | 100m2 | 0.0699
5 |  | Grindų išlyginamųjų sluoksnių įrengimas, naudojant plokštes ( orientuotų skiedrų plokštes (OSB)) | 100m2 | 0.0699
6 |  | Gulekšnių ardymas | m2 | 3
7 |  | Gulekšnių grindų dangoms įrengimas , kai tašeliai 80x80mm, 60cm atstumu (m2 grindų dangos) k8=1.03 | m2 | 3
8 |  | Laminuotų grindų dangų įrengimas | m2 | 6.99
9 |  | Grindjuosčių tvirtinimas parketo (laminuotų) dangų grindims, kai grindjuostės minkštosios medienos | m | 12
10 |  | SIENOS |  | 0
11 |  | Gipso ir šlakbetonio plokščių pertvarų išardymas | 100m2 | 0.3
12 |  | Lengvų profilių metalinio karkaso įrengimas | 100m2 | 0.15
13 |  | Sienų apdaila gipso kartono plokštėmis, klijuojant ir užtaisant siūles be angokraščių aptaisymo | 100m2 | 0.3
14 |  | Sienų aptaisymo glazūruotomis plytelėmis išardymas, be plytelių išsaugojimo | m2 | 7
15 |  | Tinkuotų arba betono sienų labai geras glaistymas ir šlifavimas 2 kartus | 100m2 | 0.3
16 |  | Sienų vidinių paviršių pagrindo gruntavimas giliai įsigeriančiais gruntais voleliu | 100m2 | 0.3
17 |  | Sienų vidinių paviršių pagrindo gruntavimas giliai įsigeriančiais gruntais voleliu | 100m2 | 0.3
18 |  | Paruoštų dažymui vidaus paviršių labai geras dažymas emulsiniais dažais | 100m2 | 0.3
19 |  | ELEKTRA |  | 0
20 |  | Plastikinių elektros instaliacijos kanalų montavimas, tvirtinanat prie gipskartonio arba medinės sienos ( MINI instaliaciniai kanalai)/// DEMONTAVIMAS | 100m | 0.05
21 |  | Atvirosios elektros instaliacijos iš plokščių laidų demontavimas | 100m | 0.1
22 |  | Jungiklių demontavimas | vnt. | 5
23 |  | Luminescencinių iki šešių lempų šviestuvų demontavimas | 100vnt | 0.01
24 |  | Interjerinių kompaktinių liuminescensinių lempų šviestuvų, tvirtinamų prie lubų, sienų montavimas | vnt. | 1
25 |  | Blokų iš 4 įmontuojamų gaminių (jungiklių ir rozečių) montavimas paruoštuose lizduose | 100vnt | 0.02
26 |  | Jungiklių montavimas potinkinėse dėžutėse ( dviejų klavišų) | 100vnt | 0.01
27 |  | Internetinio ryšio rozetės, kai instaliacija paslėptoji ( kištukiniai lizdai) | vnt. | 2
28 |  | Elektrinių radiatorių keitimas | kw | 1
29 |  | Elektros instaliacijos laidų, kabelių iki 16 mm2 skerspjūvio ploto tiesimas paruoštose vagose (po tinku) | 100m | 0.1
30 |  | Vagų užtaisymas (tinkavimas), nutiesus apšvietimo tinklo laidus sienų paviršiuose | 100m | 0.1
31 |  | Ventiliacijos grotelių pakeitimas | vnt | 1
32 |  | Aklių įstatymas į vamzdyno flanšines jungtis, kai vamzdžių skersmuo iki 50 mm k1=1.25,k2=1.25 | vnt. | 2
33 |  | Stambus durų remontas, jas išimant | vnt. | 1
Skyriuje 5
| 6 | II AUKŠTAS 1-14 PATALPA
1 |  | Klozeto puodų arba pisuarų nuėmimas | vnt | 1
2 |  | Klozeto bakelio nuėmimas | vnt | 1
3 |  | Praustuvų arba kriauklių nuėmimas | vnt | 1
4 |  | Dušo kabinos demontavimas | kompl. | 1
5 |  | Rankšluosčių džiovintuvų montavimas ( 4 bangų džiovintuvas) // DEMONTAVIMAS | vnt. | 1
6 |  | Vienos sekcijos boilerio, kai sekcijos šildymo paviršiaus plotas iki 4m2, montavimas /// DEMONTAVIMAS k8=1.02 | kompl. | 1
7 |  | GRINDYS |  | 0
8 |  | Parketinių grindų, klijuotų ant mastikos, išardymas | 100m2 | 0.0353
9 |  | Grindjuosčių tvirtinimas parketo (laminuotų) dangų grindims , kai grindjuostės minkštosios medienos // DEMONTAVIMAS | m | 8
10 |  | Grindų išlyginamųjų sluoksnių įrengimas, naudojant plokštes ( orientuotų skiedrų plokštes (OSB)) // DEMONTAVIMAS | 100m2 | 0.0353
11 |  | Grindų išlyginamųjų sluoksnių įrengimas, naudojant plokštes ( orientuotų skiedrų plokštes (OSB)) | 100m2 | 0.0699
12 |  | Gulekšnių ardymas | m2 | 3.53
13 |  | Gulekšnių grindų dangoms įrengimas , kai tašeliai 80x80mm, 60cm atstumu (m2 grindų dangos) k8=1.03 | m2 | 3.53
14 |  | 20 mm storio cementinis išlyginamasis sluoksnis | 100m2 | 0.0353
15 |  | Keraminių plytelių grindų dangos įrengimas ant išlyginto pagrindo, kai siūlės iki 8mm pločio , plytelės plotas iki 0,012m2 | m2 | 3.53
16 |  | Keraminių plytelių grindjuostės, klijuojant | 100m | 0.08
17 |  | SIENOS |  | 0
18 |  | Sienų aptaisymo glazūruotomis plytelėmis išardymas, be plytelių išsaugojimo | m2 | 5
19 |  | Gipso ir šlakbetonio plokščių pertvarų išardymas | 100m2 | 0.2
20 |  | Lengvų profilių metalinio karkaso įrengimas | 100m2 | 0.2
21 |  | Sienų apdaila gipso kartono plokštėmis, klijuojant ir užtaisant siūles be angokraščių aptaisymo | 100m2 | 0.2
22 |  | Tinkuotų arba betono sienų labai geras glaistymas ir šlifavimas 2 kartus | 100m2 | 0.2
23 |  | Sienų vidinių paviršių pagrindo gruntavimas giliai įsigeriančiais gruntais voleliu | 100m2 | 0.2
24 |  | Sienų vidinių paviršių pagrindo gruntavimas giliai įsigeriančiais gruntais voleliu | 100m2 | 0.2
25 |  | Paruoštų dažymui vidaus paviršių labai geras dažymas emulsiniais dažais | 100m2 | 0.2
26 |  | ELEKTRA |  | 0
27 |  | Plastikinių elektros instaliacijos kanalų montavimas, tvirtinanat prie gipskartonio arba medinės sienos ( MINI instaliaciniai kanalai)/// DEMONTAVIMAS | 100m | 0.05
28 |  | Atvirosios elektros instaliacijos iš plokščių laidų demontavimas | 100m | 0.1
29 |  | Jungiklių demontavimas | vnt. | 2
30 |  | Luminescencinių iki šešių lempų šviestuvų demontavimas | 100vnt | 0.01
31 |  | Interjerinių kompaktinių liuminescensinių lempų šviestuvų, tvirtinamų prie lubų, sienų montavimas | vnt. | 1
32 |  | Jungiklių montavimas potinkinėse dėžutėse ( dviejų klavišų) | 100vnt | 0.01
33 |  | Elektrinių radiatorių keitimas | kw | 1
34 |  | Vagų užtaisymas (tinkavimas), nutiesus apšvietimo tinklo laidus sienų paviršiuose | 100m | 0.1
35 |  | Ventiliacijos grotelių pakeitimas | vnt | 1
36 |  | Stambus durų remontas, jas išimant | vnt. | 1
37 |  | SANTECHNIKA |  | 0
38 |  | Klozeto su prijungtu nuplovimo bakeliu montavimas,gręžiant grindyse skyles | kompl. | 1
39 |  | Movinių ventilių, čiaupų, vožtuvų, kurių D iki 50mm, prijung. k1=1.10 | vnt | 1
40 |  | Praustuvo su atrama "koja" montavimas, tvirtinant prie sienos ir grindų, kai kanalizacija plastikinių vamzdžių | kompl. | 1
41 |  | Įvairių rūšių ir tipų vandens maišytuvų montavimas | vnt | 2
42 |  | Movinės uždaromosios armatūros montavimas (nominalusis vidinis skersmuo iki 15 mm) k1=1.10 | vnt. | 2
43 |  | Dušo kabinos montavimas | kompl. | 1
44 |  | Vidaus paviršių aptaisymas veidrodžiais ( sienų) | m2 | 1
45 |  | Rankšluosčių džiovintuvų montavimas ( 4 bangų džiovintuvas) | vnt. | 1
Skyriuje 6
| 7 | II AUKŠTAS 1-17 PATALPA
1 |  | GRINDYS |  | 0 | 0 | 0
2 |  | Parketinių grindų, klijuotų ant mastikos, išardymas | 100m2 | 0.0714
3 |  | Grindjuosčių tvirtinimas parketo (laminuotų) dangų grindims , kai grindjuostės minkštosios medienos // DEMONTAVIMAS | m | 13
4 |  | Grindų išlyginamųjų sluoksnių įrengimas, naudojant plokštes ( orientuotų skiedrų plokštes (OSB)) // DEMONTAVIMAS | 100m2 | 0.0714
5 |  | Grindų išlyginamųjų sluoksnių įrengimas, naudojant plokštes ( orientuotų skiedrų plokštes (OSB)) | 100m2 | 0.06714
6 |  | Gulekšnių ardymas | m2 | 7.14
7 |  | Gulekšnių grindų dangoms įrengimas , kai tašeliai 80x80mm, 60cm atstumu (m2 grindų dangos) k8=1.03 | m2 | 7.14
8 |  | Laminuotų grindų dangų įrengimas | m2 | 7.14
9 |  | Grindjuosčių tvirtinimas parketo (laminuotų) dangų grindims, kai grindjuostės minkštosios medienos | m | 13
10 |  | SIENOS |  | 0
11 |  | Sienų aptaisymo glazūruotomis plytelėmis išardymas, be plytelių išsaugojimo | m2 | 7
12 |  | Gipso ir šlakbetonio plokščių pertvarų išardymas | 100m2 | 0.3
13 |  | Lengvų profilių metalinio karkaso įrengimas | 100m2 | 0.3
14 |  | Sienų apdaila gipso kartono plokštėmis, klijuojant ir užtaisant siūles be angokraščių aptaisymo | 100m2 | 0.3
15 |  | Tinkuotų arba betono sienų labai geras glaistymas ir šlifavimas 2 kartus | 100m2 | 0.3
16 |  | Sienų vidinių paviršių pagrindo gruntavimas giliai įsigeriančiais gruntais voleliu | 100m2 | 0.3
17 |  | Sienų vidinių paviršių pagrindo gruntavimas giliai įsigeriančiais gruntais voleliu | 100m2 | 0.3
18 |  | Paruoštų dažymui vidaus paviršių labai geras dažymas emulsiniais dažais | 100m2 | 0.3
19 |  | ELEKTRA |  | 0
20 |  | Plastikinių elektros instaliacijos kanalų montavimas, tvirtinanat prie gipskartonio arba medinės sienos ( MINI instaliaciniai kanalai)/// DEMONTAVIMAS | 100m | 0.05
21 |  | Atvirosios elektros instaliacijos iš plokščių laidų demontavimas | 100m | 0.1
22 |  | Jungiklių demontavimas | vnt. | 5
23 |  | Luminescencinių iki šešių lempų šviestuvų demontavimas | 100vnt | 0.01
24 |  | Interjerinių kompaktinių liuminescensinių lempų šviestuvų, tvirtinamų prie lubų, sienų montavimas | vnt. | 1
25 |  | Blokų iš 4 įmontuojamų gaminių (jungiklių ir rozečių) montavimas paruoštuose lizduose | 100vnt | 0.02
26 |  | Jungiklių montavimas potinkinėse dėžutėse ( dviejų klavišų) | 100vnt | 0.01
27 |  | Internetinio ryšio rozetės, kai instaliacija paslėptoji ( kištukiniai lizdai) | vnt. | 2
28 |  | Elektrinių radiatorių keitimas | kw | 1
29 |  | Elektros instaliacijos laidų, kabelių iki 16 mm2 skerspjūvio ploto tiesimas paruoštose vagose (po tinku) | 100m | 0.1
30 |  | Vagų užtaisymas (tinkavimas), nutiesus apšvietimo tinklo laidus sienų paviršiuose | 100m | 0.1
31 |  | Ventiliacijos grotelių pakeitimas | vnt | 1
32 |  | Aklių įstatymas į vamzdyno flanšines jungtis, kai vamzdžių skersmuo iki 50 mm k1=1.25,k2=1.25 | vnt. | 2
33 |  | Stambus durų remontas, jas išimant | vnt. | 1
Skyriuje 7
| 8 | II AUKŠTAS 1-16 PATALPA
1 |  | GRINDYS |  | 0
2 |  | Parketinių grindų, klijuotų ant mastikos, išardymas | 100m2 | 0.3178
3 |  | Grindjuosčių tvirtinimas parketo (laminuotų) dangų grindims , kai grindjuostės minkštosios medienos // DEMONTAVIMAS | m | 31
4 |  | Grindų išlyginamųjų sluoksnių įrengimas, naudojant plokštes ( orientuotų skiedrų plokštes (OSB)) // DEMONTAVIMAS | 100m2 | 0.3178
5 |  | Grindų išlyginamųjų sluoksnių įrengimas, naudojant plokštes ( orientuotų skiedrų plokštes (OSB)) | 100m2 | 0.3178
6 |  | Gulekšnių ardymas | m2 | 31.78
7 |  | Gulekšnių grindų dangoms įrengimas , kai tašeliai 80x80mm, 60cm atstumu (m2 grindų dangos) k8=1.03 | m2 | 31.78
8 |  | Laminuotų grindų dangų įrengimas | m2 | 31.78
9 |  | Grindjuosčių tvirtinimas parketo (laminuotų) dangų grindims, kai grindjuostės minkštosios medienos | m | 31
10 |  | SIENOS |  | 0
11 |  | Gipso ir šlakbetonio plokščių pertvarų išardymas | 100m2 | 0.5
12 |  | Lengvų profilių metalinio karkaso įrengimas | 100m2 | 0.5
13 |  | Sienų apdaila gipso kartono plokštėmis, klijuojant ir užtaisant siūles be angokraščių aptaisymo | 100m2 | 0.5
14 |  | Tinkuotų arba betono sienų labai geras glaistymas ir šlifavimas 2 kartus | 100m2 | 0.5
15 |  | Sienų vidinių paviršių pagrindo gruntavimas giliai įsigeriančiais gruntais voleliu | 100m2 | 1.1
16 |  | Sienų vidinių paviršių pagrindo gruntavimas giliai įsigeriančiais gruntais voleliu | 100m2 | 1.1
17 |  | Paruoštų dažymui vidaus paviršių labai geras dažymas emulsiniais dažais | 100m2 | 1.1
18 |  | ELEKTRA |  | 0
19 |  | Plastikinių elektros instaliacijos kanalų montavimas, tvirtinanat prie gipskartonio arba medinės sienos ( MINI instaliaciniai kanalai)/// DEMONTAVIMAS | 100m | 0.15
20 |  | Atvirosios elektros instaliacijos iš plokščių laidų demontavimas | 100m | 0.2
21 |  | Jungiklių demontavimas | vnt. | 10
22 |  | Luminescencinių iki šešių lempų šviestuvų demontavimas | 100vnt | 0.04
23 |  | Interjerinių kompaktinių liuminescensinių lempų šviestuvų, tvirtinamų prie lubų, sienų montavimas | vnt. | 4
24 |  | Blokų iš 4 įmontuojamų gaminių (jungiklių ir rozečių) montavimas paruoštuose lizduose | 100vnt | 0.05
25 |  | Jungiklių montavimas potinkinėse dėžutėse ( dviejų klavišų) | 100vnt | 0.01
26 |  | Internetinio ryšio rozetės, kai instaliacija paslėptoji ( kištukiniai lizdai) | vnt. | 4
27 |  | Elektrinių radiatorių keitimas | kw | 2
28 |  | Elektros instaliacijos laidų, kabelių iki 16 mm2 skerspjūvio ploto tiesimas paruoštose vagose (po tinku) | 100m | 0.2
29 |  | Vagų užtaisymas (tinkavimas), nutiesus apšvietimo tinklo laidus sienų paviršiuose | 100m | 0.2
30 |  | Ventiliacijos grotelių pakeitimas | vnt | 1
Skyriuje 8
| 9 | II AUKŠTAS 1-15 PATALPA
1 |  | Klozeto puodų arba pisuarų nuėmimas | vnt | 1
2 |  | Klozeto bakelio nuėmimas | vnt | 1
3 |  | Praustuvų arba kriauklių nuėmimas | vnt | 1
4 |  | Rankšluosčių džiovintuvų montavimas ( 4 bangų džiovintuvas) // DEMONTAVIMAS | vnt. | 1
5 |  | Vienos sekcijos boilerio, kai sekcijos šildymo paviršiaus plotas iki 4m2, montavimas /// DEMONTAVIMAS k8=1.02 | kompl. | 1
6 |  | GRINDYS |  | 0
7 |  | Parketinių grindų, klijuotų ant mastikos, išardymas | 100m2 | 0.03743
8 |  | Grindjuosčių tvirtinimas parketo (laminuotų) dangų grindims , kai grindjuostės minkštosios medienos // DEMONTAVIMAS | m | 8
9 |  | Grindų išlyginamųjų sluoksnių įrengimas, naudojant plokštes ( orientuotų skiedrų plokštes (OSB)) // DEMONTAVIMAS | 100m2 | 0.0374
10 |  | Grindų išlyginamųjų sluoksnių įrengimas, naudojant plokštes ( orientuotų skiedrų plokštes (OSB)) | 100m2 | 0.0374
11 |  | Gulekšnių ardymas | m2 | 3.74
12 |  | Gulekšnių grindų dangoms įrengimas , kai tašeliai 80x80mm, 60cm atstumu (m2 grindų dangos) k8=1.03 | m2 | 3.74
13 |  | 20 mm storio cementinis išlyginamasis sluoksnis | 100m2 | 0.0374
14 |  | Keraminių plytelių grindų dangos įrengimas ant išlyginto pagrindo, kai siūlės iki 8mm pločio , plytelės plotas iki 0,012m2 | m2 | 3.74
15 |  | Keraminių plytelių grindjuostės, klijuojant | 100m | 0.08
16 |  | SIENOS |  | 0
17 |  | Sienų aptaisymo glazūruotomis plytelėmis išardymas, be plytelių išsaugojimo | m2 | 5
18 |  | Gipso ir šlakbetonio plokščių pertvarų išardymas | 100m2 | 0.2
19 |  | Lengvų profilių metalinio karkaso įrengimas | 100m2 | 0.2
20 |  | Sienų apdaila gipso kartono plokštėmis, klijuojant ir užtaisant siūles be angokraščių aptaisymo | 100m2 | 0.2
21 |  | Tinkuotų arba betono sienų labai geras glaistymas ir šlifavimas 2 kartus | 100m2 | 0.2
22 |  | Sienų vidinių paviršių pagrindo gruntavimas giliai įsigeriančiais gruntais voleliu | 100m2 | 0.2
23 |  | Sienų vidinių paviršių pagrindo gruntavimas giliai įsigeriančiais gruntais voleliu | 100m2 | 0.2
24 |  | Paruoštų dažymui vidaus paviršių labai geras dažymas emulsiniais dažais | 100m2 | 0.2
25 |  | ELEKTRA |  | 0
26 |  | Plastikinių elektros instaliacijos kanalų montavimas, tvirtinanat prie gipskartonio arba medinės sienos ( MINI instaliaciniai kanalai)/// DEMONTAVIMAS | 100m | 0.05
27 |  | Atvirosios elektros instaliacijos iš plokščių laidų demontavimas | 100m | 0.1
28 |  | Jungiklių demontavimas | vnt. | 2
29 |  | Luminescencinių iki šešių lempų šviestuvų demontavimas | 100vnt | 0.01
30 |  | Interjerinių kompaktinių liuminescensinių lempų šviestuvų, tvirtinamų prie lubų, sienų montavimas | vnt. | 1
31 |  | Jungiklių montavimas potinkinėse dėžutėse ( dviejų klavišų) | 100vnt | 0.01
32 |  | Elektrinių radiatorių keitimas | kw | 1
33 |  | Vagų užtaisymas (tinkavimas), nutiesus apšvietimo tinklo laidus sienų paviršiuose | 100m | 0.1
34 |  | Ventiliacijos grotelių pakeitimas | vnt | 1
35 |  | Stambus durų remontas, jas išimant | vnt. | 1
36 |  | SANTECHNIKA |  | 0
37 |  | Klozeto su prijungtu nuplovimo bakeliu montavimas,gręžiant grindyse skyles | kompl. | 1
38 |  | Movinių ventilių, čiaupų, vožtuvų, kurių D iki 50mm, prijung. k1=1.10 | vnt | 1
39 |  | Praustuvo su atrama "koja" montavimas, tvirtinant prie sienos ir grindų, kai kanalizacija plastikinių vamzdžių | kompl. | 1
40 |  | Įvairių rūšių ir tipų vandens maišytuvų montavimas | vnt | 2
41 |  | Movinės uždaromosios armatūros montavimas (nominalusis vidinis skersmuo iki 15 mm) k1=1.10 | vnt. | 2
42 |  | Dušo kabinos montavimas | kompl. | 1
43 |  | Vidaus paviršių aptaisymas veidrodžiais ( sienų) | m2 | 1
44 |  | Rankšluosčių džiovintuvų montavimas ( 4 bangų džiovintuvas) | vnt. | 1
45 |  | Vienos sekcijos boilerio, kai sekcijos šildymo paviršiaus plotas iki 4m2, montavimas k8=1.02 | kompl. | 1
46 |  | Dvisluoksnių gipskartonio pertvarų su metaliniu karkasu ir 50mm izoliacijos sluoksniu įrengimas | 100m2 | 0.05
Skyriuje 9
| 10 | ŠIUKŠLĖS IR KT. DARBAI
1 |  | Medžiagų (neparankių ir reikalaujančių atsargumo) panešimas 10 m atstumu | t | 9
2 |  | Statybinių šiukšlių išvežimas 10 km atstumu automobiliais-savivarčiais, pakraunant rankiniu būdu | t | 9
Skyriuje 10
Žiniaraštyje 1
Pridėtinės vertės mokestis 21.00%
Iš viso žiniaraštyje 1
| PRIEDAI: | 1. Aukštų planai
| PASTABA: | 1. Reikalinga įsivertinti visas kelionės (kelto, ekologinio mokesčio, medžiagų transportavimo) išlaidas
2. Žiniaraštyje gali būti netiksliai nurodyti visi darbai arba kai kurie jų net neišvardinti, tačiau rangovui, kaip profesionaliam savo srities specialistui, turi būti žinoma, kas turi būti įvykdoma ir atlikta siekiant gauti sutartyje numatytą rezultatą, bei tai įsivertinti